## Water Comparison
[7 empty] | Twellin | 52 | °C
|  |  | CO2 | [6 empty] | Water
|  | 0 |  |  |  | 9 |  |  |  | 0 |  |  | 9
|  | 80 |  |  |  | 120 |  |  |  | 80 |  |  | 120
|  | 35 | 50 | 75 | 35 | 50 | 75 |  |  | 50 |  | 75 | 50 | 75
| 5 | 0.65593 | 0.45059 | 0.4707 | 1.5202 | 0.73516 | 0.78878 |  | 4 | 0.33917 |  | 0.19824 | 0.29598 | 0.17809
| 6 | 0.5814 | 0.4139 | 0.30958 | 1.6772 | 0.6543 | 0.60424 |  | 5 | 0.31934 |  | 0.18635 | 0.27939 | 0.16814
| 7 | 0.52345 | 0.38954 | 0.26732 | 1.8724 | 0.5971 | 0.4987 |  | 6 | 0.30658 |  | 0.17867 | 0.26872 | 0.16172
| 8 | 0.47535 | 0.3662 | 0.24426 | 2.1011 | 0.62253 | 0.43854 |  | 7 | 0.29773 |  | 0.17332 | 0.26132 | 0.15725
| 9 | 0.44233 | 0.3442 | 0.22884 | 2.8859 | 0.6415 | 0.40071 |  | 8 | 0.29127 |  | 0.16939 | 0.25591 | 0.15396
| 10 | 0.26138 | 0.32107 | 0.21829 | 0.42314 | 0.63569 | 0.3761 |  | 9 | 0.28636 |  | 0.1664 | 0.25181 | 0.15145
| 11 | 0.21236 | 0.2944 | 0.21256 | 0.36704 | 0.57831 | 0.35786 |  | 10 | 0.28254 |  | 0.16404 | 0.24861 | 0.14948
| 12 | 0.18632 | 0.25175 | 0.20675 | 0.34291 | 0.41551 | 0.34225 |  | 11 | 0.2795 |  | 0.16214 | 0.24606 | 0.1479
| 13 | 0.1723 | 0.19795 | 0.20041 | 0.3404 | 0.33053 | 0.32866 |  | 12 | 0.27704 |  | 0.16059 | 0.244 | 0.1466
| 14 |  | 0.16793 | 0.19297 |  | 0.29995 | 0.31483
| 15 |  | 0.15251 | 0.18412 |  | 0.29789 | 0.30048
|  |  | CO2 | [5 empty] | Water
|  |  | 5 |  | 13 | 15 |  |  | 4 |  |  | 12
|  |  | 50 | 75 | 35 | 50 | 75 |  | 50 | 75 | 35 | 50 | 75
0 | 80 |  | 0.45059 | 0.4707 | 0.1723 | 0.15251 | 0.18412 |  | 0.33917 | 0.19824 | 0 | 0.27704 | 0.16059
1 | 84.4444 |  | 0.48254 | 0.54273 | 0.19103 | 0.16783 | 0.19752 |  | 0.33301 | 0.19537 | 0 | 0.27232 | 0.1586
2 | 88.8889 |  | 0.51706 | 0.59091 | 0.2119 | 0.18488 | 0.21029 |  | 0.32727 | 0.19269 | 0 | 0.26794 | 0.15674
3 | 93.3333 |  | 0.55112 | 0.62772 | 0.23316 | 0.20267 | 0.22305 |  | 0.32191 | 0.19019 | 0 | 0.26384 | 0.155
4 | 97.7778 |  | 0.5826 | 0.66255 | 0.2537 | 0.22037 | 0.23629 |  | 0.31689 | 0.18785 | 0 | 0.26 | 0.15338
5 | 102.2222 |  | 0.61445 | 0.69193 | 0.27319 | 0.23759 | 0.24891 |  | 0.31219 | 0.18566 | 0 | 0.25641 | 0.15185
6 | 106.6667 |  | 0.64562 | 0.71719 | 0.29164 | 0.25338 | 0.26238 |  | 0.30777 | 0.18359 | 0 | 0.25302 | 0.15042
7 | 111.1111 |  | 0.67682 | 0.74374 | 0.3081 | 0.26945 | 0.27501 |  | 0.30361 | 0.18165 | 0 | 0.24984 | 0.14907
8 | 115.5556 |  | 0.70603 | 0.76743 | 0.32503 | 0.28425 | 0.28853 |  | 0.29968 | 0.17982 | 0 | 0.24684 | 0.1478
9 | 120 |  | 0.73516 | 0.78878 | 0.3404 | 0.29789 | 0.30048 |  | 0.29598 | 0.17809 | 0 | 0.244 | 0.1466

## Reacheability Area
| 0 | [6 empty] | 9
| 80 | [6 empty] | 120
| 50 | 55 | 60 | 65 | 70 | 75 |  | 50 | 55 | 60 | 65 | 70 | 75
5 | 0 | 0 | 0 | 0 | 0 | 0 | 5 | 0 | 0 | 0 | 0 | 0 | 0
6 | 0 | 0 | 0 | 0 | 0 | 0 | 6 | 0 | 0 | 0 | 0 | 0 | 0
7 | 0 | 0 | 0 | 0 | 0 | 0 | 7 | 0 | 0 | 0 | 0 | 0 | 0
8 | 0 | 0 | 0 | 0 | 0 | 0 | 8 | 0 | 0 | 0 | 0 | 0 | 0
9 | 0 | 0 | 0 | 0 | 0 | 0 | 9 | 0 | 0 | 0 | 0 | 0 | 0
10 | 0 | 0 | 0 | 0 | 0 | 0 | 10 | 0 | 0 | 0 | 0 | 0 | 0
11 | 0 | 0 | 0 | 0 | 0 | 0 | 11 | 0 | 0 | 0 | 0 | 0 | 0
12 | 0 | 0 | 0 | 0 | 0 | 0 | 12 | 0 | 0 | 0 | 0 | 0 | 0
13 | 0 | 0 | 0 | 0 | 0 | 0 | 13 | 0 | 0 | 0 | 0 | 0 | 0
14 | 0 | 0 | 0 | 0 | 0 | 0 | 14 | 0 | 0 | 0 | 0 | 0 | 0
15 | 0 | 0 | 0 | 0 | 0 | 0 | 15 | 0 | 0 | 0 | 0 | 0 | 0

## Power Output Analysis
| 0 | [6 empty] | 9
| 80 | [6 empty] | 120
| 50 | 55 | 60 | 65 | 70 | 75 |  | 50 | 55 | 60 | 65 | 70 | 75
5 | -40.4322 | -71.1536 | -106.4255 | -146.6706 | -192.3187 | -243.4582 | 5 | 57.7139 | 25.6838 | -8.6232 | -46.6551 | -85.5099 | -130.0504
6 | -16.9825 | -46.224 | -79.7334 | -118.9071 | -163.6689 | -215.3279 | 6 | 104.1136 | 70.7639 | 36.0296 | -2.0196 | -44.353 | -88.268
7 | 8.4721 | -19.1072 | -50.792 | -87.2735 | -129.5333 | -178.4991 | 7 | 156.4551 | 120.8912 | 85.4165 | 47.8124 | 6.2489 | -39.3022
8 | 38.8149 | 9.6209 | -19.7269 | -53.875 | -92.2191 | -136.4225 | 8 | 182.9998 | 175.9636 | 138.5059 | 101.4496 | 61.823 | 18.958
9 | 71.5102 | 41.339 | 12.5153 | -17.9013 | -52.6388 | -91.2525 | 9 | 214.3343 | 222.486 | 195.0904 | 158.783 | 121.1252 | 81.646
10 | 107.5597 | 76.5562 | 47.841 | 19.5097 | -11.0489 | -44.6268 | 10 | 253.9748 | 262.4798 | 255.4621 | 218.9797 | 183.3182 | 147.4674
11 | 146.6849 | 115.903 | 87.2794 | 60.2947 | 32.8772 | 4.3344 | 11 | 309.6229 | 316.8715 | 318.37 | 283.0728 | 249.4599 | 217.0703
12 | 191.6603 | 161.3591 | 134.1288 | 107.0397 | 81.655 | 55.9847 | 12 | 420.9778 | 401.9154 | 382.551 | 350.5288 | 319.5319 | 291.2857
13 | 274.9013 | 229.3052 | 193.4406 | 163.398 | 136.484 | 111.5054 | 13 | 522.6232 | 484.5059 | 453.2194 | 422.1879 | 394.6391 | 368.7623
14 | 394.1526 | 331.1087 | 280.22 | 237.5424 | 201.5635 | 171.9195 | 14 | 652.4828 | 591.8436 | 545.0648 | 507.4805 | 476.6876 | 451.0235
15 | 563.042 | 478.3223 | 404.8224 | 342.0871 | 287.5511 | 239.5889 | 15 | 843.8045 | 755.8351 | 682.7991 | 620.9501 | 572.8661 | 538.9514

## COP Analysis
| 0 | [6 empty] | 9
| 80 | [6 empty] | 120
| 50 | 55 | 60 | 65 | 70 | 75 |  | 50 | 55 | 60 | 65 | 70 | 75
5 | 100000000 | 100000000 | 100000000 | 100000000 | 100000000 | 100000000 | 5 | 7.7079 | 17.9888 | 100000000 | 100000000 | 100000000 | 100000000
6 | 100000000 | 100000000 | 100000000 | 100000000 | 100000000 | 100000000 | 6 | 4.8891 | 7.5707 | 15.4145 | 100000000 | 100000000 | 100000000
7 | 97.5685 | 100000000 | 100000000 | 100000000 | 100000000 | 100000000 | 7 | 3.6324 | 4.9674 | 7.3689 | 13.5831 | 104.6385 | 100000000
8 | 22.9504 | 101.445 | 100000000 | 100000000 | 100000000 | 100000000 | 8 | 3.0071 | 3.7669 | 5.0166 | 7.139 | 12.0197 | 39.4801
9 | 13.4236 | 25.2166 | 90.7612 | 100000000 | 100000000 | 100000000 | 9 | 2.5179 | 3.1253 | 3.8829 | 4.9907 | 6.7668 | 10.261
10 | 9.6941 | 14.6902 | 25.336 | 66.7659 | 100000000 | 100000000 | 10 | 2.1716 | 2.708 | 3.2262 | 3.9147 | 4.8395 | 6.184
11 | 7.8583 | 10.6272 | 14.982 | 23.023 | 44.5719 | 354.8813 | 11 | 1.9916 | 2.4308 | 2.8209 | 3.2737 | 3.8237 | 4.5101
12 | 7.1434 | 8.6285 | 10.7694 | 14.0096 | 19.0685 | 28.7775 | 12 | 2.1053 | 2.3141 | 2.5731 | 2.867 | 3.2052 | 3.5905
13 | 6.5079 | 7.3791 | 8.5766 | 10.1634 | 12.273 | 15.1794 | 13 | 2.1921 | 2.2949 | 2.4327 | 2.6051 | 2.8026 | 3.0173
14 | 5.5388 | 6.2729 | 7.0814 | 8.0283 | 9.1475 | 10.4164 | 14 | 1.9987 | 2.1663 | 2.3042 | 2.4241 | 2.5338 | 2.6322
15 | 4.4624 | 5.123 | 5.8184 | 6.5482 | 7.2942 | 7.991 | 15 | 1.6258 | 1.8532 | 2.0533 | 2.2163 | 2.3311 | 2.3602

## Gradient Analysis
| 0 | [6 empty] | 9
| 80 | [6 empty] | 120
| 50 | 55 | 60 | 65 | 70 | 75 |  | 50 | 55 | 60 | 65 | 70 | 75
5 | 0.45059 | 0.41628 | 0.39001 | 0.37313 | 0.37324 | 0.4707 | 5 | 0.73516 | 0.70095 | 0.68406 | 0.68796 | 0.72615 | 0.78878
6 | 0.4139 | 0.37248 | 0.34595 | 0.32515 | 0.31103 | 0.30958 | 6 | 0.6543 | 0.6159 | 0.58813 | 0.57478 | 0.57747 | 0.60424
7 | 0.38954 | 0.34922 | 0.31626 | 0.29564 | 0.27874 | 0.26732 | 7 | 0.5971 | 0.55975 | 0.52895 | 0.50725 | 0.4975 | 0.4987
8 | 0.3662 | 0.33141 | 0.30014 | 0.2737 | 0.25782 | 0.24426 | 8 | 0.62253 | 0.51675 | 0.4882 | 0.46385 | 0.44723 | 0.43854
9 | 0.3442 | 0.31439 | 0.28618 | 0.26233 | 0.24175 | 0.22884 | 9 | 0.6415 | 0.50018 | 0.45624 | 0.43219 | 0.41386 | 0.40071
10 | 0.32107 | 0.29531 | 0.27196 | 0.25111 | 0.23356 | 0.21829 | 10 | 0.63569 | 0.49554 | 0.42731 | 0.40721 | 0.39007 | 0.3761
11 | 0.2944 | 0.27343 | 0.25573 | 0.23924 | 0.22497 | 0.21256 | 11 | 0.57831 | 0.46487 | 0.39957 | 0.38403 | 0.37014 | 0.35786
12 | 0.25175 | 0.24568 | 0.23524 | 0.22507 | 0.21538 | 0.20675 | 12 | 0.41551 | 0.39448 | 0.37134 | 0.36107 | 0.35178 | 0.34225
13 | 0.19795 | 0.2067 | 0.20882 | 0.20701 | 0.20382 | 0.20041 | 13 | 0.33053 | 0.33759 | 0.33806 | 0.33653 | 0.33259 | 0.32866
14 | 0.16793 | 0.17365 | 0.17933 | 0.18448 | 0.18895 | 0.19297 | 14 | 0.29995 | 0.301 | 0.30404 | 0.30776 | 0.31127 | 0.31483
15 | 0.15251 | 0.15322 | 0.15651 | 0.16192 | 0.17039 | 0.18412 | 15 | 0.29789 | 0.28642 | 0.28168 | 0.28304 | 0.28851 | 0.30048

## Max Pressure Analysis
| 0 | [6 empty] | 9 | [6 empty] | 50
| 80 | [6 empty] | 120 | [6 empty] | 0 | 80
| 50 | 55 | 60 | 65 | 70 | 75 |  | 50 | 55 | 60 | 65 | 70 | 75 |  | Tmax | Pmax | Twell out | Pwell out | dT/dm | dP/dm | (dP/dm)/(dT/dm)
5 | 13939.383 | 12719.2741 | 11623.6661 | 10602.7587 | 9631.6516 | 8710.3449 | 5 | 23824.755 | 20886.5336 | 18496.1162 | 16429.4011 | 14611.6879 | 12968.2759 | 5 | 80.0128 | 139.3938 | 81.1936 | 142.3749
6 | 15109.6915 | 13789.9819 | 12669.4737 | 11623.6661 | 10652.559 | 9706.3521 | 6 | 26812.7768 | 23426.3521 | 20737.1325 | 18471.216 | 16504.1017 | 14736.1888 | 6 | 80.072 | 151.0969 | 70.6821 | 132.1018 | -10.5114 | -10.2731 | 0.97733
7 | 16255.0998 | 14810.8893 | 13615.6806 | 12569.873 | 11598.7659 | 10665.0091 | 7 | 29975.0998 | 26065.7713 | 23027.9492 | 20537.9311 | 18396.5154 | 16553.902 | 7 | 79.9724 | 162.551 | 62.1849 | 122.393 | -8.4972 | -9.7088 | 1.1426
8 | 17350.7078 | 15757.0962 | 14512.0871 | 13416.4792 | 12470.2723 | 11573.8657 | 8 | 29999.9878 | 28705.1906 | 25268.9655 | 22579.7459 | 20313.8294 | 18371.6153 | 8 | 80.0679 | 173.5071 | 55.2208 | 113.0718 | -6.9641 | -9.3212 | 1.3385
9 | 18197.314 | 16603.7024 | 15259.0926 | 14213.285 | 13267.0781 | 12420.4719 | 9 | 29999.9878 | 29999.9878 | 27310.7804 | 24521.9601 | 22181.343 | 20189.3285 | 9 | 79.9819 | 181.9731 | 49.3087 | 103.9614 | -5.9121 | -9.1104 | 1.541
10 | 18745.118 | 17101.706 | 15856.6969 | 14835.7895 | 13964.2831 | 13167.4773 | 10 | 29999.9878 | 29999.9878 | 28954.1924 | 26165.3721 | 23874.5554 | 21932.3412 | 10 | 80.0368 | 187.4512 | 43.9674 | 94.8852 | -5.3413 | -9.0762 | 1.6993
11 | 18645.5173 | 17201.3067 | 16155.4991 | 15259.0926 | 14512.0871 | 13839.7822 | 11 | 29999.9878 | 29999.9878 | 29800.7985 | 27360.5808 | 25318.7659 | 23575.7532 | 11 | 80.0648 | 186.4552 | 38.7159 | 85.6663 | -5.2515 | -9.2188 | 1.7555
12 | 16852.7042 | 16553.902 | 16006.098 | 15408.4937 | 14910.49 | 14412.4864 | 12 | 29999.9878 | 29999.9878 | 29302.7949 | 27758.9837 | 26314.7731 | 25069.7641 | 12 | 79.9955 | 168.527 | 33.0731 | 76.1281 | -5.6428 | -9.5382 | 1.6903
13 | 14063.8839 | 14860.6897 | 15109.6915 | 15109.6915 | 15010.0908 | 14860.6897 | 13 | 24223.1579 | 26264.9728 | 27011.9782 | 26912.3775 | 26613.5753 | 26215.1724 | 13 | 79.9891 | 140.6388 | 26.5579 | 66.0939 | -6.5152 | -10.0342 | 1.5401
14 | 12171.4701 | 12968.2759 | 13665.481 | 14213.285 | 14661.4882 | 15109.6915 | 14 | 19790.9256 | 21583.7387 | 23227.1506 | 24621.5608 | 25816.7695 | 26912.3775 | 14 | 79.9435 | 121.7147 | 18.6891 | 55.3869 | -7.8688 | -10.707 | 1.3607
15 | 10528.0581 | 11299.9637 | 12046.9692 | 12868.6752 | 13839.7822 | 15109.6915 | 15 | 16454.3013 | 17948.3122 | 19541.9238 | 21334.7369 | 23675.3539 | 27011.9782 | 15 | 80.0061 | 105.2806 | 8.9856 | 43.8303 | -9.7034 | -11.5565 | 1.191

## T_max Analysis
| 50 | [5 empty] | 75
| 0 | 2 | 4 | 6 | 9 |  | 0 | 2 | 4 | 6 | 9
| 80 | 88.8889 | 97.7778 | 106.6667 | 120 |  | 80 | 88.8889 | 97.7778 | 106.6667 | 120
5 | 0.45059 | 0.51706 | 0.5826 | 0.64562 | 0.73516 | 5 | 0.4707 | 0.59091 | 0.66255 | 0.71719 | 0.78878
6 | 0.4139 | 0.47047 | 0.5241 | 0.57773 | 0.6543 | 6 | 0.30958 | 0.39521 | 0.47166 | 0.53356 | 0.60424
7 | 0.38954 | 0.43641 | 0.48309 | 0.52935 | 0.5971 | 7 | 0.26732 | 0.31941 | 0.37598 | 0.42872 | 0.4987
8 | 0.3662 | 0.40796 | 0.4508 | 0.49228 |  | 8 | 0.24426 | 0.28394 | 0.32628 | 0.37509 | 0.43854
9 | 0.3442 | 0.38261 | 0.42078 | 0.45954 |  | 9 | 0.22884 | 0.26233 | 0.30453 | 0.34597 | 0.40071
10 | 0.32107 | 0.35691 | 0.39218 | 0.42687 |  | 10 | 0.21829 | 0.25277 | 0.29035 | 0.3247 | 0.3761
11 | 0.2944 | 0.32784 | 0.36088 | 0.39285 |  | 11 | 0.21256 | 0.24493 | 0.27785 | 0.31001 | 0.35786
12 | 0.25175 | 0.2819 | 0.31306 | 0.3434 | 0.41551 | 12 | 0.20675 | 0.23784 | 0.26746 | 0.29776 | 0.34225
13 | 0.19795 | 0.22765 | 0.25749 | 0.28693 | 0.33053 | 13 | 0.20041 | 0.2296 | 0.25754 | 0.28646 | 0.32866
14 | 0.16793 | 0.19544 | 0.22622 | 0.25728 | 0.29995 | 14 | 0.19297 | 0.22065 | 0.24722 | 0.27482 | 0.31483
15 | 0.15251 | 0.18488 | 0.22037 | 0.25338 | 0.29789 | 15 | 0.18412 | 0.21029 | 0.23629 | 0.26238 | 0.30048

## Data
t_max | dt_he | t_turb_in | eta_comp | eta_turb | grad_T | m_dot_well | LCOH | Q_DH | w_net | T_max | P_max | T_well | P_well | COP |  | REACHABLE | COGENERATION
80 | 40 | 20 | 0.8 | 0.75 | 50 | 5 | 0.45059 | 694.5575 | -40.4322 | 80.0128 | 13939.383 | 81.1936 | 14237.4924 | 100000000 | -0.01603% | TRUE | FALSE
80 | 40 | 20 | 0.8 | 0.75 | 50 | 6 | 0.4139 | 767.7791 | -16.9825 | 80.072 | 15109.6915 | 70.6821 | 13210.1808 | 100000000 | -0.08999% | TRUE | FALSE
80 | 40 | 20 | 0.8 | 0.75 | 50 | 7 | 0.38954 | 826.6068 | 8.4721 | 79.9724 | 16255.0998 | 62.1849 | 12239.3 | 97.5685 | 0.03445% | TRUE | FALSE
80 | 40 | 20 | 0.8 | 0.75 | 50 | 8 | 0.3662 | 890.819 | 38.8149 | 80.0679 | 17350.7078 | 55.2208 | 11307.1774 | 22.9504 | -0.08487% | TRUE | FALSE
80 | 40 | 20 | 0.8 | 0.75 | 50 | 9 | 0.3442 | 959.9228 | 71.5102 | 79.9819 | 18197.314 | 49.3087 | 10396.1402 | 13.4236 | 0.02257% | TRUE | FALSE
80 | 40 | 20 | 0.8 | 0.75 | 50 | 10 | 0.32107 | 1042.6992 | 107.5597 | 80.0368 | 18745.118 | 43.9674 | 9488.5155 | 9.6941 | -0.04596% | TRUE | FALSE
80 | 40 | 20 | 0.8 | 0.75 | 50 | 11 | 0.2944 | 1152.6928 | 146.6849 | 80.0648 | 18645.5173 | 38.7159 | 8566.6305 | 7.8583 | -0.08103% | TRUE | FALSE
80 | 40 | 20 | 0.8 | 0.75 | 50 | 12 | 0.25175 | 1369.1071 | 191.6603 | 79.9955 | 16852.7042 | 33.0731 | 7612.8126 | 7.1434 | 0.005633% | TRUE | FALSE
80 | 40 | 20 | 0.8 | 0.75 | 50 | 13 | 0.19795 | 1789.0398 | 274.9013 | 79.9891 | 14063.8839 | 26.5579 | 6609.3889 | 6.5079 | 0.01362% | TRUE | FALSE
80 | 40 | 20 | 0.8 | 0.75 | 50 | 14 | 0.16793 | 2183.1296 | 394.1526 | 79.9435 | 12171.4701 | 18.6891 | 5538.6866 | 5.5388 | 0.07057% | TRUE | FALSE
80 | 40 | 20 | 0.8 | 0.75 | 50 | 15 | 0.15251 | 2512.538 | 563.042 | 80.0061 | 10528.0581 | 8.9856 | 4383.033 | 4.4624 | -0.007594% | TRUE | FALSE
80 | 40 | 20 | 0.8 | 0.75 | 55 | 5 | 0.41628 | 753.9191 | -71.1536 | 79.9428 | 12719.2741 | 93.0581 | 15043.4797 | 100000000 | 0.07154% | TRUE | FALSE
80 | 40 | 20 | 0.8 | 0.75 | 55 | 6 | 0.37248 | 842.1731 | -46.224 | 80.0031 | 13789.9819 | 80.8337 | 14018.41 | 100000000 | -0.003935% | TRUE | FALSE
80 | 40 | 20 | 0.8 | 0.75 | 55 | 7 | 0.34922 | 913.444 | -19.1072 | 80.0013 | 14810.8893 | 70.894 | 13043.6266 | 100000000 | -0.001604% | TRUE | FALSE
80 | 40 | 20 | 0.8 | 0.75 | 55 | 8 | 0.33141 | 975.9953 | 9.6209 | 79.9502 | 15757.0962 | 62.7551 | 12102.4571 | 101.445 | 0.06229% | TRUE | FALSE
80 | 40 | 20 | 0.8 | 0.75 | 55 | 9 | 0.31439 | 1042.432 | 41.339 | 80.0518 | 16603.7024 | 55.9331 | 11178.2293 | 25.2166 | -0.06481% | TRUE | FALSE
80 | 40 | 20 | 0.8 | 0.75 | 55 | 10 | 0.29531 | 1124.6255 | 76.5562 | 79.9521 | 17101.706 | 49.944 | 10254.271 | 14.6902 | 0.05984% | TRUE | FALSE
80 | 40 | 20 | 0.8 | 0.75 | 55 | 11 | 0.27343 | 1231.7197 | 115.903 | 79.9855 | 17201.3067 | 44.3041 | 9313.9099 | 10.6272 | 0.01808% | TRUE | FALSE
80 | 40 | 20 | 0.8 | 0.75 | 55 | 12 | 0.24568 | 1392.2878 | 161.3591 | 80.0093 | 16553.902 | 38.5295 | 8340.4737 | 8.6285 | -0.01159% | TRUE | FALSE
80 | 40 | 20 | 0.8 | 0.75 | 55 | 13 | 0.2067 | 1692.0571 | 229.3052 | 80.0451 | 14860.6897 | 32.1362 | 7317.2903 | 7.3791 | -0.05638% | TRUE | FALSE
80 | 40 | 20 | 0.8 | 0.75 | 55 | 14 | 0.17365 | 2077.0107 | 331.1087 | 79.9445 | 12968.2759 | 24.6404 | 6227.6873 | 6.2729 | 0.06935% | TRUE | FALSE
80 | 40 | 20 | 0.8 | 0.75 | 55 | 15 | 0.15322 | 2450.4327 | 478.3223 | 80.0575 | 11299.9637 | 15.5581 | 5054.9926 | 5.123 | -0.07182% | TRUE | FALSE
80 | 40 | 20 | 0.8 | 0.75 | 60 | 5 | 0.39001 | 802.7809 | -106.4255 | 79.9058 | 11623.6661 | 105.6845 | 15719.0589 | 100000000 | 0.1177% | TRUE | FALSE
80 | 40 | 20 | 0.8 | 0.75 | 60 | 6 | 0.34595 | 909.3628 | -79.7334 | 80.0571 | 12669.4737 | 91.8077 | 14725.2535 | 100000000 | -0.07138% | TRUE | FALSE
80 | 40 | 20 | 0.8 | 0.75 | 60 | 7 | 0.31626 | 994.0353 | -50.792 | 79.9714 | 13615.6806 | 80.3872 | 13765.1512 | 100000000 | 0.03578% | TRUE | FALSE
80 | 40 | 20 | 0.8 | 0.75 | 60 | 8 | 0.30014 | 1067.3374 | -19.7269 | 80.0387 | 14512.0871 | 70.9564 | 12825.6266 | 100000000 | -0.04836% | TRUE | FALSE
80 | 40 | 20 | 0.8 | 0.75 | 60 | 9 | 0.28618 | 1135.8992 | 12.5153 | 79.93 | 15259.0926 | 63.0485 | 11893.5542 | 90.7612 | 0.08747% | TRUE | FALSE
80 | 40 | 20 | 0.8 | 0.75 | 60 | 10 | 0.27196 | 1212.1022 | 47.841 | 79.9605 | 15856.6969 | 56.1971 | 10955.8087 | 25.336 | 0.04939% | TRUE | FALSE
80 | 40 | 20 | 0.8 | 0.75 | 60 | 11 | 0.25573 | 1307.6245 | 87.2794 | 79.9781 | 16155.4991 | 49.9353 | 9999.2646 | 14.982 | 0.02732% | TRUE | FALSE
80 | 40 | 20 | 0.8 | 0.75 | 60 | 12 | 0.23524 | 1444.4886 | 134.1288 | 80.0869 | 16006.098 | 43.7965 | 9010.7966 | 10.7694 | -0.1086% | TRUE | FALSE
80 | 40 | 20 | 0.8 | 0.75 | 60 | 13 | 0.20882 | 1659.0688 | 193.4406 | 79.9554 | 15109.6915 | 37.314 | 7977.2791 | 8.5766 | 0.05572% | TRUE | FALSE
80 | 40 | 20 | 0.8 | 0.75 | 60 | 14 | 0.17933 | 1984.3451 | 280.22 | 80.0536 | 13665.481 | 30.0212 | 6885.5869 | 7.0814 | -0.06704% | TRUE | FALSE
80 | 40 | 20 | 0.8 | 0.75 | 60 | 15 | 0.15651 | 2355.4344 | 404.8224 | 79.9327 | 12046.9692 | 21.4513 | 5722.5944 | 5.8184 | 0.08407% | TRUE | FALSE
80 | 40 | 20 | 0.8 | 0.75 | 65 | 5 | 0.37313 | 835.257 | -146.6706 | 79.9227 | 10602.7587 | 119.0727 | 16264.23 | 100000000 | 0.09666% | TRUE | FALSE
80 | 40 | 20 | 0.8 | 0.75 | 65 | 6 | 0.32515 | 964.7048 | -118.9071 | 80.0032 | 11623.6661 | 103.6039 | 15330.7111 | 100000000 | -0.004007% | TRUE | FALSE
80 | 40 | 20 | 0.8 | 0.75 | 65 | 7 | 0.29564 | 1066.7058 | -87.2735 | 80.0076 | 12569.873 | 90.6643 | 14403.8739 | 100000000 | -0.00952% | TRUE | FALSE
80 | 40 | 20 | 0.8 | 0.75 | 65 | 8 | 0.2737 | 1150.3908 | -53.875 | 79.9024 | 13416.4792 | 79.8245 | 13476.6859 | 100000000 | 0.122% | TRUE | FALSE
80 | 40 | 20 | 0.8 | 0.75 | 65 | 9 | 0.26233 | 1227.2854 | -17.9013 | 80.0617 | 14213.285 | 70.6551 | 12542.1149 | 100000000 | -0.07714% | TRUE | FALSE
80 | 40 | 20 | 0.8 | 0.75 | 65 | 10 | 0.25111 | 1302.5804 | 19.5097 | 80.0004 | 14835.7895 | 62.7265 | 11593.1286 | 66.7659 | -0.0004611% | TRUE | FALSE
80 | 40 | 20 | 0.8 | 0.75 | 65 | 11 | 0.23924 | 1388.1657 | 60.2947 | 79.9252 | 15259.0926 | 55.6094 | 10622.6948 | 23.023 | 0.09347% | TRUE | FALSE
80 | 40 | 20 | 0.8 | 0.75 | 65 | 12 | 0.22507 | 1499.5877 | 107.0397 | 79.9522 | 15408.4937 | 48.8741 | 9623.7812 | 14.0096 | 0.05972% | TRUE | FALSE
80 | 40 | 20 | 0.8 | 0.75 | 65 | 13 | 0.20701 | 1660.6853 | 163.398 | 79.9977 | 15109.6915 | 42.0913 | 8589.3554 | 10.1634 | 0.002854% | TRUE | FALSE
80 | 40 | 20 | 0.8 | 0.75 | 65 | 14 | 0.18448 | 1907.061 | 237.5424 | 80.0106 | 14213.285 | 34.8315 | 7512.3853 | 8.0283 | -0.0133% | TRUE | FALSE
80 | 40 | 20 | 0.8 | 0.75 | 65 | 15 | 0.16192 | 2240.0606 | 342.0871 | 79.9455 | 12868.6752 | 26.6652 | 6385.8384 | 6.5482 | 0.06811% | TRUE | FALSE
80 | 40 | 20 | 0.8 | 0.75 | 70 | 5 | 0.37324 | 829.753 | -192.3187 | 79.9459 | 9631.6516 | 133.2228 | 16678.9929 | 100000000 | 0.06766% | TRUE | FALSE
80 | 40 | 20 | 0.8 | 0.75 | 70 | 6 | 0.31103 | 1003.1439 | -163.6689 | 80.0854 | 10652.559 | 116.2224 | 15834.7829 | 100000000 | -0.1068% | TRUE | FALSE
80 | 40 | 20 | 0.8 | 0.75 | 70 | 7 | 0.27874 | 1127.561 | -129.5333 | 80.0449 | 11598.7659 | 101.7254 | 14959.7946 | 100000000 | -0.05614% | TRUE | FALSE
80 | 40 | 20 | 0.8 | 0.75 | 70 | 8 | 0.25782 | 1226.3912 | -92.2191 | 79.9949 | 12470.2723 | 89.3596 | 14055.635 | 100000000 | 0.006332% | TRUE | FALSE
80 | 40 | 20 | 0.8 | 0.75 | 70 | 9 | 0.24175 | 1310.3363 | -52.6388 | 80.015 | 13267.0781 | 78.7527 | 13123.9113 | 100000000 | -0.0188% | TRUE | FALSE
80 | 40 | 20 | 0.8 | 0.75 | 70 | 10 | 0.23356 | 1387.4411 | -11.0489 | 80.0404 | 13964.2831 | 69.5324 | 12166.2308 | 100000000 | -0.05052% | TRUE | FALSE
80 | 40 | 20 | 0.8 | 0.75 | 70 | 11 | 0.22497 | 1465.3997 | 32.8772 | 79.9701 | 14512.0871 | 61.3264 | 11184.2005 | 44.5719 | 0.03741% | TRUE | FALSE
80 | 40 | 20 | 0.8 | 0.75 | 70 | 12 | 0.21538 | 1557.0359 | 81.655 | 80.0637 | 14910.49 | 53.7624 | 10179.4275 | 19.0685 | -0.07958% | TRUE | FALSE
80 | 40 | 20 | 0.8 | 0.75 | 70 | 13 | 0.20382 | 1675.0643 | 136.484 | 80.0671 | 15010.0908 | 46.4682 | 9153.5192 | 12.273 | -0.08389% | TRUE | FALSE
80 | 40 | 20 | 0.8 | 0.75 | 70 | 14 | 0.18895 | 1843.7989 | 201.5635 | 79.9357 | 14661.4882 | 39.0714 | 8108.0825 | 9.1475 | 0.08038% | TRUE | FALSE
80 | 40 | 20 | 0.8 | 0.75 | 70 | 15 | 0.17039 | 2097.4677 | 287.5511 | 79.9898 | 13839.7822 | 31.1997 | 7044.7247 | 7.2942 | 0.01273% | TRUE | FALSE
80 | 40 | 20 | 0.8 | 0.75 | 75 | 5 | 0.4707 | 652.7783 | -243.4582 | 80.0041 | 8710.3449 | 148.1348 | 16963.3478 | 100000000 | -0.005169% | TRUE | FALSE
80 | 40 | 20 | 0.8 | 0.75 | 75 | 6 | 0.30958 | 1000.3793 | -215.3279 | 80.0113 | 9706.3521 | 129.6632 | 16237.4689 | 100000000 | -0.01411% | TRUE | FALSE
80 | 40 | 20 | 0.8 | 0.75 | 75 | 7 | 0.26732 | 1168.6694 | -178.4991 | 79.9981 | 10665.0091 | 113.5706 | 15432.9133 | 100000000 | 0.002365% | TRUE | FALSE
80 | 40 | 20 | 0.8 | 0.75 | 75 | 8 | 0.24426 | 1289.8744 | -136.4225 | 80.0265 | 11573.8657 | 99.5617 | 14562.4739 | 100000000 | -0.03309% | TRUE | FALSE
80 | 40 | 20 | 0.8 | 0.75 | 75 | 9 | 0.22884 | 1385.964 | -91.2525 | 80.0854 | 12420.4719 | 87.3414 | 13638.9436 | 100000000 | -0.1067% | TRUE | FALSE
80 | 40 | 20 | 0.8 | 0.75 | 75 | 10 | 0.21829 | 1465.399 | -44.6268 | 80 | 13167.4773 | 76.6147 | 12675.1152 | 100000000 | -3.3e-05% | TRUE | FALSE
80 | 40 | 20 | 0.8 | 0.75 | 75 | 11 | 0.21256 | 1538.1866 | 4.3344 | 79.9912 | 13839.7822 | 67.0864 | 11683.7816 | 354.8813 | 0.01097% | TRUE | FALSE
80 | 40 | 20 | 0.8 | 0.75 | 75 | 12 | 0.20675 | 1611.1025 | 55.9847 | 79.9997 | 14412.4864 | 58.4614 | 10677.7357 | 28.7775 | 0.000385% | TRUE | FALSE
80 | 40 | 20 | 0.8 | 0.75 | 75 | 13 | 0.20041 | 1692.5838 | 111.5054 | 80.059 | 14860.6897 | 50.4446 | 9669.7704 | 15.1794 | -0.0737% | TRUE | FALSE
80 | 40 | 20 | 0.8 | 0.75 | 75 | 14 | 0.19297 | 1790.7744 | 171.9195 | 80.0547 | 15109.6915 | 42.7408 | 8672.6786 | 10.4164 | -0.06839% | TRUE | FALSE
80 | 40 | 20 | 0.8 | 0.75 | 75 | 15 | 0.18412 | 1914.5564 | 239.5889 | 79.961 | 15109.6915 | 35.0549 | 7699.2532 | 7.991 | 0.04874% | TRUE | FALSE
84.4444 | 40 | 20 | 0.8 | 0.75 | 50 | 5 | 0.48254 | 651.4484 | -31.396 | 84.3868 | 14810.8893 | 81.1936 | 14237.4924 | 100000000 | 0.06829% | TRUE | FALSE
84.4444 | 40 | 20 | 0.8 | 0.75 | 50 | 6 | 0.44335 | 720.6416 | -6.5309 | 84.4652 | 16155.4991 | 70.6821 | 13210.1808 | 100000000 | -0.02457% | TRUE | FALSE
84.4444 | 40 | 20 | 0.8 | 0.75 | 50 | 7 | 0.41298 | 784.3484 | 22.7533 | 84.4249 | 17450.3086 | 62.1849 | 12239.3 | 34.4719 | 0.02319% | TRUE | FALSE
84.4444 | 40 | 20 | 0.8 | 0.75 | 50 | 8 | 0.38697 | 848.5161 | 55.8916 | 84.4972 | 18695.3176 | 55.2208 | 11307.1774 | 15.1815 | -0.0625% | TRUE | FALSE
84.4444 | 40 | 20 | 0.8 | 0.75 | 50 | 9 | 0.36329 | 915.9635 | 91.2532 | 84.4437 | 19691.3249 | 49.3087 | 10396.1402 | 10.0376 | 0.0009346% | TRUE | FALSE
84.4444 | 40 | 20 | 0.8 | 0.75 | 50 | 10 | 0.33861 | 996.3313 | 129.95 | 84.5313 | 20338.7296 | 43.9674 | 9488.5155 | 7.667 | -0.1029% | TRUE | FALSE
84.4444 | 40 | 20 | 0.8 | 0.75 | 50 | 11 | 0.31099 | 1099.9017 | 170.6562 | 84.466 | 20189.3285 | 38.7159 | 8566.6305 | 6.4451 | -0.02555% | TRUE | FALSE
84.4444 | 40 | 20 | 0.8 | 0.75 | 50 | 12 | 0.26648 | 1303.8748 | 217.0872 | 84.5026 | 18147.5136 | 33.0731 | 7612.8126 | 6.0062 | -0.06888% | TRUE | FALSE
84.4444 | 40 | 20 | 0.8 | 0.75 | 50 | 13 | 0.21251 | 1677.4674 | 297.3045 | 84.3675 | 14960.2904 | 26.5579 | 6609.3889 | 5.6423 | 0.09115% | TRUE | FALSE
84.4444 | 40 | 20 | 0.8 | 0.75 | 50 | 14 | 0.1811 | 2039.3279 | 421.1782 | 84.4383 | 12868.6752 | 18.6891 | 5538.6866 | 4.842 | 0.007228% | TRUE | FALSE
84.4444 | 40 | 20 | 0.8 | 0.75 | 50 | 15 | 0.16783 | 2301.4122 | 594.8362 | 84.458 | 11075.8621 | 8.9856 | 4383.033 | 3.869 | -0.01605% | TRUE | FALSE
84.4444 | 40 | 20 | 0.8 | 0.75 | 55 | 5 | 0.44464 | 706.2237 | -61.2166 | 84.4459 | 13466.2795 | 93.0581 | 15043.4797 | 100000000 | -0.001719% | TRUE | FALSE
84.4444 | 40 | 20 | 0.8 | 0.75 | 55 | 6 | 0.39939 | 790.3701 | -35.0841 | 84.4731 | 14661.4882 | 80.8337 | 14018.41 | 100000000 | -0.03393% | TRUE | FALSE
84.4444 | 40 | 20 | 0.8 | 0.75 | 55 | 7 | 0.37443 | 857.0806 | -6.9054 | 84.3731 | 15806.8966 | 70.894 | 13043.6266 | 100000000 | 0.08443% | TRUE | FALSE
84.4444 | 40 | 20 | 0.8 | 0.75 | 55 | 8 | 0.35355 | 920.5306 | 24.6016 | 84.3966 | 16902.5046 | 62.7551 | 12102.4571 | 37.4175 | 0.05665% | TRUE | FALSE
84.4444 | 40 | 20 | 0.8 | 0.75 | 55 | 9 | 0.33262 | 992.3337 | 60.4729 | 84.5405 | 17848.7115 | 55.9331 | 11178.2293 | 16.4096 | -0.1138% | TRUE | FALSE
84.4444 | 40 | 20 | 0.8 | 0.75 | 55 | 10 | 0.31216 | 1072.0833 | 98.2607 | 84.4971 | 18446.3158 | 49.944 | 10254.271 | 10.9106 | -0.06232% | TRUE | FALSE
84.4444 | 40 | 20 | 0.8 | 0.75 | 55 | 11 | 0.28925 | 1173.635 | 139.4805 | 84.478 | 18545.9165 | 44.3041 | 9313.9099 | 8.4143 | -0.0397% | TRUE | FALSE
84.4444 | 40 | 20 | 0.8 | 0.75 | 55 | 12 | 0.26022 | 1325.2619 | 186.6623 | 84.512 | 17798.9111 | 38.5295 | 8340.4737 | 7.0998 | -0.08002% | TRUE | FALSE
84.4444 | 40 | 20 | 0.8 | 0.75 | 55 | 13 | 0.2219 | 1586.6382 | 251.0402 | 84.3674 | 15856.6969 | 32.1362 | 7317.2903 | 6.3203 | 0.09124% | TRUE | FALSE
84.4444 | 40 | 20 | 0.8 | 0.75 | 55 | 14 | 0.18661 | 1947.1676 | 357.5086 | 84.5193 | 13765.0817 | 24.6404 | 6227.6873 | 5.4465 | -0.08868% | TRUE | FALSE
84.4444 | 40 | 20 | 0.8 | 0.75 | 55 | 15 | 0.1666 | 2271.1437 | 508.031 | 84.424 | 11897.5681 | 15.5581 | 5054.9926 | 4.4705 | 0.02419% | TRUE | FALSE
84.4444 | 40 | 20 | 0.8 | 0.75 | 60 | 5 | 0.41913 | 748.1991 | -95.545 | 84.4925 | 12271.0708 | 105.6845 | 15719.0589 | 100000000 | -0.05693% | TRUE | FALSE
84.4444 | 40 | 20 | 0.8 | 0.75 | 60 | 6 | 0.36995 | 850.9871 | -68.0753 | 84.4498 | 13391.579 | 91.8077 | 14725.2535 | 100000000 | -0.006373% | TRUE | FALSE
84.4444 | 40 | 20 | 0.8 | 0.75 | 60 | 7 | 0.33993 | 932.5461 | -37.7535 | 84.4273 | 14462.2868 | 80.3872 | 13765.1512 | 100000000 | 0.02031% | TRUE | FALSE
84.4444 | 40 | 20 | 0.8 | 0.75 | 60 | 8 | 0.32207 | 1001.225 | -5.7495 | 84.3877 | 15458.294 | 70.9564 | 12825.6266 | 100000000 | 0.06717% | TRUE | FALSE
84.4444 | 40 | 20 | 0.8 | 0.75 | 60 | 9 | 0.30671 | 1066.6656 | 28.3429 | 84.4097 | 16354.7006 | 63.0485 | 11893.5542 | 37.6342 | 0.04118% | TRUE | FALSE
84.4444 | 40 | 20 | 0.8 | 0.75 | 60 | 10 | 0.29014 | 1144.0047 | 66.613 | 84.3653 | 17002.1053 | 56.1971 | 10955.8087 | 17.1739 | 0.09374% | TRUE | FALSE
84.4444 | 40 | 20 | 0.8 | 0.75 | 60 | 11 | 0.27183 | 1239.5588 | 109.3277 | 84.4584 | 17350.7078 | 49.9353 | 9999.2646 | 11.338 | -0.01651% | TRUE | FALSE
84.4444 | 40 | 20 | 0.8 | 0.75 | 60 | 12 | 0.25079 | 1365.0319 | 156.7893 | 84.4407 | 17151.5064 | 43.7965 | 9010.7966 | 8.7062 | 0.004429% | TRUE | FALSE
84.4444 | 40 | 20 | 0.8 | 0.75 | 60 | 13 | 0.22386 | 1558.693 | 216.368 | 84.5212 | 16205.2995 | 37.314 | 7977.2791 | 7.2039 | -0.09092% | TRUE | FALSE
84.4444 | 40 | 20 | 0.8 | 0.75 | 60 | 14 | 0.19267 | 1860.2648 | 304.881 | 84.4496 | 14512.0871 | 30.0212 | 6885.5869 | 6.1016 | -0.006103% | TRUE | FALSE
84.4444 | 40 | 20 | 0.8 | 0.75 | 60 | 15 | 0.16908 | 2197.2651 | 433.5328 | 84.3485 | 12719.2741 | 21.4513 | 5722.5944 | 5.0683 | 0.1136% | TRUE | FALSE
84.4444 | 40 | 20 | 0.8 | 0.75 | 65 | 5 | 0.40726 | 766.9103 | -135.1656 | 84.4311 | 11150.5626 | 119.0727 | 16264.23 | 100000000 | 0.01576% | TRUE | FALSE
84.4444 | 40 | 20 | 0.8 | 0.75 | 65 | 6 | 0.3501 | 897.6872 | -106.3505 | 84.4192 | 12246.1706 | 103.6039 | 15330.7111 | 100000000 | 0.02985% | TRUE | FALSE
84.4444 | 40 | 20 | 0.8 | 0.75 | 65 | 7 | 0.31618 | 998.3167 | -73.4365 | 84.4598 | 13291.9783 | 90.6643 | 14403.8739 | 100000000 | -0.01824% | TRUE | FALSE
84.4444 | 40 | 20 | 0.8 | 0.75 | 65 | 8 | 0.29496 | 1079.9191 | -38.4344 | 84.4852 | 14263.0853 | 79.8245 | 13476.6859 | 100000000 | -0.04822% | TRUE | FALSE
84.4444 | 40 | 20 | 0.8 | 0.75 | 65 | 9 | 0.28175 | 1150.7665 | -2.1694 | 84.3751 | 15109.6915 | 70.6551 | 12542.1149 | 100000000 | 0.08215% | TRUE | FALSE
84.4444 | 40 | 20 | 0.8 | 0.75 | 65 | 10 | 0.2693 | 1222.9321 | 37.1363 | 84.456 | 15856.6969 | 62.7265 | 11593.1286 | 32.9309 | -0.01371% | TRUE | FALSE
84.4444 | 40 | 20 | 0.8 | 0.75 | 65 | 11 | 0.25656 | 1303.4087 | 79.5014 | 84.4 | 16354.7006 | 55.6094 | 10622.6948 | 16.3948 | 0.05265% | TRUE | FALSE
84.4444 | 40 | 20 | 0.8 | 0.75 | 65 | 12 | 0.24103 | 1410.5523 | 128.7046 | 84.5393 | 16553.902 | 48.8741 | 9623.7812 | 10.9596 | -0.1123% | TRUE | FALSE
84.4444 | 40 | 20 | 0.8 | 0.75 | 65 | 13 | 0.22222 | 1557.9227 | 185.4119 | 84.3685 | 16155.4991 | 42.0913 | 8589.3554 | 8.4025 | 0.08994% | TRUE | FALSE
84.4444 | 40 | 20 | 0.8 | 0.75 | 65 | 14 | 0.19796 | 1790.4497 | 262.4619 | 84.5303 | 15159.4919 | 34.8315 | 7512.3853 | 6.8218 | -0.1016% | TRUE | FALSE
84.4444 | 40 | 20 | 0.8 | 0.75 | 65 | 15 | 0.17422 | 2098.2404 | 370.0966 | 84.4463 | 13640.5808 | 26.6652 | 6385.8384 | 5.6694 | -0.002142% | TRUE | FALSE
84.4444 | 40 | 20 | 0.8 | 0.75 | 70 | 5 | 0.42531 | 730.0134 | -180.0101 | 84.4421 | 10104.755 | 133.2228 | 16678.9929 | 100000000 | 0.002793% | TRUE | FALSE
84.4444 | 40 | 20 | 0.8 | 0.75 | 70 | 6 | 0.3402 | 919.4262 | -150.62 | 84.3651 | 11175.4628 | 116.2224 | 15834.7829 | 100000000 | 0.094% | TRUE | FALSE
84.4444 | 40 | 20 | 0.8 | 0.75 | 70 | 7 | 0.30026 | 1049.1884 | -114.8334 | 84.476 | 12221.2704 | 101.7254 | 14959.7946 | 100000000 | -0.0374% | TRUE | FALSE
84.4444 | 40 | 20 | 0.8 | 0.75 | 70 | 8 | 0.27608 | 1146.4047 | -76.6618 | 84.3573 | 13167.4773 | 89.3596 | 14055.635 | 100000000 | 0.1032% | TRUE | FALSE
84.4444 | 40 | 20 | 0.8 | 0.75 | 70 | 9 | 0.26087 | 1228.2701 | -35.7677 | 84.4365 | 14063.8839 | 78.7527 | 13123.9113 | 100000000 | 0.009453% | TRUE | FALSE
84.4444 | 40 | 20 | 0.8 | 0.75 | 70 | 10 | 0.25076 | 1302.2599 | 7.2083 | 84.512 | 14860.6897 | 69.5324 | 12166.2308 | 180.6624 | -0.07999% | TRUE | FALSE
84.4444 | 40 | 20 | 0.8 | 0.75 | 70 | 11 | 0.24126 | 1376.6753 | 52.8416 | 84.5285 | 15508.0944 | 61.3264 | 11184.2005 | 26.0529 | -0.09954% | TRUE | FALSE
84.4444 | 40 | 20 | 0.8 | 0.75 | 70 | 12 | 0.2313 | 1460.0803 | 101.9058 | 84.3665 | 15906.4973 | 53.7624 | 10179.4275 | 14.3277 | 0.09227% | TRUE | FALSE
84.4444 | 40 | 20 | 0.8 | 0.75 | 70 | 13 | 0.21871 | 1572.4538 | 158.9734 | 84.5093 | 16055.8984 | 46.4682 | 9153.5192 | 9.8913 | -0.07677% | TRUE | FALSE
84.4444 | 40 | 20 | 0.8 | 0.75 | 70 | 14 | 0.20285 | 1730.3348 | 225.824 | 84.3802 | 15657.4955 | 39.0714 | 8108.0825 | 7.6623 | 0.07606% | TRUE | FALSE
84.4444 | 40 | 20 | 0.8 | 0.75 | 70 | 15 | 0.1831 | 1966.7154 | 313.8459 | 84.3943 | 14711.2886 | 31.1997 | 7044.7247 | 6.2665 | 0.05938% | TRUE | FALSE
84.4444 | 40 | 20 | 0.8 | 0.75 | 75 | 5 | 0.54273 | 567.5633 | -230.6913 | 84.3719 | 9108.7478 | 148.1348 | 16963.3478 | 100000000 | 0.08591% | TRUE | FALSE
84.4444 | 40 | 20 | 0.8 | 0.75 | 75 | 6 | 0.3514 | 884.0087 | -200.8235 | 84.4569 | 10179.4556 | 129.6632 | 16237.4689 | 100000000 | -0.01473% | TRUE | FALSE
84.4444 | 40 | 20 | 0.8 | 0.75 | 75 | 7 | 0.29214 | 1072.5608 | -163.0225 | 84.3641 | 11200.363 | 113.5706 | 15432.9133 | 100000000 | 0.09515% | TRUE | FALSE
84.4444 | 40 | 20 | 0.8 | 0.75 | 75 | 8 | 0.26323 | 1200.0704 | -119.5851 | 84.4701 | 12196.3703 | 99.5617 | 14562.4739 | 100000000 | -0.03035% | TRUE | FALSE
84.4444 | 40 | 20 | 0.8 | 0.75 | 75 | 9 | 0.24489 | 1295.7683 | -73.5896 | 84.4813 | 13117.677 | 87.3414 | 13638.9436 | 100000000 | -0.0436% | TRUE | FALSE
84.4444 | 40 | 20 | 0.8 | 0.75 | 75 | 10 | 0.23515 | 1373.9817 | -25.5705 | 84.4832 | 13964.2831 | 76.6147 | 12675.1152 | 100000000 | -0.04589% | TRUE | FALSE
84.4444 | 40 | 20 | 0.8 | 0.75 | 75 | 11 | 0.22838 | 1442.9396 | 24.2552 | 84.4174 | 14711.2886 | 67.0864 | 11683.7816 | 59.4899 | 0.03204% | TRUE | FALSE
84.4444 | 40 | 20 | 0.8 | 0.75 | 75 | 12 | 0.222 | 1511.6218 | 77.025 | 84.4016 | 15358.6933 | 58.4614 | 10677.7357 | 19.6251 | 0.05079% | TRUE | FALSE
84.4444 | 40 | 20 | 0.8 | 0.75 | 75 | 13 | 0.21524 | 1587.4842 | 133.5596 | 84.391 | 15856.6969 | 50.4446 | 9669.7704 | 11.886 | 0.06328% | TRUE | FALSE
84.4444 | 40 | 20 | 0.8 | 0.75 | 75 | 14 | 0.20722 | 1680.1522 | 195.6721 | 84.4304 | 16155.4991 | 42.7408 | 8672.6786 | 8.5866 | 0.01669% | TRUE | FALSE
84.4444 | 40 | 20 | 0.8 | 0.75 | 75 | 15 | 0.19752 | 1798.7004 | 266.0058 | 84.5263 | 16205.2995 | 35.0549 | 7699.2532 | 6.7619 | -0.0969% | TRUE | FALSE
88.8889 | 40 | 20 | 0.8 | 0.75 | 50 | 5 | 0.51706 | 611.8297 | -22.1268 | 88.856 | 15757.0962 | 81.1936 | 14237.4924 | 100000000 | 0.03695% | TRUE | FALSE
88.8889 | 40 | 20 | 0.8 | 0.75 | 50 | 6 | 0.47047 | 682.8112 | 5.699 | 88.9216 | 17251.1071 | 70.6821 | 13210.1808 | 119.8115 | -0.0368% | TRUE | FALSE
88.8889 | 40 | 20 | 0.8 | 0.75 | 50 | 7 | 0.43641 | 746.609 | 37.6989 | 88.8214 | 18695.3176 | 62.1849 | 12239.3 | 19.8045 | 0.07597% | TRUE | FALSE
88.8889 | 40 | 20 | 0.8 | 0.75 | 50 | 8 | 0.40796 | 810.0742 | 73.63 | 88.952 | 20139.5281 | 55.2208 | 11307.1774 | 11.002 | -0.07102% | TRUE | FALSE
88.8889 | 40 | 20 | 0.8 | 0.75 | 50 | 9 | 0.38261 | 875.8971 | 111.6505 | 88.8946 | 21284.9365 | 49.3087 | 10396.1402 | 7.845 | -0.00641% | TRUE | FALSE
88.8889 | 40 | 20 | 0.8 | 0.75 | 50 | 10 | 0.35691 | 952.299 | 152.344 | 88.8674 | 21982.1416 | 43.9674 | 9488.5155 | 6.251 | 0.02415% | TRUE | FALSE
88.8889 | 40 | 20 | 0.8 | 0.75 | 50 | 11 | 0.32784 | 1051.6604 | 195.4071 | 88.8501 | 21832.7405 | 38.7159 | 8566.6305 | 5.3819 | 0.04368% | TRUE | FALSE
88.8889 | 40 | 20 | 0.8 | 0.75 | 50 | 12 | 0.2819 | 1242.2872 | 242.6152 | 88.8863 | 19492.1234 | 33.0731 | 7612.8126 | 5.1204 | 0.002926% | TRUE | FALSE
88.8889 | 40 | 20 | 0.8 | 0.75 | 50 | 13 | 0.22765 | 1576.4815 | 320.8359 | 88.9338 | 15956.2977 | 26.5579 | 6609.3889 | 4.9137 | -0.05051% | TRUE | FALSE
88.8889 | 40 | 20 | 0.8 | 0.75 | 50 | 14 | 0.19544 | 1903.0106 | 447.6877 | 88.8599 | 13590.7804 | 18.6891 | 5538.6866 | 4.2508 | 0.03258% | TRUE | FALSE
88.8889 | 40 | 20 | 0.8 | 0.75 | 50 | 15 | 0.18488 | 2105.2076 | 626.42 | 88.9101 | 11648.5663 | 8.9856 | 4383.033 | 3.3607 | -0.02387% | TRUE | FALSE
88.8889 | 40 | 20 | 0.8 | 0.75 | 55 | 5 | 0.4749 | 660.9592 | -51.5074 | 88.8577 | 14238.1851 | 93.0581 | 15043.4797 | 100000000 | 0.03513% | TRUE | FALSE
88.8889 | 40 | 20 | 0.8 | 0.75 | 55 | 6 | 0.42872 | 741.2561 | -24.2554 | 88.8055 | 15557.8948 | 80.8337 | 14018.41 | 100000000 | 0.09378% | TRUE | FALSE
88.8889 | 40 | 20 | 0.8 | 0.75 | 55 | 7 | 0.39863 | 809.9176 | 6.9818 | 88.9525 | 16902.5046 | 70.894 | 13043.6266 | 116.0035 | -0.07152% | TRUE | FALSE
88.8889 | 40 | 20 | 0.8 | 0.75 | 55 | 8 | 0.37381 | 876.3868 | 41.8952 | 88.8907 | 18097.7133 | 62.7551 | 12102.4571 | 20.9186 | -0.002018% | TRUE | FALSE
88.8889 | 40 | 20 | 0.8 | 0.75 | 55 | 9 | 0.35166 | 945.0602 | 79.6949 | 88.9179 | 19143.5209 | 55.9331 | 11178.2293 | 11.8585 | -0.03269% | TRUE | FALSE
88.8889 | 40 | 20 | 0.8 | 0.75 | 55 | 10 | 0.32974 | 1022.4561 | 120.0175 | 88.909 | 19840.726 | 49.944 | 10254.271 | 8.5192 | -0.02259% | TRUE | FALSE
88.8889 | 40 | 20 | 0.8 | 0.75 | 55 | 11 | 0.30579 | 1118.7411 | 163.1306 | 88.841 | 19940.3267 | 44.3041 | 9313.9099 | 6.8579 | 0.05389% | TRUE | FALSE
88.8889 | 40 | 20 | 0.8 | 0.75 | 55 | 12 | 0.27544 | 1262.0276 | 212.0878 | 88.901 | 19093.7205 | 38.5295 | 8340.4737 | 5.9505 | -0.01366% | TRUE | FALSE
88.8889 | 40 | 20 | 0.8 | 0.75 | 55 | 13 | 0.23661 | 1499.0637 | 276.1403 | 88.9039 | 16952.3049 | 32.1362 | 7317.2903 | 5.4286 | -0.01686% | TRUE | FALSE
88.8889 | 40 | 20 | 0.8 | 0.75 | 55 | 14 | 0.20081 | 1821.9352 | 382.4752 | 88.8454 | 14561.8875 | 24.6404 | 6227.6873 | 4.7635 | 0.0489% | TRUE | FALSE
88.8889 | 40 | 20 | 0.8 | 0.75 | 55 | 15 | 0.18107 | 2105.8154 | 538.573 | 88.9367 | 12544.9728 | 15.5581 | 5054.9926 | 3.91 | -0.05376% | TRUE | FALSE
88.8889 | 40 | 20 | 0.8 | 0.75 | 60 | 5 | 0.45162 | 695.2566 | -85.232 | 88.8656 | 12918.4755 | 105.6845 | 15719.0589 | 100000000 | 0.0262% | TRUE | FALSE
88.8889 | 40 | 20 | 0.8 | 0.75 | 60 | 6 | 0.39498 | 796.5692 | -56.2845 | 88.9051 | 14163.4846 | 91.8077 | 14725.2535 | 100000000 | -0.01829% | TRUE | FALSE
88.8889 | 40 | 20 | 0.8 | 0.75 | 60 | 7 | 0.36489 | 875.2052 | -24.7156 | 88.8749 | 15358.6933 | 80.3872 | 13765.1512 | 100000000 | 0.0157% | TRUE | FALSE
88.8889 | 40 | 20 | 0.8 | 0.75 | 60 | 8 | 0.3446 | 941.625 | 8.959 | 88.899 | 16504.1017 | 70.9564 | 12825.6266 | 105.1033 | -0.01139% | TRUE | FALSE
88.8889 | 40 | 20 | 0.8 | 0.75 | 60 | 9 | 0.3255 | 1012.0145 | 46.8506 | 88.7912 | 17450.3086 | 63.0485 | 11893.5542 | 21.6009 | 0.1099% | TRUE | FALSE
88.8889 | 40 | 20 | 0.8 | 0.75 | 60 | 10 | 0.30662 | 1090.8666 | 88.7711 | 88.981 | 18247.1144 | 56.1971 | 10955.8087 | 12.2885 | -0.1036% | TRUE | FALSE
88.8889 | 40 | 20 | 0.8 | 0.75 | 60 | 11 | 0.28771 | 1180.2642 | 132.8341 | 88.8988 | 18595.7169 | 49.9353 | 9999.2646 | 8.8853 | -0.01121% | TRUE | FALSE
88.8889 | 40 | 20 | 0.8 | 0.75 | 60 | 12 | 0.26586 | 1297.9337 | 181.7803 | 88.8009 | 18346.7151 | 43.7965 | 9010.7966 | 7.1401 | 0.09901% | TRUE | FALSE
88.8889 | 40 | 20 | 0.8 | 0.75 | 60 | 13 | 0.23812 | 1476.8937 | 242.3339 | 88.9449 | 17300.9075 | 37.314 | 7977.2791 | 6.0945 | -0.06303% | TRUE | FALSE
88.8889 | 40 | 20 | 0.8 | 0.75 | 60 | 14 | 0.2069 | 1744.433 | 329.5819 | 88.8358 | 15408.4937 | 30.0212 | 6885.5869 | 5.2929 | 0.05971% | TRUE | FALSE
88.8889 | 40 | 20 | 0.8 | 0.75 | 60 | 15 | 0.18258 | 2050.4273 | 462.7429 | 88.8561 | 13441.3793 | 21.4513 | 5722.5944 | 4.431 | 0.03693% | TRUE | FALSE
88.8889 | 40 | 20 | 0.8 | 0.75 | 65 | 5 | 0.44505 | 703.1366 | -123.7405 | 88.9427 | 11723.2668 | 119.0727 | 16264.23 | 100000000 | -0.06055% | TRUE | FALSE
88.8889 | 40 | 20 | 0.8 | 0.75 | 65 | 6 | 0.3767 | 835.6536 | -93.4969 | 88.9663 | 12918.4755 | 103.6039 | 15330.7111 | 100000000 | -0.08711% | TRUE | FALSE
88.8889 | 40 | 20 | 0.8 | 0.75 | 65 | 7 | 0.33734 | 934.6802 | -59.4493 | 88.9745 | 14063.8839 | 90.6643 | 14403.8739 | 100000000 | -0.09637% | TRUE | FALSE
88.8889 | 40 | 20 | 0.8 | 0.75 | 65 | 8 | 0.31717 | 1012.0148 | -23.8516 | 88.8104 | 15109.6915 | 79.8245 | 13476.6859 | 100000000 | 0.08832% | TRUE | FALSE
88.8889 | 40 | 20 | 0.8 | 0.75 | 65 | 9 | 0.30184 | 1081.396 | 14.3516 | 88.8772 | 16105.6988 | 70.6551 | 12542.1149 | 75.3502 | 0.01319% | TRUE | FALSE
88.8889 | 40 | 20 | 0.8 | 0.75 | 65 | 10 | 0.28752 | 1153.3073 | 55.9399 | 88.8099 | 16902.5046 | 62.7265 | 11593.1286 | 20.6169 | 0.08882% | TRUE | FALSE
88.8889 | 40 | 20 | 0.8 | 0.75 | 65 | 11 | 0.27199 | 1239.294 | 103.0142 | 88.9702 | 17500.1089 | 55.6094 | 10622.6948 | 12.0303 | -0.09147% | TRUE | FALSE
88.8889 | 40 | 20 | 0.8 | 0.75 | 65 | 12 | 0.25591 | 1339.0194 | 153.198 | 88.8425 | 17649.51 | 48.8741 | 9623.7812 | 8.7405 | 0.05221% | TRUE | FALSE
88.8889 | 40 | 20 | 0.8 | 0.75 | 65 | 13 | 0.23654 | 1475.3261 | 211.2793 | 88.801 | 17251.1071 | 42.0913 | 8589.3554 | 6.9828 | 0.09888% | TRUE | FALSE
88.8889 | 40 | 20 | 0.8 | 0.75 | 65 | 14 | 0.21244 | 1680.1241 | 286.647 | 88.8827 | 16130.5989 | 34.8315 | 7512.3853 | 5.8613 | 0.007006% | TRUE | FALSE
88.8889 | 40 | 20 | 0.8 | 0.75 | 65 | 15 | 0.18733 | 1966.3298 | 398.2756 | 88.976 | 14462.2868 | 26.6652 | 6385.8384 | 4.9371 | -0.09804% | TRUE | FALSE
88.8889 | 40 | 20 | 0.8 | 0.75 | 70 | 5 | 0.47834 | 650.5802 | -167.6762 | 88.9857 | 10602.7587 | 133.2228 | 16678.9929 | 100000000 | -0.109% | TRUE | FALSE
88.8889 | 40 | 20 | 0.8 | 0.75 | 70 | 6 | 0.37188 | 843.07 | -137.0265 | 88.8563 | 11748.167 | 116.2224 | 15834.7829 | 100000000 | 0.03667% | TRUE | FALSE
88.8889 | 40 | 20 | 0.8 | 0.75 | 70 | 7 | 0.32378 | 974.7723 | -100.3302 | 88.8733 | 12868.6752 | 101.7254 | 14959.7946 | 100000000 | 0.01757% | TRUE | FALSE
88.8889 | 40 | 20 | 0.8 | 0.75 | 70 | 8 | 0.29463 | 1071.8407 | -60.88 | 88.7976 | 13914.4828 | 89.3596 | 14055.635 | 100000000 | 0.1027% | TRUE | FALSE
88.8889 | 40 | 20 | 0.8 | 0.75 | 70 | 9 | 0.28047 | 1151.7195 | -18.8295 | 88.8761 | 14910.49 | 78.7527 | 13123.9113 | 100000000 | 0.01434% | TRUE | FALSE
88.8889 | 40 | 20 | 0.8 | 0.75 | 70 | 10 | 0.26894 | 1222.8247 | 25.4137 | 88.9502 | 15806.8966 | 69.5324 | 12166.2308 | 48.1168 | -0.06903% | TRUE | FALSE
88.8889 | 40 | 20 | 0.8 | 0.75 | 70 | 11 | 0.25878 | 1292.0921 | 71.8674 | 88.8065 | 16504.1017 | 61.3264 | 11184.2005 | 17.9788 | 0.09264% | TRUE | FALSE
88.8889 | 40 | 20 | 0.8 | 0.75 | 70 | 12 | 0.24656 | 1380.3418 | 125.525 | 88.8955 | 17002.1053 | 53.7624 | 10179.4275 | 10.9966 | -0.007427% | TRUE | FALSE
88.8889 | 40 | 20 | 0.8 | 0.75 | 70 | 13 | 0.23316 | 1486.6713 | 184.1622 | 88.8885 | 17126.6062 | 46.4682 | 9153.5192 | 8.0726 | 0.0004352% | TRUE | FALSE
88.8889 | 40 | 20 | 0.8 | 0.75 | 70 | 14 | 0.21712 | 1628.8145 | 251.2159 | 88.7907 | 16703.3031 | 39.0714 | 8108.0825 | 6.4837 | 0.1105% | TRUE | FALSE
88.8889 | 40 | 20 | 0.8 | 0.75 | 70 | 15 | 0.19649 | 1846.6316 | 340.8342 | 88.8914 | 15657.4955 | 31.1997 | 7044.7247 | 5.418 | -0.002851% | TRUE | FALSE
88.8889 | 40 | 20 | 0.8 | 0.75 | 75 | 5 | 0.59091 | 522.5737 | -217.7383 | 88.8405 | 9532.0508 | 148.1348 | 16963.3478 | 100000000 | 0.0544% | TRUE | FALSE
88.8889 | 40 | 20 | 0.8 | 0.75 | 75 | 6 | 0.39521 | 788.1966 | -186.2836 | 88.9504 | 10677.4592 | 129.6632 | 16237.4689 | 100000000 | -0.06922% | TRUE | FALSE
88.8889 | 40 | 20 | 0.8 | 0.75 | 75 | 7 | 0.31941 | 983.6947 | -147.2824 | 88.8374 | 11773.0672 | 113.5706 | 15432.9133 | 100000000 | 0.05796% | TRUE | FALSE
88.8889 | 40 | 20 | 0.8 | 0.75 | 75 | 8 | 0.28394 | 1114.8498 | -102.9748 | 88.8794 | 12843.775 | 99.5617 | 14562.4739 | 100000000 | 0.0107% | TRUE | FALSE
88.8889 | 40 | 20 | 0.8 | 0.75 | 75 | 9 | 0.26233 | 1211.7694 | -55.676 | 88.9552 | 13864.6824 | 87.3414 | 13638.9436 | 100000000 | -0.07465% | TRUE | FALSE
88.8889 | 40 | 20 | 0.8 | 0.75 | 75 | 10 | 0.25277 | 1288.8336 | -6.4498 | 88.9839 | 14810.8893 | 76.6147 | 12675.1152 | 100000000 | -0.1069% | TRUE | FALSE
88.8889 | 40 | 20 | 0.8 | 0.75 | 75 | 11 | 0.24493 | 1355.513 | 44.6815 | 88.9382 | 15657.4955 | 67.0864 | 11683.7816 | 30.3372 | -0.05546% | TRUE | FALSE
88.8889 | 40 | 20 | 0.8 | 0.75 | 75 | 12 | 0.23784 | 1421.4836 | 98.9874 | 88.9591 | 16404.5009 | 58.4614 | 10677.7357 | 14.3602 | -0.07904% | TRUE | FALSE
88.8889 | 40 | 20 | 0.8 | 0.75 | 75 | 13 | 0.2296 | 1500.2506 | 159.0005 | 88.9389 | 16952.3049 | 50.4446 | 9669.7704 | 9.4355 | -0.05624% | TRUE | FALSE
88.8889 | 40 | 20 | 0.8 | 0.75 | 75 | 14 | 0.22065 | 1591.248 | 223.5752 | 88.8675 | 17251.1071 | 42.7408 | 8672.6786 | 7.1173 | 0.02404% | TRUE | FALSE
88.8889 | 40 | 20 | 0.8 | 0.75 | 75 | 15 | 0.21029 | 1704.2746 | 295.9243 | 88.9492 | 17300.9075 | 35.0549 | 7699.2532 | 5.7592 | -0.06781% | TRUE | FALSE
93.3333 | 40 | 20 | 0.8 | 0.75 | 50 | 5 | 0.55112 | 577.0194 | -12.3249 | 93.3284 | 16753.1035 | 81.1936 | 14237.4924 | 100000000 | 0.005307% | TRUE | FALSE
93.3333 | 40 | 20 | 0.8 | 0.75 | 50 | 6 | 0.49691 | 649.9726 | 18.774 | 93.3679 | 18396.5154 | 70.6821 | 13210.1808 | 34.6209 | -0.03708% | TRUE | FALSE
93.3333 | 40 | 20 | 0.8 | 0.75 | 50 | 7 | 0.45986 | 712.6928 | 53.3022 | 93.2822 | 20039.9274 | 62.1849 | 12239.3 | 13.3708 | 0.05479% | TRUE | FALSE
93.3333 | 40 | 20 | 0.8 | 0.75 | 50 | 8 | 0.42978 | 773.7924 | 91.4089 | 93.2769 | 21633.539 | 55.2208 | 11307.1774 | 8.4652 | 0.06043% | TRUE | FALSE
93.3333 | 40 | 20 | 0.8 | 0.75 | 50 | 9 | 0.40203 | 839.482 | 132.674 | 93.3266 | 22978.1488 | 49.3087 | 10396.1402 | 6.3274 | 0.007163% | TRUE | FALSE
93.3333 | 40 | 20 | 0.8 | 0.75 | 50 | 10 | 0.37423 | 915.3816 | 176.7246 | 93.4229 | 23824.755 | 43.9674 | 9488.5155 | 5.1797 | -0.09594% | TRUE | FALSE
93.3333 | 40 | 20 | 0.8 | 0.75 | 50 | 11 | 0.34433 | 1009.4913 | 221.626 | 93.3316 | 23625.5536 | 38.7159 | 8566.6305 | 4.5549 | 0.001829% | TRUE | FALSE
93.3333 | 40 | 20 | 0.8 | 0.75 | 50 | 12 | 0.29746 | 1186.6789 | 269.1685 | 93.3046 | 20936.334 | 33.0731 | 7612.8126 | 4.4087 | 0.03084% | TRUE | FALSE
93.3333 | 40 | 20 | 0.8 | 0.75 | 50 | 13 | 0.2429 | 1487.8585 | 345.6325 | 93.304 | 16952.3049 | 26.5579 | 6609.3889 | 4.3047 | 0.03145% | TRUE | FALSE
93.3333 | 40 | 20 | 0.8 | 0.75 | 50 | 14 | 0.21046 | 1779.4585 | 474.5556 | 93.3482 | 14362.6861 | 18.6891 | 5538.6866 | 3.7497 | -0.01598% | TRUE | FALSE
93.3333 | 40 | 20 | 0.8 | 0.75 | 50 | 15 | 0.20267 | 1934.6642 | 657.7633 | 93.354 | 12246.1706 | 8.9856 | 4383.033 | 2.9413 | -0.02215% | TRUE | FALSE
93.3333 | 40 | 20 | 0.8 | 0.75 | 55 | 5 | 0.50408 | 619.5695 | -41.718 | 93.3106 | 15059.8911 | 93.0581 | 15043.4797 | 100000000 | 0.02433% | TRUE | FALSE
93.3333 | 40 | 20 | 0.8 | 0.75 | 55 | 6 | 0.45785 | 698.1339 | -12.6596 | 93.3525 | 16553.902 | 80.8337 | 14018.41 | 100000000 | -0.02054% | TRUE | FALSE
93.3333 | 40 | 20 | 0.8 | 0.75 | 55 | 7 | 0.42168 | 770.242 | 22.1069 | 93.3784 | 17998.1125 | 70.894 | 13043.6266 | 34.8418 | -0.04831% | TRUE | FALSE
93.3333 | 40 | 20 | 0.8 | 0.75 | 55 | 8 | 0.39481 | 835.0383 | 59.293 | 93.2921 | 19342.7223 | 62.7551 | 12102.4571 | 14.0833 | 0.04414% | TRUE | FALSE
93.3333 | 40 | 20 | 0.8 | 0.75 | 55 | 9 | 0.3708 | 902.4612 | 99.7233 | 93.3454 | 20537.9311 | 55.9331 | 11178.2293 | 9.0497 | -0.01296% | TRUE | FALSE
93.3333 | 40 | 20 | 0.8 | 0.75 | 55 | 10 | 0.34743 | 977.6118 | 142.5916 | 93.3435 | 21334.7369 | 49.944 | 10254.271 | 6.856 | -0.01085% | TRUE | FALSE
93.3333 | 40 | 20 | 0.8 | 0.75 | 55 | 11 | 0.32192 | 1071.1965 | 188.4896 | 93.37 | 21484.1379 | 44.3041 | 9313.9099 | 5.6831 | -0.03924% | TRUE | FALSE
93.3333 | 40 | 20 | 0.8 | 0.75 | 55 | 12 | 0.29079 | 1205.0495 | 238.5862 | 93.3382 | 20488.1307 | 38.5295 | 8340.4737 | 5.0508 | -0.005196% | TRUE | FALSE
93.3333 | 40 | 20 | 0.8 | 0.75 | 55 | 13 | 0.25096 | 1424.4844 | 303.3203 | 93.2796 | 18047.9129 | 32.1362 | 7317.2903 | 4.6963 | 0.05752% | TRUE | FALSE
93.3333 | 40 | 20 | 0.8 | 0.75 | 55 | 14 | 0.21553 | 1709.2361 | 408.3668 | 93.3214 | 15433.3939 | 24.6404 | 6227.6873 | 4.1855 | 0.01277% | TRUE | FALSE
93.3333 | 40 | 20 | 0.8 | 0.75 | 55 | 15 | 0.19643 | 1955.5169 | 568.6801 | 93.4041 | 13217.2777 | 15.5581 | 5054.9926 | 3.4387 | -0.07587% | TRUE | FALSE
93.3333 | 40 | 20 | 0.8 | 0.75 | 60 | 5 | 0.48512 | 647.8327 | -74.6895 | 93.3573 | 13615.6806 | 105.6845 | 15719.0589 | 100000000 | -0.02563% | TRUE | FALSE
93.3333 | 40 | 20 | 0.8 | 0.75 | 60 | 6 | 0.42208 | 745.7497 | -44.7525 | 93.2686 | 14960.2904 | 91.8077 | 14725.2535 | 100000000 | 0.06938% | TRUE | FALSE
93.3333 | 40 | 20 | 0.8 | 0.75 | 60 | 7 | 0.39074 | 822.3635 | -11.6835 | 93.3007 | 16304.9002 | 80.3872 | 13765.1512 | 100000000 | 0.03498% | TRUE | FALSE
93.3333 | 40 | 20 | 0.8 | 0.75 | 60 | 8 | 0.36509 | 894.6348 | 26.1549 | 93.3181 | 17549.9093 | 70.9564 | 12825.6266 | 34.2052 | 0.01629% | TRUE | FALSE
93.3333 | 40 | 20 | 0.8 | 0.75 | 60 | 9 | 0.34394 | 964.5265 | 66.7565 | 93.3131 | 18645.5173 | 63.0485 | 11893.5542 | 14.4484 | 0.02172% | TRUE | FALSE
93.3333 | 40 | 20 | 0.8 | 0.75 | 60 | 10 | 0.3243 | 1038.8085 | 110.1723 | 93.3174 | 19492.1234 | 56.1971 | 10955.8087 | 9.4289 | 0.01706% | TRUE | FALSE
93.3333 | 40 | 20 | 0.8 | 0.75 | 60 | 11 | 0.30368 | 1127.0277 | 157.3696 | 93.4013 | 19940.3267 | 49.9353 | 9999.2646 | 7.1617 | -0.07279% | TRUE | FALSE
93.3333 | 40 | 20 | 0.8 | 0.75 | 60 | 12 | 0.28105 | 1237.6734 | 207.955 | 93.2409 | 19641.5245 | 43.7965 | 9010.7966 | 5.9516 | 0.099% | TRUE | FALSE
93.3333 | 40 | 20 | 0.8 | 0.75 | 60 | 13 | 0.25235 | 1404.9671 | 269.8841 | 93.3486 | 18446.3158 | 37.314 | 7977.2791 | 5.2058 | -0.01639% | TRUE | FALSE
93.3333 | 40 | 20 | 0.8 | 0.75 | 60 | 14 | 0.22146 | 1641.4364 | 355.5779 | 93.4215 | 16404.5009 | 30.0212 | 6885.5869 | 4.6162 | -0.0945% | TRUE | FALSE
93.3333 | 40 | 20 | 0.8 | 0.75 | 60 | 15 | 0.19666 | 1918.0092 | 492.3233 | 93.4303 | 14213.285 | 21.4513 | 5722.5944 | 3.8958 | -0.1039% | TRUE | FALSE
93.3333 | 40 | 20 | 0.8 | 0.75 | 65 | 5 | 0.48593 | 645.0288 | -112.868 | 93.2649 | 12295.971 | 119.0727 | 16264.23 | 100000000 | 0.07334% | TRUE | FALSE
93.3333 | 40 | 20 | 0.8 | 0.75 | 65 | 6 | 0.40555 | 777.0408 | -81.2967 | 93.3028 | 13590.7804 | 103.6039 | 15330.7111 | 100000000 | 0.03271% | TRUE | FALSE
93.3333 | 40 | 20 | 0.8 | 0.75 | 65 | 7 | 0.36186 | 875.3706 | -45.7768 | 93.3952 | 14860.6897 | 90.6643 | 14403.8739 | 100000000 | -0.06632% | TRUE | FALSE
93.3333 | 40 | 20 | 0.8 | 0.75 | 65 | 8 | 0.33957 | 951.7983 | -8.4164 | 93.3724 | 16055.8984 | 79.8245 | 13476.6859 | 100000000 | -0.04184% | TRUE | FALSE
93.3333 | 40 | 20 | 0.8 | 0.75 | 65 | 9 | 0.32073 | 1024.9106 | 33.2335 | 93.433 | 17151.5064 | 70.6551 | 12542.1149 | 30.8397 | -0.1068% | TRUE | FALSE
93.3333 | 40 | 20 | 0.8 | 0.75 | 65 | 10 | 0.30401 | 1099.165 | 78.3184 | 93.4164 | 18047.9129 | 62.7265 | 11593.1286 | 14.0346 | -0.08902% | TRUE | FALSE
93.3333 | 40 | 20 | 0.8 | 0.75 | 65 | 11 | 0.28823 | 1178.3023 | 126.1816 | 93.2925 | 18645.5173 | 55.6094 | 10622.6948 | 9.3381 | 0.04375% | TRUE | FALSE
93.3333 | 40 | 20 | 0.8 | 0.75 | 65 | 12 | 0.27095 | 1274.9497 | 179.0144 | 93.2639 | 18844.7187 | 48.8741 | 9623.7812 | 7.122 | 0.07436% | TRUE | FALSE
93.3333 | 40 | 20 | 0.8 | 0.75 | 65 | 13 | 0.25018 | 1406.9065 | 240.1644 | 93.4085 | 18446.3158 | 42.0913 | 8589.3554 | 5.8581 | -0.08056% | TRUE | FALSE
93.3333 | 40 | 20 | 0.8 | 0.75 | 65 | 14 | 0.22631 | 1589.7537 | 314.5833 | 93.3016 | 17151.5064 | 34.8315 | 7512.3853 | 5.0535 | 0.03402% | TRUE | FALSE
93.3333 | 40 | 20 | 0.8 | 0.75 | 65 | 15 | 0.2013 | 1843.1592 | 425.7787 | 93.3898 | 15308.8929 | 26.6652 | 6385.8384 | 4.3289 | -0.06053% | TRUE | FALSE
93.3333 | 40 | 20 | 0.8 | 0.75 | 70 | 5 | 0.52823 | 590.3278 | -155.9182 | 93.3506 | 11100.7623 | 133.2228 | 16678.9929 | 100000000 | -0.01855% | TRUE | FALSE
93.3333 | 40 | 20 | 0.8 | 0.75 | 70 | 6 | 0.40482 | 776.0886 | -123.5404 | 93.3422 | 12345.7714 | 116.2224 | 15834.7829 | 100000000 | -0.00948% | TRUE | FALSE
93.3333 | 40 | 20 | 0.8 | 0.75 | 70 | 7 | 0.34794 | 908.2568 | -85.5073 | 93.3891 | 13565.8802 | 101.7254 | 14959.7946 | 100000000 | -0.05977% | TRUE | FALSE
93.3333 | 40 | 20 | 0.8 | 0.75 | 70 | 8 | 0.31745 | 1003.9682 | -44.9369 | 93.2927 | 14711.2886 | 89.3596 | 14055.635 | 100000000 | 0.04357% | TRUE | FALSE
93.3333 | 40 | 20 | 0.8 | 0.75 | 70 | 9 | 0.30086 | 1081.3633 | -1.8427 | 93.3173 | 15806.8966 | 78.7527 | 13123.9113 | 100000000 | 0.01722% | TRUE | FALSE
93.3333 | 40 | 20 | 0.8 | 0.75 | 70 | 10 | 0.2871 | 1153.5819 | 44.9011 | 93.4006 | 16802.9038 | 69.5324 | 12166.2308 | 25.6916 | -0.07212% | TRUE | FALSE
93.3333 | 40 | 20 | 0.8 | 0.75 | 70 | 11 | 0.27397 | 1230.4397 | 96.3991 | 93.4177 | 17599.7096 | 61.3264 | 11184.2005 | 12.764 | -0.09034% | TRUE | FALSE
93.3333 | 40 | 20 | 0.8 | 0.75 | 70 | 12 | 0.26154 | 1311.7454 | 150.8475 | 93.2589 | 18097.7133 | 53.7624 | 10179.4275 | 8.6958 | 0.0797% | TRUE | FALSE
93.3333 | 40 | 20 | 0.8 | 0.75 | 70 | 13 | 0.24726 | 1413.6378 | 211.7225 | 93.2832 | 18247.1144 | 46.4682 | 9153.5192 | 6.6768 | 0.05373% | TRUE | FALSE
93.3333 | 40 | 20 | 0.8 | 0.75 | 70 | 14 | 0.23027 | 1549.2638 | 281.3164 | 93.2857 | 17798.9111 | 39.0714 | 8108.0825 | 5.5072 | 0.05099% | TRUE | FALSE
93.3333 | 40 | 20 | 0.8 | 0.75 | 70 | 15 | 0.21021 | 1739.3277 | 368.8478 | 93.3711 | 16653.5027 | 31.1997 | 7044.7247 | 4.7156 | -0.04046% | TRUE | FALSE
93.3333 | 40 | 20 | 0.8 | 0.75 | 75 | 5 | 0.62772 | 493.1368 | -204.6464 | 93.3937 | 9980.2541 | 148.1348 | 16963.3478 | 100000000 | -0.06465% | TRUE | FALSE
93.3333 | 40 | 20 | 0.8 | 0.75 | 75 | 6 | 0.43731 | 714.0713 | -172.4181 | 93.2681 | 11175.4628 | 129.6632 | 16237.4689 | 100000000 | 0.0699% | TRUE | FALSE
93.3333 | 40 | 20 | 0.8 | 0.75 | 75 | 7 | 0.34782 | 905.5324 | -131.6644 | 93.3055 | 12370.6715 | 113.5706 | 15432.9133 | 100000000 | 0.02978% | TRUE | FALSE
93.3333 | 40 | 20 | 0.8 | 0.75 | 75 | 8 | 0.30579 | 1036.4501 | -86.5909 | 93.2493 | 13516.0799 | 99.5617 | 14562.4739 | 100000000 | 0.09005% | TRUE | FALSE
93.3333 | 40 | 20 | 0.8 | 0.75 | 75 | 9 | 0.28342 | 1133.5484 | -38.1344 | 93.346 | 14636.588 | 87.3414 | 13638.9436 | 100000000 | -0.0136% | TRUE | FALSE
93.3333 | 40 | 20 | 0.8 | 0.75 | 75 | 10 | 0.27172 | 1207.4788 | 11.6754 | 93.2416 | 15657.4955 | 76.6147 | 12675.1152 | 103.4206 | 0.09828% | TRUE | FALSE
93.3333 | 40 | 20 | 0.8 | 0.75 | 75 | 11 | 0.26213 | 1275.6319 | 65.2364 | 93.3302 | 16628.6026 | 67.0864 | 11683.7816 | 19.554 | 0.003348% | TRUE | FALSE
93.3333 | 40 | 20 | 0.8 | 0.75 | 75 | 12 | 0.2525 | 1349.9962 | 124.5319 | 93.4114 | 17450.3086 | 58.4614 | 10677.7357 | 10.8406 | -0.08368% | TRUE | FALSE
93.3333 | 40 | 20 | 0.8 | 0.75 | 75 | 13 | 0.2436 | 1426.0176 | 186.527 | 93.327 | 18047.9129 | 50.4446 | 9669.7704 | 7.6451 | 0.006825% | TRUE | FALSE
93.3333 | 40 | 20 | 0.8 | 0.75 | 75 | 14 | 0.23396 | 1513.995 | 253.4539 | 93.2932 | 18396.5154 | 42.7408 | 8672.6786 | 5.9735 | 0.043% | TRUE | FALSE
93.3333 | 40 | 20 | 0.8 | 0.75 | 75 | 15 | 0.22305 | 1621.2387 | 327.6695 | 93.3519 | 18446.3158 | 35.0549 | 7699.2532 | 4.9478 | -0.01991% | TRUE | FALSE
97.7778 | 40 | 20 | 0.8 | 0.75 | 50 | 5 | 0.5826 | 548.6081 | -1.2696 | 97.7735 | 17774.0109 | 81.1936 | 14237.4924 | 100000000 | 0.004328% | TRUE | FALSE
97.7778 | 40 | 20 | 0.8 | 0.75 | 50 | 6 | 0.5241 | 619.4462 | 31.9553 | 97.7438 | 19591.7242 | 70.6821 | 13210.1808 | 19.3848 | 0.03475% | TRUE | FALSE
97.7778 | 40 | 20 | 0.8 | 0.75 | 50 | 7 | 0.48309 | 682.3935 | 69.5176 | 97.7852 | 21484.1379 | 62.1849 | 12239.3 | 9.8161 | -0.007627% | TRUE | FALSE
97.7778 | 40 | 20 | 0.8 | 0.75 | 50 | 8 | 0.4508 | 742.4927 | 110.3805 | 97.748 | 23276.951 | 55.2208 | 11307.1774 | 6.7267 | 0.03046% | TRUE | FALSE
97.7778 | 40 | 20 | 0.8 | 0.75 | 50 | 9 | 0.42078 | 807.9021 | 154.892 | 97.8532 | 24820.7623 | 49.3087 | 10396.1402 | 5.2159 | -0.07709% | TRUE | FALSE
97.7778 | 40 | 20 | 0.8 | 0.75 | 50 | 10 | 0.39218 | 880.1714 | 201.0664 | 97.8145 | 25717.1688 | 43.9674 | 9488.5155 | 4.3775 | -0.03756% | TRUE | FALSE
97.7778 | 40 | 20 | 0.8 | 0.75 | 50 | 11 | 0.36088 | 971.0771 | 248.5301 | 97.772 | 25517.9673 | 38.7159 | 8566.6305 | 3.9073 | 0.005926% | TRUE | FALSE
97.7778 | 40 | 20 | 0.8 | 0.75 | 50 | 12 | 0.31306 | 1136.6675 | 296.6888 | 97.741 | 22480.1452 | 33.0731 | 7612.8126 | 3.8312 | 0.03759% | TRUE | FALSE
97.7778 | 40 | 20 | 0.8 | 0.75 | 50 | 13 | 0.25749 | 1414.3313 | 373.3936 | 97.7241 | 17998.1125 | 26.5579 | 6609.3889 | 3.7878 | 0.05489% | TRUE | FALSE
97.7778 | 40 | 20 | 0.8 | 0.75 | 50 | 14 | 0.22622 | 1666.5269 | 500.8919 | 97.7477 | 15159.4919 | 18.6891 | 5538.6866 | 3.3271 | 0.03073% | TRUE | FALSE
97.7778 | 40 | 20 | 0.8 | 0.75 | 50 | 15 | 0.22037 | 1792.0437 | 688.842 | 97.7824 | 12868.6752 | 8.9856 | 4383.033 | 2.6015 | -0.004694% | TRUE | FALSE
97.7778 | 40 | 20 | 0.8 | 0.75 | 55 | 5 | 0.54205 | 582.2918 | -31.8662 | 97.7864 | 15931.3975 | 93.0581 | 15043.4797 | 100000000 | -0.008801% | TRUE | FALSE
97.7778 | 40 | 20 | 0.8 | 0.75 | 55 | 6 | 0.48462 | 663.35 | 0.55973 | 97.7857 | 17549.9093 | 80.8337 | 14018.41 | 1185.1212 | -0.008143% | TRUE | FALSE
97.7778 | 40 | 20 | 0.8 | 0.75 | 55 | 7 | 0.4454 | 733.4367 | 37.3792 | 97.7466 | 19143.5209 | 70.894 | 13043.6266 | 19.6215 | 0.03188% | TRUE | FALSE
97.7778 | 40 | 20 | 0.8 | 0.75 | 55 | 8 | 0.41566 | 798.2274 | 77.4641 | 97.7662 | 20687.3321 | 62.7551 | 12102.4571 | 10.3045 | 0.01183% | TRUE | FALSE
97.7778 | 40 | 20 | 0.8 | 0.75 | 55 | 9 | 0.38988 | 864.2626 | 120.5075 | 97.8038 | 22031.9419 | 55.9331 | 11178.2293 | 7.1719 | -0.0266% | TRUE | FALSE
97.7778 | 40 | 20 | 0.8 | 0.75 | 55 | 10 | 0.36511 | 937.2175 | 165.9378 | 97.7865 | 22928.3485 | 49.944 | 10254.271 | 5.648 | -0.008902% | TRUE | FALSE
97.7778 | 40 | 20 | 0.8 | 0.75 | 55 | 11 | 0.33863 | 1026.3334 | 213.8735 | 97.7592 | 23077.7496 | 44.3041 | 9313.9099 | 4.7988 | 0.01896% | TRUE | FALSE
97.7778 | 40 | 20 | 0.8 | 0.75 | 55 | 12 | 0.30614 | 1153.9566 | 266.0896 | 97.8043 | 21982.1416 | 38.5295 | 8340.4737 | 4.3367 | -0.02713% | TRUE | FALSE
97.7778 | 40 | 20 | 0.8 | 0.75 | 55 | 13 | 0.26526 | 1358.6543 | 331.9683 | 97.7797 | 19243.1216 | 32.1362 | 7317.2903 | 4.0927 | -0.001922% | TRUE | FALSE
97.7778 | 40 | 20 | 0.8 | 0.75 | 55 | 14 | 0.23077 | 1607.2314 | 434.3518 | 97.7929 | 16354.7006 | 24.6404 | 6227.6873 | 3.7003 | -0.01543% | TRUE | FALSE
97.7778 | 40 | 20 | 0.8 | 0.75 | 55 | 15 | 0.21234 | 1821.9645 | 598.3611 | 97.8226 | 13914.4828 | 15.5581 | 5054.9926 | 3.0449 | -0.0458% | TRUE | FALSE
97.7778 | 40 | 20 | 0.8 | 0.75 | 60 | 5 | 0.51953 | 605.1449 | -64.3192 | 97.7922 | 14337.7859 | 105.6845 | 15719.0589 | 100000000 | -0.01477% | TRUE | FALSE
97.7778 | 40 | 20 | 0.8 | 0.75 | 60 | 6 | 0.45279 | 701.1095 | -32.7808 | 97.7941 | 15831.7968 | 91.8077 | 14725.2535 | 100000000 | -0.01666% | TRUE | FALSE
97.7778 | 40 | 20 | 0.8 | 0.75 | 60 | 7 | 0.41417 | 780.782 | 3.6756 | 97.8241 | 17300.9075 | 80.3872 | 13765.1512 | 212.4205 | -0.04733% | TRUE | FALSE
97.7778 | 40 | 20 | 0.8 | 0.75 | 60 | 8 | 0.38619 | 851.1632 | 43.5464 | 97.6925 | 18645.5173 | 70.9564 | 12825.6266 | 19.5461 | 0.08724% | TRUE | FALSE
97.7778 | 40 | 20 | 0.8 | 0.75 | 60 | 9 | 0.36292 | 920.3482 | 86.7863 | 97.7487 | 19890.5263 | 63.0485 | 11893.5542 | 10.6048 | 0.02977% | TRUE | FALSE
97.7778 | 40 | 20 | 0.8 | 0.75 | 60 | 10 | 0.34196 | 992.3514 | 132.5427 | 97.7279 | 20836.7332 | 56.1971 | 10955.8087 | 7.487 | 0.05099% | TRUE | FALSE
97.7778 | 40 | 20 | 0.8 | 0.75 | 60 | 11 | 0.32019 | 1077.1561 | 181.9979 | 97.7914 | 21334.7369 | 49.9353 | 9999.2646 | 5.9185 | -0.01389% | TRUE | FALSE
97.7778 | 40 | 20 | 0.8 | 0.75 | 60 | 12 | 0.29622 | 1183.9311 | 235.2289 | 97.736 | 21035.9347 | 43.7965 | 9010.7966 | 5.0331 | 0.04275% | TRUE | FALSE
97.7778 | 40 | 20 | 0.8 | 0.75 | 60 | 13 | 0.2671 | 1338.0401 | 297.6846 | 97.6818 | 19641.5245 | 37.314 | 7977.2791 | 4.4948 | 0.09815% | TRUE | FALSE
97.7778 | 40 | 20 | 0.8 | 0.75 | 60 | 14 | 0.23544 | 1556.2755 | 384.7479 | 97.7768 | 17375.608 | 30.0212 | 6885.5869 | 4.0449 | 0.0009968% | TRUE | FALSE
97.7778 | 40 | 20 | 0.8 | 0.75 | 60 | 15 | 0.21172 | 1794.0366 | 520.4072 | 97.776 | 14985.1906 | 21.4513 | 5722.5944 | 3.4474 | 0.001802% | TRUE | FALSE
97.7778 | 40 | 20 | 0.8 | 0.75 | 65 | 5 | 0.52473 | 598.2274 | -101.6127 | 97.7657 | 12918.4755 | 119.0727 | 16264.23 | 100000000 | 0.0123% | TRUE | FALSE
97.7778 | 40 | 20 | 0.8 | 0.75 | 65 | 6 | 0.43433 | 725.8062 | -68.8405 | 97.7467 | 14312.8857 | 103.6039 | 15330.7111 | 100000000 | 0.0318% | TRUE | FALSE
97.7778 | 40 | 20 | 0.8 | 0.75 | 65 | 7 | 0.38845 | 822.0762 | -31.9865 | 97.8516 | 15707.2959 | 90.6643 | 14403.8739 | 100000000 | -0.07549% | TRUE | FALSE
97.7778 | 40 | 20 | 0.8 | 0.75 | 65 | 8 | 0.36165 | 899.521 | 7.938 | 97.7576 | 17002.1053 | 79.8245 | 13476.6859 | 113.3188 | 0.02067% | TRUE | FALSE
97.7778 | 40 | 20 | 0.8 | 0.75 | 65 | 9 | 0.33975 | 974.2095 | 52.6831 | 97.7953 | 18197.314 | 70.6551 | 12542.1149 | 18.4919 | -0.01797% | TRUE | FALSE
97.7778 | 40 | 20 | 0.8 | 0.75 | 65 | 10 | 0.32165 | 1046.3565 | 99.9231 | 97.7596 | 19193.3213 | 62.7265 | 11593.1286 | 10.4716 | 0.01855% | TRUE | FALSE
97.7778 | 40 | 20 | 0.8 | 0.75 | 65 | 11 | 0.30445 | 1124.1736 | 150.5295 | 97.7221 | 19890.5263 | 55.6094 | 10622.6948 | 7.4681 | 0.05694% | TRUE | FALSE
97.7778 | 40 | 20 | 0.8 | 0.75 | 65 | 12 | 0.28592 | 1218.1133 | 206.0472 | 97.7725 | 20139.5281 | 48.8741 | 9623.7812 | 5.9118 | 0.005418% | TRUE | FALSE
97.7778 | 40 | 20 | 0.8 | 0.75 | 65 | 13 | 0.2648 | 1340.087 | 268.0724 | 97.7478 | 19641.5245 | 42.0913 | 8589.3554 | 4.999 | 0.03069% | TRUE | FALSE
97.7778 | 40 | 20 | 0.8 | 0.75 | 65 | 14 | 0.23963 | 1514.27 | 345.4272 | 97.8356 | 18247.1144 | 34.8315 | 7512.3853 | 4.3838 | -0.05918% | TRUE | FALSE
97.7778 | 40 | 20 | 0.8 | 0.75 | 65 | 15 | 0.21579 | 1731.7148 | 453.4443 | 97.812 | 16205.2995 | 26.6652 | 6385.8384 | 3.819 | -0.035% | TRUE | FALSE
97.7778 | 40 | 20 | 0.8 | 0.75 | 70 | 5 | 0.57151 | 546.6732 | -144.1328 | 97.7565 | 11623.6661 | 133.2228 | 16678.9929 | 100000000 | 0.02175% | TRUE | FALSE
97.7778 | 40 | 20 | 0.8 | 0.75 | 70 | 6 | 0.43736 | 719.6277 | -110.1723 | 97.8153 | 12968.2759 | 116.2224 | 15834.7829 | 100000000 | -0.03832% | TRUE | FALSE
97.7778 | 40 | 20 | 0.8 | 0.75 | 70 | 7 | 0.37337 | 846.5035 | -71.4196 | 97.6971 | 14263.0853 | 101.7254 | 14959.7946 | 100000000 | 0.08247% | TRUE | FALSE
97.7778 | 40 | 20 | 0.8 | 0.75 | 70 | 8 | 0.34069 | 943.2404 | -28.8713 | 97.8224 | 15557.8948 | 89.3596 | 14055.635 | 100000000 | -0.04563% | TRUE | FALSE
97.7778 | 40 | 20 | 0.8 | 0.75 | 70 | 9 | 0.32107 | 1020.3173 | 16.1945 | 97.7865 | 16753.1035 | 78.7527 | 13123.9113 | 63.0039 | -0.008949% | TRUE | FALSE
97.7778 | 40 | 20 | 0.8 | 0.75 | 70 | 10 | 0.3047 | 1094.8821 | 66.2035 | 97.713 | 17798.9111 | 69.5324 | 12166.2308 | 16.5381 | 0.06624% | TRUE | FALSE
97.7778 | 40 | 20 | 0.8 | 0.75 | 70 | 11 | 0.29023 | 1170.4114 | 120.0708 | 97.7688 | 18695.3176 | 61.3264 | 11184.2005 | 9.7477 | 0.009133% | TRUE | FALSE
97.7778 | 40 | 20 | 0.8 | 0.75 | 70 | 12 | 0.27646 | 1251.1876 | 177.5327 | 97.7482 | 19292.922 | 53.7624 | 10179.4275 | 7.0476 | 0.03026% | TRUE | FALSE
97.7778 | 40 | 20 | 0.8 | 0.75 | 70 | 13 | 0.26159 | 1347.4362 | 240.1323 | 97.7034 | 19442.3231 | 46.4682 | 9153.5192 | 5.6112 | 0.07606% | TRUE | FALSE
97.7778 | 40 | 20 | 0.8 | 0.75 | 70 | 14 | 0.24385 | 1475.6 | 311.7033 | 97.7172 | 18944.3194 | 39.0714 | 8108.0825 | 4.734 | 0.06199% | TRUE | FALSE
97.7778 | 40 | 20 | 0.8 | 0.75 | 70 | 15 | 0.22336 | 1650.9149 | 400.446 | 97.7271 | 17649.51 | 31.1997 | 7044.7247 | 4.1227 | 0.05183% | TRUE | FALSE
97.7778 | 40 | 20 | 0.8 | 0.75 | 75 | 5 | 0.66255 | 468.2811 | -192.1361 | 97.7774 | 10428.4574 | 148.1348 | 16963.3478 | 100000000 | 0.0003402% | TRUE | FALSE
97.7778 | 40 | 20 | 0.8 | 0.75 | 75 | 6 | 0.47166 | 663.6853 | -157.8692 | 97.8305 | 11723.2668 | 129.6632 | 16237.4689 | 100000000 | -0.05387% | TRUE | FALSE
97.7778 | 40 | 20 | 0.8 | 0.75 | 75 | 7 | 0.37598 | 839.4657 | -116.1813 | 97.7611 | 12993.1761 | 113.5706 | 15432.9133 | 100000000 | 0.01703% | TRUE | FALSE
97.7778 | 40 | 20 | 0.8 | 0.75 | 75 | 8 | 0.32628 | 970.4823 | -69.3066 | 97.8772 | 14263.0853 | 99.5617 | 14562.4739 | 100000000 | -0.1017% | TRUE | FALSE
97.7778 | 40 | 20 | 0.8 | 0.75 | 75 | 9 | 0.30453 | 1063.4789 | -20.4036 | 97.7854 | 15458.294 | 87.3414 | 13638.9436 | 100000000 | -0.007846% | TRUE | FALSE
97.7778 | 40 | 20 | 0.8 | 0.75 | 75 | 10 | 0.29035 | 1138.1608 | 31.4513 | 97.7615 | 16603.7024 | 76.6147 | 12675.1152 | 36.188 | 0.01668% | TRUE | FALSE
97.7778 | 40 | 20 | 0.8 | 0.75 | 75 | 11 | 0.27785 | 1213.2 | 89.6094 | 97.8243 | 17649.51 | 67.0864 | 11683.7816 | 13.5388 | -0.04762% | TRUE | FALSE
97.7778 | 40 | 20 | 0.8 | 0.75 | 75 | 12 | 0.26746 | 1284.8677 | 150.6662 | 97.8275 | 18545.9165 | 58.4614 | 10677.7357 | 8.5279 | -0.05089% | TRUE | FALSE
97.7778 | 40 | 20 | 0.8 | 0.75 | 75 | 13 | 0.25754 | 1360.5416 | 215.529 | 97.8405 | 19243.1216 | 50.4446 | 9669.7704 | 6.3126 | -0.0641% | TRUE | FALSE
97.7778 | 40 | 20 | 0.8 | 0.75 | 75 | 14 | 0.24722 | 1445.6983 | 284.8294 | 97.8235 | 19641.5245 | 42.7408 | 8672.6786 | 5.0757 | -0.04671% | TRUE | FALSE
97.7778 | 40 | 20 | 0.8 | 0.75 | 75 | 15 | 0.23629 | 1543.9725 | 359.7043 | 97.684 | 19641.5245 | 35.0549 | 7699.2532 | 4.2923 | 0.09586% | TRUE | FALSE
102.2222 | 40 | 20 | 0.8 | 0.75 | 50 | 5 | 0.61445 | 522.6466 | 9.9228 | 102.1874 | 18844.7187 | 81.1936 | 14237.4924 | 52.6714 | 0.03411% | TRUE | FALSE
102.2222 | 40 | 20 | 0.8 | 0.75 | 50 | 6 | 0.55068 | 592.6127 | 45.7656 | 102.2173 | 20886.5336 | 70.6821 | 13210.1808 | 12.9489 | 0.004788% | TRUE | FALSE
102.2222 | 40 | 20 | 0.8 | 0.75 | 50 | 7 | 0.50594 | 655.4108 | 86.306 | 102.3129 | 23027.9492 | 62.1849 | 12239.3 | 7.594 | -0.08869% | TRUE | FALSE
102.2222 | 40 | 20 | 0.8 | 0.75 | 50 | 8 | 0.47165 | 714.2795 | 129.9152 | 102.2078 | 25019.9637 | 55.2208 | 11307.1774 | 5.498 | 0.01411% | TRUE | FALSE
102.2222 | 40 | 20 | 0.8 | 0.75 | 50 | 9 | 0.44018 | 777.765 | 177.0834 | 102.2266 | 26713.1761 | 49.3087 | 10396.1402 | 4.3921 | -0.004323% | TRUE | FALSE
102.2222 | 40 | 20 | 0.8 | 0.75 | 50 | 10 | 0.41019 | 847.997 | 226.0207 | 102.169 | 27709.1833 | 43.9674 | 9488.5155 | 3.7519 | 0.05203% | TRUE | FALSE
102.2222 | 40 | 20 | 0.8 | 0.75 | 50 | 11 | 0.37747 | 936.0116 | 276.1013 | 102.1712 | 27509.9819 | 38.7159 | 8566.6305 | 3.3901 | 0.04995% | TRUE | FALSE
102.2222 | 40 | 20 | 0.8 | 0.75 | 50 | 12 | 0.3286 | 1091.7557 | 325.1233 | 102.183 | 24123.5572 | 33.0731 | 7612.8126 | 3.358 | 0.03834% | TRUE | FALSE
102.2222 | 40 | 20 | 0.8 | 0.75 | 50 | 13 | 0.27175 | 1350.8106 | 402.7551 | 102.2971 | 19143.5209 | 26.5579 | 6609.3889 | 3.3539 | -0.07323% | TRUE | FALSE
102.2222 | 40 | 20 | 0.8 | 0.75 | 50 | 14 | 0.24217 | 1567.0138 | 527.5254 | 102.1873 | 16006.098 | 18.6891 | 5538.6866 | 2.9705 | 0.03413% | TRUE | FALSE
102.2222 | 40 | 20 | 0.8 | 0.75 | 50 | 15 | 0.23759 | 1673.7517 | 719.6396 | 102.1889 | 13516.0799 | 8.9856 | 4383.033 | 2.3258 | 0.03259% | TRUE | FALSE
102.2222 | 40 | 20 | 0.8 | 0.75 | 55 | 5 | 0.57625 | 551.0337 | -21.2059 | 102.3151 | 16852.7042 | 93.0581 | 15043.4797 | 100000000 | -0.09089% | TRUE | FALSE
102.2222 | 40 | 20 | 0.8 | 0.75 | 55 | 6 | 0.51171 | 631.6314 | 13.957 | 102.1953 | 18595.7169 | 80.8337 | 14018.41 | 45.2556 | 0.02638% | TRUE | FALSE
102.2222 | 40 | 20 | 0.8 | 0.75 | 55 | 7 | 0.46859 | 701.2169 | 53.4263 | 102.2301 | 20388.53 | 70.894 | 13043.6266 | 13.125 | -0.007691% | TRUE | FALSE
102.2222 | 40 | 20 | 0.8 | 0.75 | 55 | 8 | 0.43615 | 765.6244 | 96.3534 | 102.2901 | 22131.5427 | 62.7551 | 12102.4571 | 7.946 | -0.06644% | TRUE | FALSE
102.2222 | 40 | 20 | 0.8 | 0.75 | 55 | 9 | 0.40876 | 830.0883 | 142.0021 | 102.2779 | 23625.5536 | 55.9331 | 11178.2293 | 5.8456 | -0.05449% | TRUE | FALSE
102.2222 | 40 | 20 | 0.8 | 0.75 | 55 | 10 | 0.3827 | 900.8637 | 190.0176 | 102.2275 | 24621.5608 | 49.944 | 10254.271 | 4.7409 | -0.005116% | TRUE | FALSE
102.2222 | 40 | 20 | 0.8 | 0.75 | 55 | 11 | 0.35467 | 987.8649 | 240.8305 | 102.2743 | 24820.7623 | 44.3041 | 9313.9099 | 4.1019 | -0.05092% | TRUE | FALSE
102.2222 | 40 | 20 | 0.8 | 0.75 | 55 | 12 | 0.322 | 1105.8952 | 293.6635 | 102.1485 | 23525.9528 | 38.5295 | 8340.4737 | 3.7659 | 0.07215% | TRUE | FALSE
102.2222 | 40 | 20 | 0.8 | 0.75 | 55 | 13 | 0.27994 | 1297.7506 | 360.8279 | 102.2003 | 20488.1307 | 32.1362 | 7317.2903 | 3.5966 | 0.02144% | TRUE | FALSE
102.2222 | 40 | 20 | 0.8 | 0.75 | 55 | 14 | 0.24503 | 1525.5826 | 464.427 | 102.2463 | 17300.9075 | 24.6404 | 6227.6873 | 3.2849 | -0.02356% | TRUE | FALSE
102.2222 | 40 | 20 | 0.8 | 0.75 | 55 | 15 | 0.22851 | 1704.7311 | 627.6272 | 102.1889 | 14636.588 | 15.5581 | 5054.9926 | 2.7162 | 0.0326% | TRUE | FALSE
102.2222 | 40 | 20 | 0.8 | 0.75 | 60 | 5 | 0.55259 | 568.5113 | -53.7804 | 102.3108 | 15109.6915 | 105.6845 | 15719.0589 | 100000000 | -0.08666% | TRUE | FALSE
102.2222 | 40 | 20 | 0.8 | 0.75 | 60 | 6 | 0.48263 | 661.8721 | -20.4594 | 102.2366 | 16728.2033 | 91.8077 | 14725.2535 | 100000000 | -0.01409% | TRUE | FALSE
102.2222 | 40 | 20 | 0.8 | 0.75 | 60 | 7 | 0.4384 | 741.9693 | 18.9327 | 102.1347 | 18296.9147 | 80.3872 | 13765.1512 | 39.1899 | 0.08565% | TRUE | FALSE
102.2222 | 40 | 20 | 0.8 | 0.75 | 60 | 8 | 0.40677 | 813.3155 | 61.876 | 102.2012 | 19840.726 | 70.9564 | 12825.6266 | 13.1443 | 0.02053% | TRUE | FALSE
102.2222 | 40 | 20 | 0.8 | 0.75 | 60 | 9 | 0.38157 | 881.4498 | 107.709 | 102.2639 | 21235.1361 | 63.0485 | 11893.5542 | 8.1836 | -0.04072% | TRUE | FALSE
102.2222 | 40 | 20 | 0.8 | 0.75 | 60 | 10 | 0.35942 | 951.1021 | 155.8142 | 102.19 | 22280.9438 | 56.1971 | 10955.8087 | 6.1041 | 0.03149% | TRUE | FALSE
102.2222 | 40 | 20 | 0.8 | 0.75 | 60 | 11 | 0.33658 | 1032.6922 | 207.5762 | 102.2213 | 22828.7477 | 49.9353 | 9999.2646 | 4.975 | 0.0008924% | TRUE | FALSE
102.2222 | 40 | 20 | 0.8 | 0.75 | 60 | 12 | 0.31123 | 1136.194 | 263.5286 | 102.2659 | 22529.9456 | 43.7965 | 9010.7966 | 4.3115 | -0.04274% | TRUE | FALSE
102.2222 | 40 | 20 | 0.8 | 0.75 | 60 | 13 | 0.2811 | 1282.2439 | 327.9412 | 102.2764 | 20986.1343 | 37.314 | 7977.2791 | 3.91 | -0.05297% | TRUE | FALSE
102.2222 | 40 | 20 | 0.8 | 0.75 | 60 | 14 | 0.24963 | 1479.6331 | 414.7325 | 102.1253 | 18396.5154 | 30.0212 | 6885.5869 | 3.5677 | 0.09485% | TRUE | FALSE
102.2222 | 40 | 20 | 0.8 | 0.75 | 60 | 15 | 0.22698 | 1685.1302 | 548.8769 | 102.1751 | 15806.8966 | 21.4513 | 5722.5944 | 3.0701 | 0.04611% | TRUE | FALSE
102.2222 | 40 | 20 | 0.8 | 0.75 | 65 | 5 | 0.56183 | 559.4045 | -90.4663 | 102.2467 | 13565.8802 | 119.0727 | 16264.23 | 100000000 | -0.02398% | TRUE | FALSE
102.2222 | 40 | 20 | 0.8 | 0.75 | 65 | 6 | 0.46263 | 680.2414 | -56.582 | 102.1313 | 15059.8911 | 103.6039 | 15330.7111 | 100000000 | 0.0889% | TRUE | FALSE
102.2222 | 40 | 20 | 0.8 | 0.75 | 65 | 7 | 0.41518 | 774.123 | -18.1784 | 102.2179 | 16578.8022 | 90.6643 | 14403.8739 | 100000000 | 0.00426% | TRUE | FALSE
102.2222 | 40 | 20 | 0.8 | 0.75 | 65 | 8 | 0.38265 | 855.8314 | 25.8655 | 102.1945 | 17998.1125 | 79.8245 | 13476.6859 | 33.0877 | 0.02707% | TRUE | FALSE
102.2222 | 40 | 20 | 0.8 | 0.75 | 65 | 9 | 0.35829 | 930.2872 | 73.255 | 102.3135 | 19342.7223 | 70.6551 | 12542.1149 | 12.6993 | -0.08931% | TRUE | FALSE
102.2222 | 40 | 20 | 0.8 | 0.75 | 65 | 10 | 0.33901 | 1000.0646 | 122.6324 | 102.2179 | 20438.3303 | 62.7265 | 11593.1286 | 8.155 | 0.004212% | TRUE | FALSE
102.2222 | 40 | 20 | 0.8 | 0.75 | 65 | 11 | 0.32043 | 1076.4966 | 175.9672 | 102.2308 | 21235.1361 | 55.6094 | 10622.6948 | 6.1176 | -0.008414% | TRUE | FALSE
102.2222 | 40 | 20 | 0.8 | 0.75 | 65 | 12 | 0.30131 | 1165.2215 | 233.2153 | 102.1838 | 21484.1379 | 48.8741 | 9623.7812 | 4.9963 | 0.03757% | TRUE | FALSE
102.2222 | 40 | 20 | 0.8 | 0.75 | 65 | 13 | 0.27928 | 1281.2252 | 297.3355 | 102.1834 | 20936.334 | 42.0913 | 8589.3554 | 4.309 | 0.038% | TRUE | FALSE
102.2222 | 40 | 20 | 0.8 | 0.75 | 65 | 14 | 0.25325 | 1445.0181 | 376.5686 | 102.3115 | 19392.5227 | 34.8315 | 7512.3853 | 3.8373 | -0.08733% | TRUE | FALSE
102.2222 | 40 | 20 | 0.8 | 0.75 | 65 | 15 | 0.22937 | 1642.5037 | 485.3432 | 102.3163 | 17151.5064 | 26.6652 | 6385.8384 | 3.3842 | -0.092% | TRUE | FALSE
102.2222 | 40 | 20 | 0.8 | 0.75 | 70 | 5 | 0.6093 | 513.7098 | -132.3437 | 102.1925 | 12171.4701 | 133.2228 | 16678.9929 | 100000000 | 0.02909% | TRUE | FALSE
102.2222 | 40 | 20 | 0.8 | 0.75 | 70 | 6 | 0.46862 | 672.6012 | -96.9303 | 102.269 | 13615.6806 | 116.2224 | 15834.7829 | 100000000 | -0.04579% | TRUE | FALSE
102.2222 | 40 | 20 | 0.8 | 0.75 | 70 | 7 | 0.39633 | 795.4212 | -56.5836 | 102.246 | 15034.991 | 101.7254 | 14959.7946 | 100000000 | -0.02328% | TRUE | FALSE
102.2222 | 40 | 20 | 0.8 | 0.75 | 70 | 8 | 0.36501 | 886.2507 | -13.5933 | 102.1232 | 16404.5009 | 89.3596 | 14055.635 | 100000000 | 0.0969% | TRUE | FALSE
102.2222 | 40 | 20 | 0.8 | 0.75 | 70 | 9 | 0.34007 | 970.2475 | 36.3552 | 102.2252 | 17724.2105 | 78.7527 | 13123.9113 | 26.688 | -0.002899% | TRUE | FALSE
102.2222 | 40 | 20 | 0.8 | 0.75 | 70 | 10 | 0.32188 | 1044.2264 | 88.8326 | 102.2042 | 18894.5191 | 69.5324 | 12166.2308 | 11.755 | 0.01762% | TRUE | FALSE
102.2222 | 40 | 20 | 0.8 | 0.75 | 70 | 11 | 0.3062 | 1118.0709 | 145.0285 | 102.2541 | 19890.5263 | 61.3264 | 11184.2005 | 7.7093 | -0.03115% | TRUE | FALSE
102.2222 | 40 | 20 | 0.8 | 0.75 | 70 | 12 | 0.29176 | 1195.1507 | 204.4097 | 102.1601 | 20537.9311 | 53.7624 | 10179.4275 | 5.8468 | 0.06081% | TRUE | FALSE
102.2222 | 40 | 20 | 0.8 | 0.75 | 70 | 13 | 0.27573 | 1289.336 | 269.8955 | 102.2185 | 20737.1325 | 46.4682 | 9153.5192 | 4.7772 | 0.003646% | TRUE | FALSE
102.2222 | 40 | 20 | 0.8 | 0.75 | 70 | 14 | 0.25722 | 1411.2766 | 343.6252 | 102.2606 | 20189.3285 | 39.0714 | 8108.0825 | 4.107 | -0.03754% | TRUE | FALSE
102.2222 | 40 | 20 | 0.8 | 0.75 | 70 | 15 | 0.23624 | 1574.7811 | 434.0116 | 102.2599 | 18745.118 | 31.1997 | 7044.7247 | 3.6284 | -0.03683% | TRUE | FALSE
102.2222 | 40 | 20 | 0.8 | 0.75 | 75 | 5 | 0.69193 | 449.4061 | -179.5043 | 102.235 | 10901.5608 | 148.1348 | 16963.3478 | 100000000 | -0.01254% | TRUE | FALSE
102.2222 | 40 | 20 | 0.8 | 0.75 | 75 | 6 | 0.50435 | 622.0223 | -143.987 | 102.2122 | 12271.0708 | 129.6632 | 16237.4689 | 100000000 | 0.009851% | TRUE | FALSE
102.2222 | 40 | 20 | 0.8 | 0.75 | 75 | 7 | 0.40307 | 784.3227 | -100.8425 | 102.1977 | 13640.5808 | 113.5706 | 15432.9133 | 100000000 | 0.02402% | TRUE | FALSE
102.2222 | 40 | 20 | 0.8 | 0.75 | 75 | 8 | 0.34997 | 909.8808 | -52.8817 | 102.287 | 15010.0908 | 99.5617 | 14562.4739 | 100000000 | -0.06335% | TRUE | FALSE
102.2222 | 40 | 20 | 0.8 | 0.75 | 75 | 9 | 0.32626 | 999.5826 | -3.0251 | 102.1306 | 16304.9002 | 87.3414 | 13638.9436 | 100000000 | 0.08959% | TRUE | FALSE
102.2222 | 40 | 20 | 0.8 | 0.75 | 75 | 10 | 0.308 | 1081.1034 | 53.5796 | 102.1521 | 17549.9093 | 76.6147 | 12675.1152 | 20.1775 | 0.06858% | TRUE | FALSE
102.2222 | 40 | 20 | 0.8 | 0.75 | 75 | 11 | 0.29422 | 1154.5059 | 113.7131 | 102.1832 | 18695.3176 | 67.0864 | 11683.7816 | 10.1528 | 0.03816% | TRUE | FALSE
102.2222 | 40 | 20 | 0.8 | 0.75 | 75 | 12 | 0.28281 | 1224.9047 | 177.075 | 102.1926 | 19691.3249 | 58.4614 | 10677.7357 | 6.9174 | 0.02898% | TRUE | FALSE
102.2222 | 40 | 20 | 0.8 | 0.75 | 75 | 13 | 0.27184 | 1299.9836 | 244.7342 | 102.2751 | 20488.1307 | 50.4446 | 9669.7704 | 5.3118 | -0.05173% | TRUE | FALSE
102.2222 | 40 | 20 | 0.8 | 0.75 | 75 | 14 | 0.26085 | 1382.3541 | 316.3888 | 102.2636 | 20936.334 | 42.7408 | 8672.6786 | 4.3692 | -0.04045% | TRUE | FALSE
102.2222 | 40 | 20 | 0.8 | 0.75 | 75 | 15 | 0.24891 | 1479.5474 | 394.5709 | 102.2774 | 20986.1343 | 35.0549 | 7699.2532 | 3.7498 | -0.05397% | TRUE | FALSE
106.6667 | 40 | 20 | 0.8 | 0.75 | 50 | 5 | 0.64562 | 499.7362 | 21.4906 | 106.6589 | 19990.1271 | 81.1936 | 14237.4924 | 23.2537 | 0.007259% | TRUE | FALSE
106.6667 | 40 | 20 | 0.8 | 0.75 | 50 | 6 | 0.57773 | 567.723 | 59.6503 | 106.6047 | 22231.1434 | 70.6821 | 13210.1808 | 9.5175 | 0.05809% | TRUE | FALSE
106.6667 | 40 | 20 | 0.8 | 0.75 | 50 | 7 | 0.52935 | 630.0222 | 103.1172 | 106.7177 | 24621.5608 | 62.1849 | 12239.3 | 6.1098 | -0.04788% | TRUE | FALSE
106.6667 | 40 | 20 | 0.8 | 0.75 | 50 | 8 | 0.49228 | 688.8096 | 149.9902 | 106.6504 | 26862.5771 | 55.2208 | 11307.1774 | 4.5924 | 0.0153% | TRUE | FALSE
106.6667 | 40 | 20 | 0.8 | 0.75 | 50 | 9 | 0.45954 | 750.2836 | 199.8404 | 106.5714 | 28705.1906 | 49.3087 | 10396.1402 | 3.7544 | 0.08928% | TRUE | FALSE
106.6667 | 40 | 20 | 0.8 | 0.75 | 50 | 10 | 0.42687 | 821.3966 | 252.7747 | 106.6867 | 29900.3993 | 43.9674 | 9488.5155 | 3.2495 | -0.01878% | TRUE | FALSE
106.6667 | 40 | 20 | 0.8 | 0.75 | 50 | 11 | 0.39285 | 907.107 | 305.6513 | 106.7316 | 29701.1978 | 38.7159 | 8566.6305 | 2.9678 | -0.06091% | TRUE | FALSE
106.6667 | 40 | 20 | 0.8 | 0.75 | 50 | 12 | 0.3434 | 1053.5556 | 355.2542 | 106.7442 | 25916.3702 | 33.0731 | 7612.8126 | 2.9656 | -0.07267% | TRUE | FALSE
106.6667 | 40 | 20 | 0.8 | 0.75 | 50 | 13 | 0.28693 | 1289.0237 | 431.1483 | 106.6217 | 20288.9292 | 26.5579 | 6609.3889 | 2.9897 | 0.04218% | TRUE | FALSE
106.6667 | 40 | 20 | 0.8 | 0.75 | 50 | 14 | 0.25728 | 1485.6964 | 556.8195 | 106.6914 | 16902.5046 | 18.6891 | 5538.6866 | 2.6682 | -0.02317% | TRUE | FALSE
106.6667 | 40 | 20 | 0.8 | 0.75 | 50 | 15 | 0.25338 | 1580.5805 | 751.2478 | 106.7269 | 14213.285 | 8.9856 | 4383.033 | 2.1039 | -0.05642% | TRUE | FALSE
106.6667 | 40 | 20 | 0.8 | 0.75 | 55 | 5 | 0.60912 | 524.061 | -9.9105 | 106.6796 | 17774.0109 | 93.0581 | 15043.4797 | 100000000 | -0.01213% | TRUE | FALSE
106.6667 | 40 | 20 | 0.8 | 0.75 | 55 | 6 | 0.53899 | 602.7944 | 27.5197 | 106.5744 | 19691.3249 | 80.8337 | 14018.41 | 21.9041 | 0.0865% | TRUE | FALSE
106.6667 | 40 | 20 | 0.8 | 0.75 | 55 | 7 | 0.49214 | 671.4459 | 69.5747 | 106.6354 | 21683.3394 | 70.894 | 13043.6266 | 9.6507 | 0.02932% | TRUE | FALSE
106.6667 | 40 | 20 | 0.8 | 0.75 | 55 | 8 | 0.4571 | 735.1197 | 115.292 | 106.7027 | 23625.5536 | 62.7551 | 12102.4571 | 6.3762 | -0.03381% | TRUE | FALSE
106.6667 | 40 | 20 | 0.8 | 0.75 | 55 | 9 | 0.42737 | 799.517 | 164.1703 | 106.7563 | 25318.7659 | 55.9331 | 11178.2293 | 4.87 | -0.08399% | TRUE | FALSE
106.6667 | 40 | 20 | 0.8 | 0.75 | 55 | 10 | 0.40013 | 868.1133 | 214.7984 | 106.6586 | 26414.3739 | 49.944 | 10254.271 | 4.0415 | 0.007548% | TRUE | FALSE
106.6667 | 40 | 20 | 0.8 | 0.75 | 55 | 11 | 0.37122 | 951.294 | 267.7854 | 106.6497 | 26613.5753 | 44.3041 | 9313.9099 | 3.5524 | 0.01588% | TRUE | FALSE
106.6667 | 40 | 20 | 0.8 | 0.75 | 55 | 12 | 0.33713 | 1065.0932 | 323.0369 | 106.639 | 25219.1652 | 38.5295 | 8340.4737 | 3.2971 | 0.02596% | TRUE | FALSE
106.6667 | 40 | 20 | 0.8 | 0.75 | 55 | 13 | 0.29429 | 1244.5919 | 391.003 | 106.7062 | 21832.7405 | 32.1362 | 7317.2903 | 3.1831 | -0.03706% | TRUE | FALSE
106.6667 | 40 | 20 | 0.8 | 0.75 | 55 | 14 | 0.25912 | 1454.2095 | 495.6285 | 106.7083 | 18296.9147 | 24.6404 | 6227.6873 | 2.9341 | -0.03908% | TRUE | FALSE
106.6667 | 40 | 20 | 0.8 | 0.75 | 55 | 15 | 0.24417 | 1606.4414 | 657.45 | 106.6413 | 15408.4937 | 15.5581 | 5054.9926 | 2.4434 | 0.02381% | TRUE | FALSE
106.6667 | 40 | 20 | 0.8 | 0.75 | 60 | 5 | 0.58562 | 536.0832 | -43.4211 | 106.7561 | 15906.4973 | 105.6845 | 15719.0589 | 100000000 | -0.08386% | TRUE | FALSE
106.6667 | 40 | 20 | 0.8 | 0.75 | 60 | 6 | 0.51023 | 629.7869 | -6.7635 | 106.6493 | 17649.51 | 91.8077 | 14725.2535 | 100000000 | 0.01624% | TRUE | FALSE
106.6667 | 40 | 20 | 0.8 | 0.75 | 60 | 7 | 0.46152 | 709.0292 | 35.1458 | 106.6313 | 19392.5227 | 80.3872 | 13765.1512 | 20.174 | 0.0332% | TRUE | FALSE
106.6667 | 40 | 20 | 0.8 | 0.75 | 60 | 8 | 0.42763 | 778.5081 | 80.3374 | 106.6398 | 21085.735 | 70.9564 | 12825.6266 | 9.6905 | 0.02514% | TRUE | FALSE
106.6667 | 40 | 20 | 0.8 | 0.75 | 60 | 9 | 0.4006 | 845.2761 | 128.7197 | 106.6819 | 22629.5463 | 63.0485 | 11893.5542 | 6.5668 | -0.01427% | TRUE | FALSE
106.6667 | 40 | 20 | 0.8 | 0.75 | 60 | 10 | 0.37657 | 914.5613 | 179.9291 | 106.6856 | 23824.755 | 56.1971 | 10955.8087 | 5.0829 | -0.01775% | TRUE | FALSE
106.6667 | 40 | 20 | 0.8 | 0.75 | 60 | 11 | 0.35275 | 993.1094 | 234.0482 | 106.6754 | 24422.3594 | 49.9353 | 9999.2646 | 4.2432 | -0.008143% | TRUE | FALSE
106.6667 | 40 | 20 | 0.8 | 0.75 | 60 | 12 | 0.32664 | 1091.4015 | 291.89 | 106.6767 | 24073.7568 | 43.7965 | 9010.7966 | 3.7391 | -0.009387% | TRUE | FALSE
106.6667 | 40 | 20 | 0.8 | 0.75 | 60 | 13 | 0.29604 | 1227.381 | 357.2451 | 106.6107 | 22330.7441 | 37.314 | 7977.2791 | 3.4357 | 0.05246% | TRUE | FALSE
106.6667 | 40 | 20 | 0.8 | 0.75 | 60 | 14 | 0.26295 | 1416.635 | 447.2331 | 106.7427 | 19541.9238 | 30.0212 | 6885.5869 | 3.1676 | -0.07132% | TRUE | FALSE
106.6667 | 40 | 20 | 0.8 | 0.75 | 60 | 15 | 0.24134 | 1596.7667 | 579.8637 | 106.7536 | 16703.3031 | 21.4513 | 5722.5944 | 2.7537 | -0.08152% | TRUE | FALSE
106.6667 | 40 | 20 | 0.8 | 0.75 | 65 | 5 | 0.5969 | 527.0115 | -79.4329 | 106.7023 | 14238.1851 | 119.0727 | 16264.23 | 100000000 | -0.03344% | TRUE | FALSE
106.6667 | 40 | 20 | 0.8 | 0.75 | 65 | 6 | 0.49318 | 641.4755 | -44.1228 | 106.5916 | 15856.6969 | 103.6039 | 15330.7111 | 100000000 | 0.07039% | TRUE | FALSE
106.6667 | 40 | 20 | 0.8 | 0.75 | 65 | 7 | 0.43889 | 737.132 | -1.9771 | 106.6926 | 17500.1089 | 90.6643 | 14403.8739 | 100000000 | -0.02429% | TRUE | FALSE
106.6667 | 40 | 20 | 0.8 | 0.75 | 65 | 8 | 0.40372 | 816.4057 | 44.043 | 106.6138 | 19043.9202 | 79.8245 | 13476.6859 | 18.5366 | 0.04958% | TRUE | FALSE
106.6667 | 40 | 20 | 0.8 | 0.75 | 65 | 9 | 0.37803 | 887.529 | 93.1487 | 106.5908 | 20488.1307 | 70.6551 | 12542.1149 | 9.5281 | 0.07111% | TRUE | FALSE
106.6667 | 40 | 20 | 0.8 | 0.75 | 65 | 10 | 0.35671 | 957.2638 | 145.4933 | 106.5989 | 21733.1398 | 62.7265 | 11593.1286 | 6.5794 | 0.06354% | TRUE | FALSE
106.6667 | 40 | 20 | 0.8 | 0.75 | 65 | 11 | 0.33677 | 1032.1538 | 201.5164 | 106.6422 | 22629.5463 | 55.6094 | 10622.6948 | 5.1219 | 0.02292% | TRUE | FALSE
106.6667 | 40 | 20 | 0.8 | 0.75 | 65 | 12 | 0.31644 | 1118.6267 | 261.491 | 106.6536 | 22928.3485 | 48.8741 | 9623.7812 | 4.2779 | 0.01224% | TRUE | FALSE
106.6667 | 40 | 20 | 0.8 | 0.75 | 65 | 13 | 0.29348 | 1229.6476 | 327.8525 | 106.6897 | 22330.7441 | 42.0913 | 8589.3554 | 3.7506 | -0.02155% | TRUE | FALSE
106.6667 | 40 | 20 | 0.8 | 0.75 | 65 | 14 | 0.26711 | 1381.538 | 407.9976 | 106.7273 | 20587.7314 | 34.8315 | 7512.3853 | 3.3861 | -0.05685% | TRUE | FALSE
106.6667 | 40 | 20 | 0.8 | 0.75 | 65 | 15 | 0.24327 | 1561.3251 | 517.6523 | 106.6247 | 18097.7133 | 26.6652 | 6385.8384 | 3.0162 | 0.0393% | TRUE | FALSE
106.6667 | 40 | 20 | 0.8 | 0.75 | 70 | 5 | 0.6428 | 487.7656 | -120.5712 | 106.6489 | 12744.1743 | 133.2228 | 16678.9929 | 100000000 | 0.01669% | TRUE | FALSE
106.6667 | 40 | 20 | 0.8 | 0.75 | 70 | 6 | 0.49824 | 633.2553 | -83.8198 | 106.698 | 14287.9855 | 116.2224 | 15834.7829 | 100000000 | -0.02938% | TRUE | FALSE
106.6667 | 40 | 20 | 0.8 | 0.75 | 70 | 7 | 0.42574 | 748.4599 | -42.45 | 106.5836 | 15806.8966 | 101.7254 | 14959.7946 | 100000000 | 0.07785% | TRUE | FALSE
106.6667 | 40 | 20 | 0.8 | 0.75 | 70 | 8 | 0.38601 | 844.0652 | 5.0085 | 106.6618 | 17325.8076 | 89.3596 | 14055.635 | 168.5249 | 0.004538% | TRUE | FALSE
106.6667 | 40 | 20 | 0.8 | 0.75 | 70 | 9 | 0.35912 | 925.2304 | 56.8175 | 106.6535 | 18745.118 | 78.7527 | 13123.9113 | 16.2843 | 0.01235% | TRUE | FALSE
106.6667 | 40 | 20 | 0.8 | 0.75 | 70 | 10 | 0.33924 | 998.0536 | 111.6893 | 106.6482 | 20039.9274 | 69.5324 | 12166.2308 | 8.936 | 0.01735% | TRUE | FALSE
106.6667 | 40 | 20 | 0.8 | 0.75 | 70 | 11 | 0.32244 | 1069.8998 | 170.1749 | 106.6698 | 21135.5354 | 61.3264 | 11184.2005 | 6.2871 | -0.002976% | TRUE | FALSE
106.6667 | 40 | 20 | 0.8 | 0.75 | 70 | 12 | 0.30672 | 1146.2406 | 232.5061 | 106.6587 | 21882.5408 | 53.7624 | 10179.4275 | 4.9299 | 0.00743% | TRUE | FALSE
106.6667 | 40 | 20 | 0.8 | 0.75 | 70 | 13 | 0.29018 | 1235.4904 | 299.8179 | 106.6431 | 22081.7423 | 46.4682 | 9153.5192 | 4.1208 | 0.0221% | TRUE | FALSE
106.6667 | 40 | 20 | 0.8 | 0.75 | 70 | 14 | 0.27086 | 1351.9239 | 375.7453 | 106.7202 | 21484.1379 | 39.0714 | 8108.0825 | 3.598 | -0.05021% | TRUE | FALSE
106.6667 | 40 | 20 | 0.8 | 0.75 | 70 | 15 | 0.24929 | 1505.4784 | 467.9164 | 106.7412 | 19890.5263 | 31.1997 | 7044.7247 | 3.2174 | -0.0699% | TRUE | FALSE
106.6667 | 40 | 20 | 0.8 | 0.75 | 75 | 5 | 0.71719 | 434.5369 | -166.7867 | 106.7532 | 11399.5645 | 148.1348 | 16963.3478 | 100000000 | -0.08112% | TRUE | FALSE
106.6667 | 40 | 20 | 0.8 | 0.75 | 75 | 6 | 0.53356 | 589.1645 | -130.1187 | 106.615 | 12843.775 | 129.6632 | 16237.4689 | 100000000 | 0.0484% | TRUE | FALSE
106.6667 | 40 | 20 | 0.8 | 0.75 | 75 | 7 | 0.42872 | 738.1176 | -85.6542 | 106.6097 | 14312.8857 | 113.5706 | 15432.9133 | 100000000 | 0.05345% | TRUE | FALSE
106.6667 | 40 | 20 | 0.8 | 0.75 | 75 | 8 | 0.37509 | 856.3141 | -36.7009 | 106.6353 | 15781.9964 | 99.5617 | 14562.4739 | 100000000 | 0.02937% | TRUE | FALSE
106.6667 | 40 | 20 | 0.8 | 0.75 | 75 | 9 | 0.34597 | 949.6198 | 17.1639 | 106.5802 | 17201.3067 | 87.3414 | 13638.9436 | 55.3267 | 0.08106% | TRUE | FALSE
106.6667 | 40 | 20 | 0.8 | 0.75 | 75 | 10 | 0.3247 | 1033.4934 | 77.178 | 106.7552 | 18595.7169 | 76.6147 | 12675.1152 | 13.391 | -0.08301% | TRUE | FALSE
106.6667 | 40 | 20 | 0.8 | 0.75 | 75 | 11 | 0.31001 | 1104.4147 | 139.2212 | 106.7044 | 19840.726 | 67.0864 | 11683.7816 | 7.9328 | -0.03537% | TRUE | FALSE
106.6667 | 40 | 20 | 0.8 | 0.75 | 75 | 12 | 0.29776 | 1173.0166 | 204.8419 | 106.6792 | 20936.334 | 58.4614 | 10677.7357 | 5.7264 | -0.01173% | TRUE | FALSE
106.6667 | 40 | 20 | 0.8 | 0.75 | 75 | 13 | 0.28646 | 1243.9558 | 274.1462 | 106.6331 | 21782.9401 | 50.4446 | 9669.7704 | 4.5376 | 0.03148% | TRUE | FALSE
106.6667 | 40 | 20 | 0.8 | 0.75 | 75 | 14 | 0.27482 | 1323.5486 | 348.1415 | 106.6177 | 22280.9438 | 42.7408 | 8672.6786 | 3.8018 | 0.04588% | TRUE | FALSE
106.6667 | 40 | 20 | 0.8 | 0.75 | 75 | 15 | 0.26238 | 1416.202 | 428.3409 | 106.6105 | 22330.7441 | 35.0549 | 7699.2532 | 3.3062 | 0.05265% | TRUE | FALSE
111.1111 | 40 | 20 | 0.8 | 0.75 | 50 | 5 | 0.67682 | 478.8564 | 33.1645 | 111.0799 | 21185.3358 | 81.1936 | 14237.4924 | 14.4388 | 0.02811% | TRUE | FALSE
111.1111 | 40 | 20 | 0.8 | 0.75 | 50 | 6 | 0.60243 | 547.3279 | 74.596 | 111.209 | 23725.1543 | 70.6821 | 13210.1808 | 7.3372 | -0.08812% | TRUE | FALSE
111.1111 | 40 | 20 | 0.8 | 0.75 | 50 | 7 | 0.55227 | 607.3671 | 120.4693 | 111.1377 | 26314.7731 | 62.1849 | 12239.3 | 5.0417 | -0.02394% | TRUE | FALSE
111.1111 | 40 | 20 | 0.8 | 0.75 | 50 | 8 | 0.51267 | 665.7469 | 170.5853 | 111.0715 | 28804.7913 | 55.2208 | 11307.1774 | 3.9027 | 0.03566% | TRUE | FALSE
111.1111 | 40 | 20 | 0.8 | 0.75 | 50 | 9 | 0.49212 | 703.6975 | 214.3343 | 109.2703 | 29999.9878 | 49.3087 | 10396.1402 | 3.2832 | 1.657% | TRUE | FALSE
111.1111 | 40 | 20 | 0.8 | 0.75 | 50 | 10 | 0.47798 | 733.7779 | 253.9748 | 106.8859 | 29999.9878 | 43.9674 | 9488.5155 | 2.8892 | 3.803% | FALSE | FALSE
111.1111 | 40 | 20 | 0.8 | 0.75 | 50 | 11 | 0.43659 | 817.1017 | 309.6229 | 107.3332 | 29999.9878 | 38.7159 | 8566.6305 | 2.639 | 3.4% | FALSE | FALSE
111.1111 | 40 | 20 | 0.8 | 0.75 | 50 | 12 | 0.3593 | 1015.0579 | 384.5677 | 111.0483 | 27709.1833 | 33.0731 | 7612.8126 | 2.6395 | 0.05654% | TRUE | FALSE
111.1111 | 40 | 20 | 0.8 | 0.75 | 50 | 13 | 0.30158 | 1236.0301 | 461.0353 | 111.0729 | 21533.9383 | 26.5579 | 6609.3889 | 2.681 | 0.03439% | TRUE | FALSE
111.1111 | 40 | 20 | 0.8 | 0.75 | 50 | 14 | 0.27222 | 1414.7609 | 587.5665 | 111.019 | 17798.9111 | 18.6891 | 5538.6866 | 2.4078 | 0.08291% | TRUE | FALSE
111.1111 | 40 | 20 | 0.8 | 0.75 | 50 | 15 | 0.26945 | 1496.1775 | 781.4077 | 111.0678 | 14910.49 | 8.9856 | 4383.033 | 1.9147 | 0.03898% | TRUE | FALSE
111.1111 | 40 | 20 | 0.8 | 0.75 | 55 | 5 | 0.64133 | 500.1971 | 1.591 | 111.0581 | 18745.118 | 93.0581 | 15043.4797 | 314.3858 | 0.0477% | TRUE | FALSE
111.1111 | 40 | 20 | 0.8 | 0.75 | 55 | 6 | 0.56471 | 578.3768 | 41.8245 | 111.102 | 20886.5336 | 80.8337 | 14018.41 | 13.8287 | 0.008225% | TRUE | FALSE
111.1111 | 40 | 20 | 0.8 | 0.75 | 55 | 7 | 0.51482 | 645.5683 | 86.42 | 111.1212 | 23077.7496 | 70.894 | 13043.6266 | 7.4701 | -0.00907% | TRUE | FALSE
111.1111 | 40 | 20 | 0.8 | 0.75 | 55 | 8 | 0.47755 | 708.1101 | 134.8976 | 111.1481 | 25219.1652 | 62.7551 | 12102.4571 | 5.2492 | -0.03329% | TRUE | FALSE
111.1111 | 40 | 20 | 0.8 | 0.75 | 55 | 9 | 0.44651 | 770.5046 | 186.3543 | 111.1091 | 27061.7786 | 55.9331 | 11178.2293 | 4.1346 | 0.001808% | TRUE | FALSE
111.1111 | 40 | 20 | 0.8 | 0.75 | 55 | 10 | 0.4174 | 838.5312 | 240.2518 | 111.0744 | 28306.7877 | 49.944 | 10254.271 | 3.4902 | 0.03308% | TRUE | FALSE
111.1111 | 40 | 20 | 0.8 | 0.75 | 55 | 11 | 0.38768 | 918.2032 | 295.4881 | 111.0128 | 28505.9891 | 44.3041 | 9313.9099 | 3.1074 | 0.08851% | TRUE | FALSE
111.1111 | 40 | 20 | 0.8 | 0.75 | 55 | 12 | 0.35206 | 1028.5295 | 353.2635 | 111.1227 | 27011.9782 | 38.5295 | 8340.4737 | 2.9115 | -0.01042% | TRUE | FALSE
111.1111 | 40 | 20 | 0.8 | 0.75 | 55 | 13 | 0.30892 | 1195.2732 | 421.3316 | 111.1203 | 23227.1506 | 32.1362 | 7317.2903 | 2.8369 | -0.008299% | TRUE | FALSE
111.1111 | 40 | 20 | 0.8 | 0.75 | 55 | 14 | 0.27316 | 1390.4796 | 527.2865 | 111.1548 | 19342.7223 | 24.6404 | 6227.6873 | 2.637 | -0.03928% | TRUE | FALSE
111.1111 | 40 | 20 | 0.8 | 0.75 | 55 | 15 | 0.25979 | 1520.0476 | 686.834 | 111.025 | 16205.2995 | 15.5581 | 5054.9926 | 2.2131 | 0.07751% | TRUE | FALSE
111.1111 | 40 | 20 | 0.8 | 0.75 | 60 | 5 | 0.62399 | 507.0617 | -33.0651 | 111.0131 | 16703.3031 | 105.6845 | 15719.0589 | 100000000 | 0.08816% | TRUE | FALSE
111.1111 | 40 | 20 | 0.8 | 0.75 | 60 | 6 | 0.53626 | 602.6718 | 7.5274 | 111.1853 | 18645.5173 | 91.8077 | 14725.2535 | 80.0637 | -0.0668% | TRUE | FALSE
111.1111 | 40 | 20 | 0.8 | 0.75 | 60 | 7 | 0.48458 | 679.2164 | 51.5267 | 111.0873 | 20537.9311 | 80.3872 | 13765.1512 | 13.1818 | 0.02142% | TRUE | FALSE
111.1111 | 40 | 20 | 0.8 | 0.75 | 60 | 8 | 0.44763 | 748.4844 | 99.6347 | 111.1728 | 22430.3448 | 70.9564 | 12825.6266 | 7.5123 | -0.05553% | TRUE | FALSE
111.1111 | 40 | 20 | 0.8 | 0.75 | 60 | 9 | 0.4191 | 813.5288 | 150.5464 | 111.154 | 24123.5572 | 63.0485 | 11893.5542 | 5.4038 | -0.03856% | TRUE | FALSE
111.1111 | 40 | 20 | 0.8 | 0.75 | 60 | 10 | 0.39414 | 880.1887 | 204.0932 | 111.067 | 25418.3666 | 56.1971 | 10955.8087 | 4.3127 | 0.03968% | TRUE | FALSE
111.1111 | 40 | 20 | 0.8 | 0.75 | 60 | 11 | 0.36865 | 957.8446 | 261.3646 | 111.141 | 26115.5717 | 49.9353 | 9999.2646 | 3.6648 | -0.02692% | TRUE | FALSE
111.1111 | 40 | 20 | 0.8 | 0.75 | 60 | 12 | 0.34182 | 1051.5715 | 321.2141 | 111.1095 | 25717.1688 | 43.7965 | 9010.7966 | 3.2737 | 0.001447% | TRUE | FALSE
111.1111 | 40 | 20 | 0.8 | 0.75 | 60 | 13 | 0.30999 | 1182.1715 | 388.8187 | 111.1596 | 23824.755 | 37.314 | 7977.2791 | 3.0404 | -0.04361% | TRUE | FALSE
111.1111 | 40 | 20 | 0.8 | 0.75 | 60 | 14 | 0.27709 | 1355.2686 | 478.6598 | 111.1145 | 20687.3321 | 30.0212 | 6885.5869 | 2.8314 | -0.003016% | TRUE | FALSE
111.1111 | 40 | 20 | 0.8 | 0.75 | 60 | 15 | 0.25517 | 1522.548 | 613.5267 | 111.1639 | 17599.7096 | 21.4513 | 5722.5944 | 2.4816 | -0.04754% | TRUE | FALSE
111.1111 | 40 | 20 | 0.8 | 0.75 | 65 | 5 | 0.6299 | 499.5992 | -68.5148 | 111.1278 | 14935.3902 | 119.0727 | 16264.23 | 100000000 | -0.01505% | TRUE | FALSE
111.1111 | 40 | 20 | 0.8 | 0.75 | 65 | 6 | 0.52271 | 609.772 | -30.9442 | 111.1219 | 16703.3031 | 103.6039 | 15330.7111 | 100000000 | -0.00967% | TRUE | FALSE
111.1111 | 40 | 20 | 0.8 | 0.75 | 65 | 7 | 0.46288 | 703.2137 | 14.0879 | 111.066 | 18446.3158 | 90.6643 | 14403.8739 | 49.916 | 0.04061% | TRUE | FALSE
111.1111 | 40 | 20 | 0.8 | 0.75 | 65 | 8 | 0.42348 | 783.4452 | 63.2743 | 111.2025 | 20189.3285 | 79.8245 | 13476.6859 | 12.3817 | -0.08228% | TRUE | FALSE
111.1111 | 40 | 20 | 0.8 | 0.75 | 65 | 9 | 0.39598 | 853.2243 | 114.9125 | 111.1692 | 21782.9401 | 70.6551 | 12542.1149 | 7.425 | -0.05231% | TRUE | FALSE
111.1111 | 40 | 20 | 0.8 | 0.75 | 65 | 10 | 0.37388 | 920.0073 | 169.3488 | 111.0603 | 23127.5499 | 62.7265 | 11593.1286 | 5.4326 | 0.04569% | TRUE | FALSE
111.1111 | 40 | 20 | 0.8 | 0.75 | 65 | 11 | 0.35272 | 993.2202 | 228.0621 | 111.1073 | 24123.5572 | 55.6094 | 10622.6948 | 4.355 | 0.003443% | TRUE | FALSE
111.1111 | 40 | 20 | 0.8 | 0.75 | 65 | 12 | 0.33192 | 1075.0613 | 289.8707 | 111.0216 | 24422.3594 | 48.8741 | 9623.7812 | 3.7088 | 0.08058% | TRUE | FALSE
111.1111 | 40 | 20 | 0.8 | 0.75 | 65 | 13 | 0.30797 | 1181.6183 | 358.4963 | 111.0976 | 23774.9546 | 42.0913 | 8589.3554 | 3.296 | 0.01214% | TRUE | FALSE
111.1111 | 40 | 20 | 0.8 | 0.75 | 65 | 14 | 0.2812 | 1323.2679 | 439.707 | 111.0823 | 21832.7405 | 34.8315 | 7512.3853 | 3.0094 | 0.0259% | TRUE | FALSE
111.1111 | 40 | 20 | 0.8 | 0.75 | 65 | 15 | 0.25635 | 1494.4115 | 552.1639 | 111.1476 | 19143.5209 | 26.6652 | 6385.8384 | 2.7065 | -0.03287% | TRUE | FALSE
111.1111 | 40 | 20 | 0.8 | 0.75 | 70 | 5 | 0.67298 | 466.6095 | -108.8324 | 111.1169 | 13341.7786 | 133.2228 | 16678.9929 | 100000000 | -0.005235% | TRUE | FALSE
111.1111 | 40 | 20 | 0.8 | 0.75 | 70 | 6 | 0.52602 | 599.9011 | -70.8431 | 111.0975 | 14985.1906 | 116.2224 | 15834.7829 | 100000000 | 0.01228% | TRUE | FALSE
111.1111 | 40 | 20 | 0.8 | 0.75 | 70 | 7 | 0.45125 | 711.4254 | -27.1501 | 111.1311 | 16653.5027 | 101.7254 | 14959.7946 | 100000000 | -0.01796% | TRUE | FALSE
111.1111 | 40 | 20 | 0.8 | 0.75 | 70 | 8 | 0.407 | 805.9786 | 23.6422 | 111.1022 | 18272.0145 | 89.3596 | 14055.635 | 34.0907 | 0.007979% | TRUE | FALSE
111.1111 | 40 | 20 | 0.8 | 0.75 | 70 | 9 | 0.37752 | 886.3189 | 78.0308 | 111.163 | 19840.726 | 78.7527 | 13123.9113 | 11.3586 | -0.04671% | TRUE | FALSE
111.1111 | 40 | 20 | 0.8 | 0.75 | 70 | 10 | 0.35674 | 955.9323 | 134.764 | 111.042 | 21235.1361 | 69.5324 | 12166.2308 | 7.0934 | 0.06219% | TRUE | FALSE
111.1111 | 40 | 20 | 0.8 | 0.75 | 70 | 11 | 0.33896 | 1025.4872 | 195.5099 | 111.0172 | 22430.3448 | 61.3264 | 11184.2005 | 5.2452 | 0.08453% | TRUE | FALSE
111.1111 | 40 | 20 | 0.8 | 0.75 | 70 | 12 | 0.32196 | 1100.8625 | 260.7398 | 111.0674 | 23276.951 | 53.7624 | 10179.4275 | 4.2221 | 0.03932% | TRUE | FALSE
111.1111 | 40 | 20 | 0.8 | 0.75 | 70 | 13 | 0.30426 | 1188.4608 | 330.9687 | 111.1325 | 23525.9528 | 46.4682 | 9153.5192 | 3.5909 | -0.01929% | TRUE | FALSE
111.1111 | 40 | 20 | 0.8 | 0.75 | 70 | 14 | 0.28476 | 1297.0232 | 408.0687 | 111.0992 | 22828.7477 | 39.0714 | 8108.0825 | 3.1784 | 0.01075% | TRUE | FALSE
111.1111 | 40 | 20 | 0.8 | 0.75 | 70 | 15 | 0.26248 | 1442.3222 | 502.1472 | 111.1686 | 21085.735 | 31.1997 | 7044.7247 | 2.8723 | -0.05172% | TRUE | FALSE
111.1111 | 40 | 20 | 0.8 | 0.75 | 75 | 5 | 0.74374 | 419.8769 | -154.61 | 111.1063 | 11897.5681 | 148.1348 | 16963.3478 | 100000000 | 0.004354% | TRUE | FALSE
111.1111 | 40 | 20 | 0.8 | 0.75 | 75 | 6 | 0.55737 | 565.0766 | -115.7214 | 111.2107 | 13466.2795 | 129.6632 | 16237.4689 | 100000000 | -0.08964% | TRUE | FALSE
111.1111 | 40 | 20 | 0.8 | 0.75 | 75 | 7 | 0.45091 | 701.3251 | -70.0943 | 111.1455 | 15034.991 | 113.5706 | 15432.9133 | 100000000 | -0.03091% | TRUE | FALSE
111.1111 | 40 | 20 | 0.8 | 0.75 | 75 | 8 | 0.39856 | 811.7879 | -19.8317 | 111.0601 | 16603.7024 | 99.5617 | 14562.4739 | 100000000 | 0.04592% | TRUE | FALSE
111.1111 | 40 | 20 | 0.8 | 0.75 | 75 | 9 | 0.36476 | 907.3208 | 38.3211 | 111.0663 | 18147.5136 | 87.3414 | 13638.9436 | 23.6768 | 0.04031% | TRUE | FALSE
111.1111 | 40 | 20 | 0.8 | 0.75 | 75 | 10 | 0.34231 | 987.4644 | 99.9693 | 111.1234 | 19641.5245 | 76.6147 | 12675.1152 | 9.8777 | -0.01106% | TRUE | FALSE
111.1111 | 40 | 20 | 0.8 | 0.75 | 75 | 11 | 0.32587 | 1058.8346 | 164.9548 | 111.1716 | 21035.9347 | 67.0864 | 11683.7816 | 6.4189 | -0.05448% | TRUE | FALSE
111.1111 | 40 | 20 | 0.8 | 0.75 | 75 | 12 | 0.31291 | 1125.2643 | 232.7992 | 111.0932 | 22231.1434 | 58.4614 | 10677.7357 | 4.8336 | 0.01615% | TRUE | FALSE
111.1111 | 40 | 20 | 0.8 | 0.75 | 75 | 13 | 0.30073 | 1195.1119 | 304.8495 | 111.0714 | 23177.3503 | 50.4446 | 9669.7704 | 3.9203 | 0.03577% | TRUE | FALSE
111.1111 | 40 | 20 | 0.8 | 0.75 | 75 | 14 | 0.28851 | 1272.0069 | 381.2214 | 111.0387 | 23725.1543 | 42.7408 | 8672.6786 | 3.3367 | 0.06521% | TRUE | FALSE
111.1111 | 40 | 20 | 0.8 | 0.75 | 75 | 15 | 0.27501 | 1363.9932 | 464.7281 | 111.158 | 23824.755 | 35.0549 | 7699.2532 | 2.935 | -0.04218% | TRUE | FALSE
115.5556 | 40 | 20 | 0.8 | 0.75 | 50 | 5 | 0.70603 | 461.1459 | 45.4037 | 115.6185 | 22480.1452 | 81.1936 | 14237.4924 | 10.1566 | -0.05451% | TRUE | FALSE
115.5556 | 40 | 20 | 0.8 | 0.75 | 50 | 6 | 0.62887 | 526.9293 | 89.0918 | 115.5631 | 25219.1652 | 70.6821 | 13210.1808 | 5.9145 | -0.006534% | TRUE | FALSE
115.5556 | 40 | 20 | 0.8 | 0.75 | 50 | 7 | 0.57465 | 587.1015 | 138.3359 | 115.563 | 28107.5862 | 62.1849 | 12239.3 | 4.244 | -0.006452% | TRUE | FALSE
115.5556 | 40 | 20 | 0.8 | 0.75 | 50 | 8 | 0.54965 | 623.3379 | 182.9998 | 113.6743 | 29999.9878 | 55.2208 | 11307.1774 | 3.4062 | 1.628% | TRUE | FALSE
115.5556 | 40 | 20 | 0.8 | 0.75 | 50 | 9 | 0.55683 | 621.8497 | 214.3343 | 109.2703 | 29999.9878 | 49.3087 | 10396.1402 | 2.9013 | 5.439% | FALSE | FALSE
115.5556 | 40 | 20 | 0.8 | 0.75 | 50 | 10 | 0.54553 | 642.8359 | 253.9748 | 106.8859 | 29999.9878 | 43.9674 | 9488.5155 | 2.5311 | 7.503% | FALSE | FALSE
115.5556 | 40 | 20 | 0.8 | 0.75 | 50 | 11 | 0.49743 | 717.0655 | 309.6229 | 107.3332 | 29999.9878 | 38.7159 | 8566.6305 | 2.3159 | 7.115% | FALSE | FALSE
115.5556 | 40 | 20 | 0.8 | 0.75 | 50 | 12 | 0.37377 | 984.1695 | 416.2903 | 115.5694 | 29701.1978 | 33.0731 | 7612.8126 | 2.3641 | -0.01201% | TRUE | FALSE
115.5556 | 40 | 20 | 0.8 | 0.75 | 50 | 13 | 0.31638 | 1187.3483 | 491.1586 | 115.4578 | 22828.7477 | 26.5579 | 6609.3889 | 2.4174 | 0.0846% | TRUE | FALSE
115.5556 | 40 | 20 | 0.8 | 0.75 | 50 | 14 | 0.28571 | 1358.7202 | 620.5728 | 115.5946 | 18794.9184 | 18.6891 | 5538.6866 | 2.1895 | -0.03379% | TRUE | FALSE
115.5556 | 40 | 20 | 0.8 | 0.75 | 50 | 15 | 0.28425 | 1427.9244 | 812.3015 | 115.5188 | 15657.4955 | 8.9856 | 4383.033 | 1.7579 | 0.0318% | TRUE | FALSE
115.5556 | 40 | 20 | 0.8 | 0.75 | 55 | 5 | 0.67156 | 479.9917 | 13.5603 | 115.544 | 19790.9256 | 93.0581 | 15043.4797 | 35.3968 | 0.009958% | TRUE | FALSE
115.5556 | 40 | 20 | 0.8 | 0.75 | 55 | 6 | 0.59034 | 556.1258 | 56.2403 | 115.5718 | 22131.5427 | 80.8337 | 14018.41 | 9.8884 | -0.01407% | TRUE | FALSE
115.5556 | 40 | 20 | 0.8 | 0.75 | 55 | 7 | 0.53777 | 621.4943 | 103.3371 | 115.5183 | 24521.9601 | 70.894 | 13043.6266 | 6.0142 | 0.03228% | TRUE | FALSE
115.5556 | 40 | 20 | 0.8 | 0.75 | 55 | 8 | 0.49744 | 684.158 | 155.1323 | 115.6129 | 26912.3775 | 62.7551 | 12102.4571 | 4.4102 | -0.04966% | TRUE | FALSE
115.5556 | 40 | 20 | 0.8 | 0.75 | 55 | 9 | 0.46538 | 744.398 | 209.1849 | 115.4638 | 28904.392 | 55.9331 | 11178.2293 | 3.5586 | 0.07945% | TRUE | FALSE
115.5556 | 40 | 20 | 0.8 | 0.75 | 55 | 10 | 0.43919 | 802.1074 | 262.4798 | 114.8264 | 29999.9878 | 49.944 | 10254.271 | 3.0559 | 0.631% | TRUE | FALSE
115.5556 | 40 | 20 | 0.8 | 0.75 | 55 | 11 | 0.41131 | 870.679 | 316.8715 | 114.2945 | 29999.9878 | 44.3041 | 9313.9099 | 2.7477 | 1.091% | TRUE | FALSE
115.5556 | 40 | 20 | 0.8 | 0.75 | 55 | 12 | 0.36679 | 995.6463 | 384.3077 | 115.5932 | 28904.392 | 38.5295 | 8340.4737 | 2.5908 | -0.0326% | TRUE | FALSE
115.5556 | 40 | 20 | 0.8 | 0.75 | 55 | 13 | 0.32311 | 1152.2523 | 452.8603 | 115.593 | 24721.1615 | 32.1362 | 7317.2903 | 2.5444 | -0.03242% | TRUE | FALSE
115.5556 | 40 | 20 | 0.8 | 0.75 | 55 | 14 | 0.28712 | 1333.4311 | 559.3671 | 115.578 | 20438.3303 | 24.6404 | 6227.6873 | 2.3838 | -0.01942% | TRUE | FALSE
115.5556 | 40 | 20 | 0.8 | 0.75 | 55 | 15 | 0.27372 | 1453.7971 | 720.1673 | 115.4929 | 17051.9056 | 15.5581 | 5054.9926 | 2.0187 | 0.05425% | TRUE | FALSE
115.5556 | 40 | 20 | 0.8 | 0.75 | 60 | 5 | 0.65357 | 487.1817 | -20.629 | 115.6205 | 17599.7096 | 105.6845 | 15719.0589 | 100000000 | -0.05623% | TRUE | FALSE
115.5556 | 40 | 20 | 0.8 | 0.75 | 60 | 6 | 0.56356 | 576.4935 | 21.3372 | 115.5018 | 19641.5245 | 91.8077 | 14725.2535 | 27.0183 | 0.04655% | TRUE | FALSE
115.5556 | 40 | 20 | 0.8 | 0.75 | 60 | 7 | 0.50756 | 652.1522 | 68.067 | 115.4993 | 21733.1398 | 80.3872 | 13765.1512 | 9.581 | 0.0487% | TRUE | FALSE
115.5556 | 40 | 20 | 0.8 | 0.75 | 60 | 8 | 0.4678 | 720.6972 | 119.0223 | 115.6212 | 23824.755 | 70.9564 | 12825.6266 | 6.0551 | -0.05683% | TRUE | FALSE
115.5556 | 40 | 20 | 0.8 | 0.75 | 60 | 9 | 0.43796 | 783.7605 | 172.4399 | 115.5256 | 25667.3684 | 63.0485 | 11893.5542 | 4.5451 | 0.02591% | TRUE | FALSE
115.5556 | 40 | 20 | 0.8 | 0.75 | 60 | 10 | 0.41135 | 849.6246 | 229.0495 | 115.4704 | 27111.579 | 56.1971 | 10955.8087 | 3.7093 | 0.07373% | TRUE | FALSE
115.5556 | 40 | 20 | 0.8 | 0.75 | 60 | 11 | 0.38426 | 926.3424 | 289.484 | 115.6086 | 27908.3848 | 49.9353 | 9999.2646 | 3.2 | -0.04593% | TRUE | FALSE
115.5556 | 40 | 20 | 0.8 | 0.75 | 60 | 12 | 0.35672 | 1016.0768 | 351.4486 | 115.5529 | 27460.1815 | 43.7965 | 9010.7966 | 2.8911 | 0.002259% | TRUE | FALSE
115.5556 | 40 | 20 | 0.8 | 0.75 | 60 | 13 | 0.32494 | 1137.0224 | 419.4701 | 115.4614 | 25318.7659 | 37.314 | 7977.2791 | 2.7106 | 0.08147% | TRUE | FALSE
115.5556 | 40 | 20 | 0.8 | 0.75 | 60 | 14 | 0.29054 | 1303.4165 | 511.7355 | 115.6188 | 21932.3412 | 30.0212 | 6885.5869 | 2.5471 | -0.05474% | TRUE | FALSE
115.5556 | 40 | 20 | 0.8 | 0.75 | 60 | 15 | 0.26862 | 1458.182 | 647.8592 | 115.5972 | 18545.9165 | 21.4513 | 5722.5944 | 2.2508 | -0.03607% | TRUE | FALSE
115.5556 | 40 | 20 | 0.8 | 0.75 | 65 | 5 | 0.66071 | 475.9797 | -57.7055 | 115.5193 | 15657.4955 | 119.0727 | 16264.23 | 100000000 | 0.03134% | TRUE | FALSE
115.5556 | 40 | 20 | 0.8 | 0.75 | 65 | 6 | 0.55028 | 582.8985 | -16.8418 | 115.4802 | 17549.9093 | 103.6039 | 15330.7111 | 100000000 | 0.06521% | TRUE | FALSE
115.5556 | 40 | 20 | 0.8 | 0.75 | 65 | 7 | 0.48539 | 674.6829 | 30.8351 | 115.557 | 19467.2232 | 90.6643 | 14403.8739 | 21.8804 | -0.001245% | TRUE | FALSE
115.5556 | 40 | 20 | 0.8 | 0.75 | 65 | 8 | 0.44439 | 751.1985 | 81.8736 | 115.5567 | 21334.7369 | 79.8245 | 13476.6859 | 9.1751 | -0.0009947% | TRUE | FALSE
115.5556 | 40 | 20 | 0.8 | 0.75 | 65 | 9 | 0.4151 | 819.3238 | 135.9912 | 115.5059 | 23077.7496 | 70.6551 | 12542.1149 | 6.0248 | 0.04295% | TRUE | FALSE
115.5556 | 40 | 20 | 0.8 | 0.75 | 65 | 10 | 0.39041 | 887.6153 | 194.1279 | 115.5807 | 24621.5608 | 62.7265 | 11593.1286 | 4.5723 | -0.02172% | TRUE | FALSE
115.5556 | 40 | 20 | 0.8 | 0.75 | 65 | 11 | 0.3682 | 959.0203 | 255.5399 | 115.6088 | 25717.1688 | 55.6094 | 10622.6948 | 3.7529 | -0.04604% | TRUE | FALSE
115.5556 | 40 | 20 | 0.8 | 0.75 | 65 | 12 | 0.34633 | 1039.075 | 320.1812 | 115.5633 | 26065.7713 | 48.8741 | 9623.7812 | 3.2453 | -0.00666% | TRUE | FALSE
115.5556 | 40 | 20 | 0.8 | 0.75 | 65 | 13 | 0.32209 | 1139.5038 | 390.2924 | 115.5537 | 25318.7659 | 42.0913 | 8589.3554 | 2.9196 | 0.001599% | TRUE | FALSE
115.5556 | 40 | 20 | 0.8 | 0.75 | 65 | 14 | 0.29477 | 1273.1941 | 472.905 | 115.5375 | 23177.3503 | 34.8315 | 7512.3853 | 2.6923 | 0.01565% | TRUE | FALSE
115.5556 | 40 | 20 | 0.8 | 0.75 | 65 | 15 | 0.2693 | 1434.7265 | 587.1105 | 115.6445 | 20239.1289 | 26.6652 | 6385.8384 | 2.4437 | -0.07694% | TRUE | FALSE
115.5556 | 40 | 20 | 0.8 | 0.75 | 70 | 5 | 0.70059 | 448.8274 | -97.1415 | 115.5889 | 13964.2831 | 133.2228 | 16678.9929 | 100000000 | -0.02889% | TRUE | FALSE
115.5556 | 40 | 20 | 0.8 | 0.75 | 70 | 6 | 0.551 | 571.1326 | -57.9926 | 115.4635 | 15707.2959 | 116.2224 | 15834.7829 | 100000000 | 0.07967% | TRUE | FALSE
115.5556 | 40 | 20 | 0.8 | 0.75 | 70 | 7 | 0.47509 | 680.3188 | -10.64 | 115.5071 | 17500.1089 | 101.7254 | 14959.7946 | 100000000 | 0.04195% | TRUE | FALSE
115.5556 | 40 | 20 | 0.8 | 0.75 | 70 | 8 | 0.4274 | 772.5655 | 42.5895 | 115.5514 | 19268.0218 | 89.3596 | 14055.635 | 18.1398 | 0.003587% | TRUE | FALSE
115.5556 | 40 | 20 | 0.8 | 0.75 | 70 | 9 | 0.39576 | 851.309 | 99.4713 | 115.6373 | 20986.1343 | 78.7527 | 13123.9113 | 8.5583 | -0.07072% | TRUE | FALSE
115.5556 | 40 | 20 | 0.8 | 0.75 | 70 | 10 | 0.37337 | 920.1277 | 158.9666 | 115.5531 | 22529.9456 | 69.5324 | 12166.2308 | 5.7882 | 0.002099% | TRUE | FALSE
115.5556 | 40 | 20 | 0.8 | 0.75 | 70 | 11 | 0.35402 | 989.7449 | 222.8948 | 115.606 | 23874.5554 | 61.3264 | 11184.2005 | 4.4404 | -0.04365% | TRUE | FALSE
115.5556 | 40 | 20 | 0.8 | 0.75 | 70 | 12 | 0.33673 | 1061.2893 | 290.0844 | 115.5361 | 24770.9619 | 53.7624 | 10179.4275 | 3.6586 | 0.01683% | TRUE | FALSE
115.5556 | 40 | 20 | 0.8 | 0.75 | 70 | 13 | 0.31863 | 1144.5318 | 362.2376 | 115.525 | 25019.9637 | 46.4682 | 9153.5192 | 3.1596 | 0.02643% | TRUE | FALSE
115.5556 | 40 | 20 | 0.8 | 0.75 | 70 | 14 | 0.29824 | 1249.316 | 441.7465 | 115.5503 | 24272.9583 | 39.0714 | 8108.0825 | 2.8281 | 0.004528% | TRUE | FALSE
115.5556 | 40 | 20 | 0.8 | 0.75 | 70 | 15 | 0.2758 | 1384.5714 | 536.6933 | 115.5404 | 22330.7441 | 31.1997 | 7044.7247 | 2.5798 | 0.0131% | TRUE | FALSE
115.5556 | 40 | 20 | 0.8 | 0.75 | 75 | 5 | 0.76743 | 407.7184 | -142.3556 | 115.5126 | 12420.4719 | 148.1348 | 16963.3478 | 100000000 | 0.0372% | TRUE | FALSE
115.5556 | 40 | 20 | 0.8 | 0.75 | 75 | 6 | 0.58169 | 542.2771 | -101.963 | 115.624 | 14088.7841 | 129.6632 | 16237.4689 | 100000000 | -0.05919% | TRUE | FALSE
115.5556 | 40 | 20 | 0.8 | 0.75 | 75 | 7 | 0.47534 | 667.2917 | -55.226 | 115.4886 | 15757.0962 | 113.5706 | 15432.9133 | 100000000 | 0.05793% | TRUE | FALSE
115.5556 | 40 | 20 | 0.8 | 0.75 | 75 | 8 | 0.41868 | 778.5447 | -0.36999 | 115.5775 | 17475.2087 | 99.5617 | 14562.4739 | 100000000 | -0.01902% | TRUE | FALSE
115.5556 | 40 | 20 | 0.8 | 0.75 | 75 | 9 | 0.38301 | 870.3219 | 59.8253 | 115.5597 | 19143.5209 | 87.3414 | 13638.9436 | 14.5477 | -0.003606% | TRUE | FALSE
115.5556 | 40 | 20 | 0.8 | 0.75 | 75 | 10 | 0.35984 | 946.1231 | 123.0727 | 115.474 | 20737.1325 | 76.6147 | 12675.1152 | 7.6875 | 0.07054% | TRUE | FALSE
115.5556 | 40 | 20 | 0.8 | 0.75 | 75 | 11 | 0.34182 | 1017.2147 | 190.9067 | 115.5834 | 22280.9438 | 67.0864 | 11683.7816 | 5.3283 | -0.02411% | TRUE | FALSE
115.5556 | 40 | 20 | 0.8 | 0.75 | 75 | 12 | 0.32749 | 1084.1227 | 261.975 | 115.5929 | 23625.5536 | 58.4614 | 10677.7357 | 4.1383 | -0.03234% | TRUE | FALSE
115.5556 | 40 | 20 | 0.8 | 0.75 | 75 | 13 | 0.31457 | 1152.5791 | 336.7535 | 115.5685 | 24671.3612 | 50.4446 | 9669.7704 | 3.4226 | -0.01117% | TRUE | FALSE
115.5556 | 40 | 20 | 0.8 | 0.75 | 75 | 14 | 0.3012 | 1229.8658 | 416.6311 | 115.6473 | 25318.7659 | 42.7408 | 8672.6786 | 2.9519 | -0.07937% | TRUE | FALSE
115.5556 | 40 | 20 | 0.8 | 0.75 | 75 | 15 | 0.28853 | 1311.8568 | 500.0538 | 115.4584 | 25318.7659 | 35.0549 | 7699.2532 | 2.6234 | 0.08404% | TRUE | FALSE
120 | 40 | 20 | 0.8 | 0.75 | 50 | 5 | 0.73516 | 444.8513 | 57.7139 | 120.0868 | 23824.755 | 81.1936 | 14237.4924 | 7.7079 | -0.07229% | TRUE | FALSE
120 | 40 | 20 | 0.8 | 0.75 | 50 | 6 | 0.6543 | 509.017 | 104.1136 | 119.965 | 26812.7768 | 70.6821 | 13210.1808 | 4.8891 | 0.02918% | TRUE | FALSE
120 | 40 | 20 | 0.8 | 0.75 | 50 | 7 | 0.5971 | 568.302 | 156.4551 | 119.9294 | 29975.0998 | 62.1849 | 12239.3 | 3.6324 | 0.05884% | TRUE | FALSE
120 | 40 | 20 | 0.8 | 0.75 | 50 | 8 | 0.62253 | 550.2981 | 182.9998 | 113.6743 | 29999.9878 | 55.2208 | 11307.1774 | 3.0071 | 5.271% | FALSE | FALSE
120 | 40 | 20 | 0.8 | 0.75 | 50 | 9 | 0.6415 | 539.6799 | 214.3343 | 109.2703 | 29999.9878 | 49.3087 | 10396.1402 | 2.5179 | 8.941% | FALSE | FALSE
120 | 40 | 20 | 0.8 | 0.75 | 50 | 10 | 0.63569 | 551.5362 | 253.9748 | 106.8859 | 29999.9878 | 43.9674 | 9488.5155 | 2.1716 | 10.93% | FALSE | FALSE
120 | 40 | 20 | 0.8 | 0.75 | 50 | 11 | 0.57831 | 616.6357 | 309.6229 | 107.3332 | 29999.9878 | 38.7159 | 8566.6305 | 1.9916 | 10.56% | FALSE | FALSE
120 | 40 | 20 | 0.8 | 0.75 | 50 | 12 | 0.41551 | 886.304 | 420.9778 | 116.2261 | 29999.9878 | 33.0731 | 7612.8126 | 2.1053 | 3.145% | FALSE | FALSE
120 | 40 | 20 | 0.8 | 0.75 | 50 | 13 | 0.33053 | 1145.6439 | 522.6232 | 119.9331 | 24223.1579 | 26.5579 | 6609.3889 | 2.1921 | 0.05573% | TRUE | FALSE
120 | 40 | 20 | 0.8 | 0.75 | 50 | 14 | 0.29995 | 1304.1326 | 652.4828 | 119.9489 | 19790.9256 | 18.6891 | 5538.6866 | 1.9987 | 0.04254% | TRUE | FALSE
120 | 40 | 20 | 0.8 | 0.75 | 50 | 15 | 0.29789 | 1371.8712 | 843.8045 | 120.0581 | 16454.3013 | 8.9856 | 4383.033 | 1.6258 | -0.04839% | TRUE | FALSE
120 | 40 | 20 | 0.8 | 0.75 | 55 | 5 | 0.70095 | 462.0217 | 25.6838 | 120.0141 | 20886.5336 | 93.0581 | 15043.4797 | 17.9888 | -0.01178% | TRUE | FALSE
120 | 40 | 20 | 0.8 | 0.75 | 55 | 6 | 0.6159 | 535.7333 | 70.7639 | 119.9832 | 23426.3521 | 80.8337 | 14018.41 | 7.5707 | 0.01397% | TRUE | FALSE
120 | 40 | 20 | 0.8 | 0.75 | 55 | 7 | 0.55975 | 600.5131 | 120.8912 | 119.9717 | 26065.7713 | 70.894 | 13043.6266 | 4.9674 | 0.02359% | TRUE | FALSE
120 | 40 | 20 | 0.8 | 0.75 | 55 | 8 | 0.51675 | 662.8441 | 175.9636 | 120.0867 | 28705.1906 | 62.7551 | 12102.4571 | 3.7669 | -0.07227% | TRUE | FALSE
120 | 40 | 20 | 0.8 | 0.75 | 55 | 9 | 0.50018 | 695.3247 | 222.486 | 117.9459 | 29999.9878 | 55.9331 | 11178.2293 | 3.1253 | 1.712% | TRUE | FALSE
120 | 40 | 20 | 0.8 | 0.75 | 55 | 10 | 0.49554 | 710.8076 | 262.4798 | 114.8264 | 29999.9878 | 49.944 | 10254.271 | 2.708 | 4.311% | FALSE | FALSE
120 | 40 | 20 | 0.8 | 0.75 | 55 | 11 | 0.46487 | 770.2492 | 316.8715 | 114.2945 | 29999.9878 | 44.3041 | 9313.9099 | 2.4308 | 4.755% | FALSE | FALSE
120 | 40 | 20 | 0.8 | 0.75 | 55 | 12 | 0.39448 | 930.0881 | 401.9154 | 118.0722 | 29999.9878 | 38.5295 | 8340.4737 | 2.3141 | 1.607% | TRUE | FALSE
120 | 40 | 20 | 0.8 | 0.75 | 55 | 13 | 0.33759 | 1111.8819 | 484.5059 | 119.9692 | 26264.9728 | 32.1362 | 7317.2903 | 2.2949 | 0.02569% | TRUE | FALSE
120 | 40 | 20 | 0.8 | 0.75 | 55 | 14 | 0.301 | 1282.0817 | 591.8436 | 119.9722 | 21583.7387 | 24.6404 | 6227.6873 | 2.1663 | 0.02319% | TRUE | FALSE
120 | 40 | 20 | 0.8 | 0.75 | 55 | 15 | 0.28642 | 1400.7242 | 755.8351 | 120.0162 | 17948.3122 | 15.5581 | 5054.9926 | 1.8532 | -0.01352% | TRUE | FALSE
120 | 40 | 20 | 0.8 | 0.75 | 60 | 5 | 0.68406 | 467.9669 | -8.6232 | 120.0164 | 18496.1162 | 105.6845 | 15719.0589 | 100000000 | -0.01367% | TRUE | FALSE
120 | 40 | 20 | 0.8 | 0.75 | 60 | 6 | 0.58813 | 555.3771 | 36.0296 | 120.0217 | 20737.1325 | 91.8077 | 14725.2535 | 15.4145 | -0.01808% | TRUE | FALSE
120 | 40 | 20 | 0.8 | 0.75 | 60 | 7 | 0.52895 | 629.4229 | 85.4165 | 120.0348 | 23027.9492 | 80.3872 | 13765.1512 | 7.3689 | -0.02897% | TRUE | FALSE
120 | 40 | 20 | 0.8 | 0.75 | 60 | 8 | 0.4882 | 694.8348 | 138.5059 | 119.9891 | 25268.9655 | 70.9564 | 12825.6266 | 5.0166 | 0.009063% | TRUE | FALSE
120 | 40 | 20 | 0.8 | 0.75 | 60 | 9 | 0.45624 | 757.5123 | 195.0904 | 119.9345 | 27310.7804 | 63.0485 | 11893.5542 | 3.8829 | 0.05459% | TRUE | FALSE
120 | 40 | 20 | 0.8 | 0.75 | 60 | 10 | 0.42731 | 824.1737 | 255.4621 | 120.0044 | 28954.1924 | 56.1971 | 10955.8087 | 3.2262 | -0.003661% | TRUE | FALSE
120 | 40 | 20 | 0.8 | 0.75 | 60 | 11 | 0.39957 | 898.0827 | 318.37 | 120.0708 | 29800.7985 | 49.9353 | 9999.2646 | 2.8209 | -0.059% | TRUE | FALSE
120 | 40 | 20 | 0.8 | 0.75 | 60 | 12 | 0.37134 | 984.3247 | 382.551 | 119.9981 | 29302.7949 | 43.7965 | 9010.7966 | 2.5731 | 0.001548% | TRUE | FALSE
120 | 40 | 20 | 0.8 | 0.75 | 60 | 13 | 0.33806 | 1102.5611 | 453.2194 | 120.075 | 27011.9782 | 37.314 | 7977.2791 | 2.4327 | -0.06253% | TRUE | FALSE
120 | 40 | 20 | 0.8 | 0.75 | 60 | 14 | 0.30404 | 1255.9126 | 545.0648 | 120.0601 | 23227.1506 | 30.0212 | 6885.5869 | 2.3042 | -0.05007% | TRUE | FALSE
120 | 40 | 20 | 0.8 | 0.75 | 60 | 15 | 0.28168 | 1402.0003 | 682.7991 | 120.0413 | 19541.9238 | 21.4513 | 5722.5944 | 2.0533 | -0.03438% | TRUE | FALSE
120 | 40 | 20 | 0.8 | 0.75 | 65 | 5 | 0.68796 | 456.7175 | -46.6551 | 120.0156 | 16429.4011 | 119.0727 | 16264.23 | 100000000 | -0.01303% | TRUE | FALSE
120 | 40 | 20 | 0.8 | 0.75 | 65 | 6 | 0.57478 | 561.4367 | -2.0196 | 120.0081 | 18471.216 | 103.6039 | 15330.7111 | 100000000 | -0.006734% | TRUE | FALSE
120 | 40 | 20 | 0.8 | 0.75 | 65 | 7 | 0.50725 | 649.4397 | 47.8124 | 120.0384 | 20537.9311 | 90.6643 | 14403.8739 | 13.5831 | -0.03201% | TRUE | FALSE
120 | 40 | 20 | 0.8 | 0.75 | 65 | 8 | 0.46385 | 724.2474 | 101.4496 | 120.0521 | 22579.7459 | 79.8245 | 13476.6859 | 7.139 | -0.04344% | TRUE | FALSE
120 | 40 | 20 | 0.8 | 0.75 | 65 | 9 | 0.43219 | 792.4379 | 158.783 | 120.0907 | 24521.9601 | 70.6551 | 12542.1149 | 4.9907 | -0.07562% | TRUE | FALSE
120 | 40 | 20 | 0.8 | 0.75 | 65 | 10 | 0.40721 | 857.2415 | 218.9797 | 120.0031 | 26165.3721 | 62.7265 | 11593.1286 | 3.9147 | -0.00259% | TRUE | FALSE
120 | 40 | 20 | 0.8 | 0.75 | 65 | 11 | 0.38403 | 926.7014 | 283.0728 | 120.0031 | 27360.5808 | 55.6094 | 10622.6948 | 3.2737 | -0.002584% | TRUE | FALSE
120 | 40 | 20 | 0.8 | 0.75 | 65 | 12 | 0.36107 | 1004.9508 | 350.5288 | 119.9899 | 27758.9837 | 48.8741 | 9623.7812 | 2.867 | 0.008406% | TRUE | FALSE
120 | 40 | 20 | 0.8 | 0.75 | 65 | 13 | 0.33653 | 1099.8326 | 422.1879 | 119.9097 | 26912.3775 | 42.0913 | 8589.3554 | 2.6051 | 0.07524% | TRUE | FALSE
120 | 40 | 20 | 0.8 | 0.75 | 65 | 14 | 0.30776 | 1230.1933 | 507.4805 | 120.0685 | 24621.5608 | 34.8315 | 7512.3853 | 2.4241 | -0.05708% | TRUE | FALSE
120 | 40 | 20 | 0.8 | 0.75 | 65 | 15 | 0.28304 | 1376.241 | 620.9501 | 119.9199 | 21334.7369 | 26.6652 | 6385.8384 | 2.2163 | 0.06675% | TRUE | FALSE
120 | 40 | 20 | 0.8 | 0.75 | 70 | 5 | 0.72615 | 433.4854 | -85.5099 | 120.0581 | 14611.6879 | 133.2228 | 16678.9929 | 100000000 | -0.04838% | TRUE | FALSE
120 | 40 | 20 | 0.8 | 0.75 | 70 | 6 | 0.57747 | 549.5117 | -44.353 | 120.0747 | 16504.1017 | 116.2224 | 15834.7829 | 100000000 | -0.06224% | TRUE | FALSE
120 | 40 | 20 | 0.8 | 0.75 | 70 | 7 | 0.4975 | 653.8783 | 6.2489 | 119.9327 | 18396.5154 | 101.7254 | 14959.7946 | 104.6385 | 0.05612% | TRUE | FALSE
120 | 40 | 20 | 0.8 | 0.75 | 70 | 8 | 0.44723 | 743.0935 | 61.823 | 119.9992 | 20313.8294 | 89.3596 | 14055.635 | 12.0197 | 0.0006767% | TRUE | FALSE
120 | 40 | 20 | 0.8 | 0.75 | 70 | 9 | 0.41386 | 819.6316 | 121.1252 | 120.0721 | 22181.343 | 78.7527 | 13123.9113 | 6.7668 | -0.06008% | TRUE | FALSE
120 | 40 | 20 | 0.8 | 0.75 | 70 | 10 | 0.39007 | 887.1615 | 183.3182 | 119.9945 | 23874.5554 | 69.5324 | 12166.2308 | 4.8395 | 0.004621% | TRUE | FALSE
120 | 40 | 20 | 0.8 | 0.75 | 70 | 11 | 0.37014 | 953.8607 | 249.4599 | 119.9524 | 25318.7659 | 61.3264 | 11184.2005 | 3.8237 | 0.03969% | TRUE | FALSE
120 | 40 | 20 | 0.8 | 0.75 | 70 | 12 | 0.35178 | 1024.1594 | 319.5319 | 119.9098 | 26314.7731 | 53.7624 | 10179.4275 | 3.2052 | 0.0752% | TRUE | FALSE
120 | 40 | 20 | 0.8 | 0.75 | 70 | 13 | 0.33259 | 1106.0082 | 394.6391 | 119.9622 | 26613.5753 | 46.4682 | 9153.5192 | 2.8026 | 0.03151% | TRUE | FALSE
120 | 40 | 20 | 0.8 | 0.75 | 70 | 14 | 0.31127 | 1207.8238 | 476.6876 | 120.054 | 25816.7695 | 39.0714 | 8108.0825 | 2.5338 | -0.04497% | TRUE | FALSE
120 | 40 | 20 | 0.8 | 0.75 | 70 | 15 | 0.28851 | 1335.4308 | 572.8661 | 120.0177 | 23675.3539 | 31.1997 | 7044.7247 | 2.3311 | -0.01477% | TRUE | FALSE
120 | 40 | 20 | 0.8 | 0.75 | 75 | 5 | 0.78878 | 397.4242 | -130.0504 | 119.9614 | 12968.2759 | 148.1348 | 16963.3478 | 100000000 | 0.03217% | TRUE | FALSE
120 | 40 | 20 | 0.8 | 0.75 | 75 | 6 | 0.60424 | 522.6168 | -88.268 | 120.0355 | 14736.1888 | 129.6632 | 16237.4689 | 100000000 | -0.02959% | TRUE | FALSE
120 | 40 | 20 | 0.8 | 0.75 | 75 | 7 | 0.4987 | 641.8328 | -39.3022 | 120.0757 | 16553.902 | 113.5706 | 15432.9133 | 100000000 | -0.06311% | TRUE | FALSE
120 | 40 | 20 | 0.8 | 0.75 | 75 | 8 | 0.43854 | 748.4647 | 18.958 | 120.0123 | 18371.6153 | 99.5617 | 14562.4739 | 39.4801 | -0.01022% | TRUE | FALSE
120 | 40 | 20 | 0.8 | 0.75 | 75 | 9 | 0.40071 | 837.7657 | 81.646 | 120.0502 | 20189.3285 | 87.3414 | 13638.9436 | 10.261 | -0.04184% | TRUE | FALSE
120 | 40 | 20 | 0.8 | 0.75 | 75 | 10 | 0.3761 | 911.9449 | 147.4674 | 119.9844 | 21932.3412 | 76.6147 | 12675.1152 | 6.184 | 0.01302% | TRUE | FALSE
120 | 40 | 20 | 0.8 | 0.75 | 75 | 11 | 0.35786 | 979.0077 | 217.0703 | 119.9389 | 23575.7532 | 67.0864 | 11683.7816 | 4.5101 | 0.05088% | TRUE | FALSE
120 | 40 | 20 | 0.8 | 0.75 | 75 | 12 | 0.34225 | 1045.8582 | 291.2857 | 120.0082 | 25069.7641 | 58.4614 | 10677.7357 | 3.5905 | -0.006797% | TRUE | FALSE
120 | 40 | 20 | 0.8 | 0.75 | 75 | 13 | 0.32866 | 1112.6827 | 368.7623 | 119.9684 | 26215.1724 | 50.4446 | 9669.7704 | 3.0173 | 0.0263% | TRUE | FALSE
120 | 40 | 20 | 0.8 | 0.75 | 75 | 14 | 0.31483 | 1187.1864 | 451.0235 | 120.0075 | 26912.3775 | 42.7408 | 8672.6786 | 2.6322 | -0.006286% | TRUE | FALSE
120 | 40 | 20 | 0.8 | 0.75 | 75 | 15 | 0.30048 | 1272.0499 | 538.9514 | 120.0705 | 27011.9782 | 35.0549 | 7699.2532 | 2.3602 | -0.05877% | TRUE | FALSE
80 | 40 | 20 | 0.8 | 0.75 | 35 | 5 | 0.65593 | 491.2509 | 37.9256 | 79.9503 | 20239.1289 | 50.1711 | 11037.0816 | 12.953 | 0.06212% | TRUE | FALSE
80 | 40 | 20 | 0.8 | 0.75 | 35 | 6 | 0.5814 | 560.8339 | 63.9203 | 79.9949 | 21882.5408 | 45.1612 | 10177.178 | 8.774 | 0.006416% | TRUE | FALSE
80 | 40 | 20 | 0.8 | 0.75 | 35 | 7 | 0.52345 | 630.4891 | 93.2869 | 79.9003 | 23227.1506 | 40.7616 | 9329.5088 | 6.7586 | 0.1247% | TRUE | FALSE
80 | 40 | 20 | 0.8 | 0.75 | 35 | 8 | 0.47535 | 703.1724 | 127.0047 | 79.9811 | 24422.3594 | 36.6194 | 8488.6775 | 5.5366 | 0.0236% | TRUE | FALSE
80 | 40 | 20 | 0.8 | 0.75 | 35 | 9 | 0.44233 | 766.2586 | 167.0826 | 79.9952 | 26115.5717 | 32.3818 | 7649.2875 | 4.5861 | 0.006028% | TRUE | FALSE
80 | 40 | 20 | 0.8 | 0.75 | 35 | 10 | 0.26138 | 1316.0666 | 199.1776 | 80.0644 | 14711.2886 | 27.696 | 6805.9423 | 6.6075 | -0.08051% | TRUE | FALSE
80 | 40 | 20 | 0.8 | 0.75 | 35 | 11 | 0.21236 | 1662.8782 | 279.4605 | 80.0918 | 12719.2741 | 22.2089 | 5953.2452 | 5.9503 | -0.1147% | TRUE | FALSE
80 | 40 | 20 | 0.8 | 0.75 | 35 | 12 | 0.18632 | 1952.0786 | 379.7417 | 80.0723 | 11399.5645 | 15.5679 | 5085.7998 | 5.1405 | -0.09033% | TRUE | FALSE
80 | 40 | 20 | 0.8 | 0.75 | 35 | 13 | 0.1723 | 2186.4841 | 510.4931 | 80.0278 | 10254.1561 | 7.42 | 4198.2095 | 4.2831 | -0.03472% | TRUE | FALSE
80 | 40 | 20 | 0.8 | 0.75 | 35 | 14 | -0.58179 | -591.2914 | 198.6846 | 18.0602 | 29999.9878 | -2.5876 | 3285.0776 | -2.976 | 77.42% | FALSE | FALSE
80 | 40 | 20 | 0.8 | 0.75 | 35 | 15 | -0.32625 | -1064.4713 | 201.4851 | 2.7818 | 29999.9878 | -14.8079 | 2341.0075 | -5.2831 | 96.52% | FALSE | FALSE
84.4444 | 40 | 20 | 0.8 | 0.75 | 35 | 5 | 0.68882 | 470.0278 | 49.4097 | 84.3469 | 22031.9419 | 50.1711 | 11037.0816 | 9.5129 | 0.1155% | TRUE | FALSE
84.4444 | 40 | 20 | 0.8 | 0.75 | 35 | 6 | 0.60939 | 538.061 | 78.3293 | 84.3936 | 23924.3557 | 45.1612 | 10177.178 | 6.8692 | 0.06017% | TRUE | FALSE
84.4444 | 40 | 20 | 0.8 | 0.75 | 35 | 7 | 0.54727 | 606.9783 | 111.0569 | 84.3937 | 25517.9673 | 40.7616 | 9329.5088 | 5.4655 | 0.06011% | TRUE | FALSE
84.4444 | 40 | 20 | 0.8 | 0.75 | 35 | 8 | 0.49739 | 676.804 | 147.3009 | 84.353 | 26812.7768 | 36.6194 | 8488.6775 | 4.5947 | 0.1082% | TRUE | FALSE
84.4444 | 40 | 20 | 0.8 | 0.75 | 35 | 9 | 0.46141 | 740.5922 | 191.4321 | 84.4869 | 28804.7913 | 32.3818 | 7649.2875 | 3.8687 | -0.05024% | TRUE | FALSE
84.4444 | 40 | 20 | 0.8 | 0.75 | 35 | 10 | 0.28007 | 1234.9326 | 216.2759 | 84.4814 | 15707.2959 | 27.696 | 6805.9423 | 5.71 | -0.04377% | TRUE | FALSE
84.4444 | 40 | 20 | 0.8 | 0.75 | 35 | 11 | 0.22847 | 1554.6959 | 299.2747 | 84.4054 | 13441.3793 | 22.2089 | 5953.2452 | 5.1949 | 0.04626% | TRUE | FALSE
84.4444 | 40 | 20 | 0.8 | 0.75 | 35 | 12 | 0.20223 | 1810.1249 | 403.0376 | 84.3799 | 11997.1688 | 15.5679 | 5085.7998 | 4.4912 | 0.0764% | TRUE | FALSE
84.4444 | 40 | 20 | 0.8 | 0.75 | 35 | 13 | 0.19103 | 1986.3538 | 538.3383 | 84.4441 | 10777.0599 | 7.42 | 4198.2095 | 3.6898 | 0.0003907% | TRUE | FALSE
84.4444 | 40 | 20 | 0.8 | 0.75 | 35 | 14 | -0.48415 | -713.3764 | 198.6846 | 18.0602 | 29999.9878 | -2.5876 | 3285.0776 | -3.5905 | 78.61% | FALSE | FALSE
84.4444 | 40 | 20 | 0.8 | 0.75 | 35 | 15 | -0.29169 | -1195.2767 | 201.4851 | 2.7818 | 29999.9878 | -14.8079 | 2341.0075 | -5.9323 | 96.71% | FALSE | FALSE
88.8889 | 40 | 20 | 0.8 | 0.75 | 35 | 5 | 0.71981 | 452.0115 | 61.8064 | 88.9143 | 24023.9565 | 50.1711 | 11037.0816 | 7.3134 | -0.02863% | TRUE | FALSE
88.8889 | 40 | 20 | 0.8 | 0.75 | 35 | 6 | 0.6368 | 517.7941 | 93.3941 | 88.8176 | 26115.5717 | 45.1612 | 10177.178 | 5.5442 | 0.0802% | TRUE | FALSE
88.8889 | 40 | 20 | 0.8 | 0.75 | 35 | 7 | 0.56983 | 586.8266 | 129.8946 | 88.9692 | 28007.9855 | 40.7616 | 9329.5088 | 4.5177 | -0.0904% | TRUE | FALSE
88.8889 | 40 | 20 | 0.8 | 0.75 | 35 | 8 | 0.51846 | 654.0252 | 168.7877 | 88.8032 | 29402.3956 | 36.6194 | 8488.6775 | 3.8748 | 0.09635% | TRUE | FALSE
88.8889 | 40 | 20 | 0.8 | 0.75 | 35 | 9 | 0.50055 | 685.104 | 202.0866 | 86.397 | 29999.9878 | 32.3818 | 7649.2875 | 3.3902 | 2.803% | FALSE | FALSE
88.8889 | 40 | 20 | 0.8 | 0.75 | 35 | 10 | 0.29907 | 1162.9463 | 234.3843 | 88.8743 | 16753.1035 | 27.696 | 6805.9423 | 4.9617 | 0.01637% | TRUE | FALSE
88.8889 | 40 | 20 | 0.8 | 0.75 | 35 | 11 | 0.24546 | 1455.6562 | 319.9719 | 88.9157 | 14238.1851 | 22.2089 | 5953.2452 | 4.5493 | -0.03015% | TRUE | FALSE
88.8889 | 40 | 20 | 0.8 | 0.75 | 35 | 12 | 0.21945 | 1678.7457 | 426.9991 | 88.8327 | 12644.5735 | 15.5679 | 5085.7998 | 3.9315 | 0.06323% | TRUE | FALSE
88.8889 | 40 | 20 | 0.8 | 0.75 | 35 | 13 | 0.2119 | 1803.0595 | 566.0796 | 88.875 | 11324.8639 | 7.42 | 4198.2095 | 3.1852 | 0.01567% | TRUE | FALSE
88.8889 | 40 | 20 | 0.8 | 0.75 | 35 | 14 | -0.41459 | -836.2659 | 198.6846 | 18.0602 | 29999.9878 | -2.5876 | 3285.0776 | -4.209 | 79.68% | FALSE | FALSE
88.8889 | 40 | 20 | 0.8 | 0.75 | 35 | 15 | -0.26375 | -1326.944 | 201.4851 | 2.7818 | 29999.9878 | -14.8079 | 2341.0075 | -6.5858 | 96.87% | FALSE | FALSE
93.3333 | 40 | 20 | 0.8 | 0.75 | 35 | 5 | 0.7508 | 435.4632 | 74.4663 | 93.407 | 26115.5717 | 50.1711 | 11037.0816 | 5.8478 | -0.07898% | TRUE | FALSE
93.3333 | 40 | 20 | 0.8 | 0.75 | 35 | 6 | 0.66255 | 500.5503 | 109.4197 | 93.3491 | 28505.9891 | 45.1612 | 10177.178 | 4.5746 | -0.01685% | TRUE | FALSE
93.3333 | 40 | 20 | 0.8 | 0.75 | 35 | 7 | 0.60223 | 558.0854 | 144.6498 | 92.4329 | 29999.9878 | 40.7616 | 9329.5088 | 3.8582 | 0.9648% | TRUE | FALSE
93.3333 | 40 | 20 | 0.8 | 0.75 | 35 | 8 | 0.57152 | 594.3104 | 173.679 | 89.793 | 29999.9878 | 36.6194 | 8488.6775 | 3.4219 | 3.793% | FALSE | FALSE
93.3333 | 40 | 20 | 0.8 | 0.75 | 35 | 9 | 0.5663 | 605.5931 | 202.0866 | 86.397 | 29999.9878 | 32.3818 | 7649.2875 | 2.9967 | 7.432% | FALSE | FALSE
93.3333 | 40 | 20 | 0.8 | 0.75 | 35 | 10 | 0.31653 | 1105.8955 | 255.6476 | 93.3433 | 17848.7115 | 27.696 | 6805.9423 | 4.3259 | -0.0107% | TRUE | FALSE
93.3333 | 40 | 20 | 0.8 | 0.75 | 35 | 11 | 0.26358 | 1363.2851 | 340.1946 | 93.3196 | 15059.8911 | 22.2089 | 5953.2452 | 4.0074 | 0.01468% | TRUE | FALSE
93.3333 | 40 | 20 | 0.8 | 0.75 | 35 | 12 | 0.2378 | 1558.7564 | 450.631 | 93.2418 | 13316.8784 | 15.5679 | 5085.7998 | 3.4591 | 0.0981% | TRUE | FALSE
93.3333 | 40 | 20 | 0.8 | 0.75 | 35 | 13 | 0.23316 | 1649.5573 | 593.6795 | 93.3107 | 11897.5681 | 7.42 | 4198.2095 | 2.7785 | 0.0242% | TRUE | FALSE
93.3333 | 40 | 20 | 0.8 | 0.75 | 35 | 14 | -0.36251 | -959.9496 | 198.6846 | 18.0602 | 29999.9878 | -2.5876 | 3285.0776 | -4.8315 | 80.65% | FALSE | FALSE
93.3333 | 40 | 20 | 0.8 | 0.75 | 35 | 15 | -0.24069 | -1459.4623 | 201.4851 | 2.7818 | 29999.9878 | -14.8079 | 2341.0075 | -7.2435 | 97.02% | FALSE | FALSE
97.7778 | 40 | 20 | 0.8 | 0.75 | 35 | 5 | 0.78177 | 420.2243 | 87.3882 | 97.832 | 28306.7877 | 50.1711 | 11037.0816 | 4.8087 | -0.0555% | TRUE | FALSE
97.7778 | 40 | 20 | 0.8 | 0.75 | 35 | 6 | 0.70869 | 469.5923 | 119.2429 | 96.0462 | 29999.9878 | 45.1612 | 10177.178 | 3.9381 | 1.771% | TRUE | FALSE
97.7778 | 40 | 20 | 0.8 | 0.75 | 35 | 7 | 0.67783 | 495.8518 | 144.6498 | 92.4329 | 29999.9878 | 40.7616 | 9329.5088 | 3.4279 | 5.466% | FALSE | FALSE
97.7778 | 40 | 20 | 0.8 | 0.75 | 35 | 8 | 0.64921 | 523.1862 | 173.679 | 89.793 | 29999.9878 | 36.6194 | 8488.6775 | 3.0124 | 8.166% | FALSE | FALSE
97.7778 | 40 | 20 | 0.8 | 0.75 | 35 | 9 | 0.6525 | 525.5784 | 202.0866 | 86.397 | 29999.9878 | 32.3818 | 7649.2875 | 2.6008 | 11.64% | FALSE | FALSE
97.7778 | 40 | 20 | 0.8 | 0.75 | 35 | 10 | 0.33455 | 1053.0281 | 277.1222 | 97.7494 | 18994.1198 | 27.696 | 6805.9423 | 3.7999 | 0.02905% | TRUE | FALSE
97.7778 | 40 | 20 | 0.8 | 0.75 | 35 | 11 | 0.28189 | 1282.0004 | 361.1419 | 97.8667 | 15956.2977 | 22.2089 | 5953.2452 | 3.5499 | -0.09099% | TRUE | FALSE
97.7778 | 40 | 20 | 0.8 | 0.75 | 35 | 12 | 0.25629 | 1455.217 | 474.751 | 97.7553 | 14038.9837 | 15.5679 | 5085.7998 | 3.0652 | 0.023% | TRUE | FALSE
97.7778 | 40 | 20 | 0.8 | 0.75 | 35 | 13 | 0.2537 | 1525.8178 | 621.1068 | 97.743 | 12495.1724 | 7.42 | 4198.2095 | 2.4566 | 0.03556% | TRUE | FALSE
97.7778 | 40 | 20 | 0.8 | 0.75 | 35 | 14 | -0.32206 | -1084.4169 | 198.6846 | 18.0602 | 29999.9878 | -2.5876 | 3285.0776 | -5.458 | 81.53% | FALSE | FALSE
97.7778 | 40 | 20 | 0.8 | 0.75 | 35 | 15 | -0.22133 | -1592.8201 | 201.4851 | 2.7818 | 29999.9878 | -14.8079 | 2341.0075 | -7.9054 | 97.15% | FALSE | FALSE
102.2222 | 40 | 20 | 0.8 | 0.75 | 35 | 5 | 0.82805 | 398.146 | 97.1615 | 101.0809 | 29999.9878 | 50.1711 | 11037.0816 | 4.0978 | 1.116% | TRUE | FALSE
102.2222 | 40 | 20 | 0.8 | 0.75 | 35 | 6 | 0.80013 | 415.9183 | 119.2429 | 96.0462 | 29999.9878 | 45.1612 | 10177.178 | 3.488 | 6.042% | FALSE | FALSE
102.2222 | 40 | 20 | 0.8 | 0.75 | 35 | 7 | 0.77577 | 433.2321 | 144.6498 | 92.4329 | 29999.9878 | 40.7616 | 9329.5088 | 2.995 | 9.577% | FALSE | FALSE
102.2222 | 40 | 20 | 0.8 | 0.75 | 35 | 8 | 0.75203 | 451.6208 | 173.679 | 89.793 | 29999.9878 | 36.6194 | 8488.6775 | 2.6003 | 12.16% | FALSE | FALSE
102.2222 | 40 | 20 | 0.8 | 0.75 | 35 | 9 | 0.77043 | 445.0674 | 202.0866 | 86.397 | 29999.9878 | 32.3818 | 7649.2875 | 2.2024 | 15.48% | FALSE | FALSE
102.2222 | 40 | 20 | 0.8 | 0.75 | 35 | 10 | 0.35221 | 1006.7969 | 299.6909 | 102.2672 | 20239.1289 | 27.696 | 6805.9423 | 3.3595 | -0.04399% | TRUE | FALSE
102.2222 | 40 | 20 | 0.8 | 0.75 | 35 | 11 | 0.30043 | 1209.9452 | 382.7602 | 102.219 | 16852.7042 | 22.2089 | 5953.2452 | 3.1611 | 0.003138% | TRUE | FALSE
102.2222 | 40 | 20 | 0.8 | 0.75 | 35 | 12 | 0.27504 | 1364.0686 | 498.479 | 102.2041 | 14785.9891 | 15.5679 | 5085.7998 | 2.7365 | 0.01773% | TRUE | FALSE
102.2222 | 40 | 20 | 0.8 | 0.75 | 35 | 13 | 0.27319 | 1425.9409 | 648.338 | 102.1644 | 13117.677 | 7.42 | 4198.2095 | 2.1994 | 0.05658% | TRUE | FALSE
102.2222 | 40 | 20 | 0.8 | 0.75 | 35 | 14 | -0.28972 | -1209.6562 | 198.6846 | 18.0602 | 29999.9878 | -2.5876 | 3285.0776 | -6.0883 | 82.33% | FALSE | FALSE
102.2222 | 40 | 20 | 0.8 | 0.75 | 35 | 15 | -0.20485 | -1727.0051 | 201.4851 | 2.7818 | 29999.9878 | -14.8079 | 2341.0075 | -8.5714 | 97.28% | FALSE | FALSE
106.6667 | 40 | 20 | 0.8 | 0.75 | 35 | 5 | 0.93353 | 353.1498 | 97.1615 | 101.0809 | 29999.9878 | 50.1711 | 11037.0816 | 3.6347 | 5.237% | FALSE | FALSE
106.6667 | 40 | 20 | 0.8 | 0.75 | 35 | 6 | 0.91944 | 361.9229 | 119.2429 | 96.0462 | 29999.9878 | 45.1612 | 10177.178 | 3.0352 | 9.957% | FALSE | FALSE
106.6667 | 40 | 20 | 0.8 | 0.75 | 35 | 7 | 0.90766 | 370.2374 | 144.6498 | 92.4329 | 29999.9878 | 40.7616 | 9329.5088 | 2.5595 | 13.34% | FALSE | FALSE
106.6667 | 40 | 20 | 0.8 | 0.75 | 35 | 8 | 0.89451 | 379.6269 | 173.679 | 89.793 | 29999.9878 | 36.6194 | 8488.6775 | 2.1858 | 15.82% | FALSE | FALSE
106.6667 | 40 | 20 | 0.8 | 0.75 | 35 | 9 | 0.94162 | 364.0742 | 202.0866 | 86.397 | 29999.9878 | 32.3818 | 7649.2875 | 1.8016 | 19% | FALSE | FALSE
106.6667 | 40 | 20 | 0.8 | 0.75 | 35 | 10 | 0.37019 | 964.1094 | 322.4083 | 106.702 | 21533.9383 | 27.696 | 6805.9423 | 2.9903 | -0.03314% | TRUE | FALSE
106.6667 | 40 | 20 | 0.8 | 0.75 | 35 | 11 | 0.31771 | 1151.6163 | 407.052 | 106.6446 | 17798.9111 | 22.2089 | 5953.2452 | 2.8292 | 0.02069% | TRUE | FALSE
106.6667 | 40 | 20 | 0.8 | 0.75 | 35 | 12 | 0.29387 | 1283.9945 | 521.8523 | 106.5871 | 15557.8948 | 15.5679 | 5085.7998 | 2.4605 | 0.07456% | TRUE | FALSE
106.6667 | 40 | 20 | 0.8 | 0.75 | 35 | 13 | 0.29164 | 1344.0052 | 675.355 | 106.5685 | 13765.0817 | 7.42 | 4198.2095 | 1.9901 | 0.09205% | TRUE | FALSE
106.6667 | 40 | 20 | 0.8 | 0.75 | 35 | 14 | -0.26329 | -1335.6456 | 198.6846 | 18.0602 | 29999.9878 | -2.5876 | 3285.0776 | -6.7224 | 83.07% | FALSE | FALSE
106.6667 | 40 | 20 | 0.8 | 0.75 | 35 | 15 | -0.19066 | -1861.9937 | 201.4851 | 2.7818 | 29999.9878 | -14.8079 | 2341.0075 | -9.2413 | 97.39% | FALSE | FALSE
111.1111 | 40 | 20 | 0.8 | 0.75 | 35 | 5 | 1.0706 | 307.9018 | 97.1615 | 101.0809 | 29999.9878 | 50.1711 | 11037.0816 | 3.169 | 9.027% | FALSE | FALSE
111.1111 | 40 | 20 | 0.8 | 0.75 | 35 | 6 | 1.0816 | 307.6254 | 119.2429 | 96.0462 | 29999.9878 | 45.1612 | 10177.178 | 2.5798 | 13.56% | FALSE | FALSE
111.1111 | 40 | 20 | 0.8 | 0.75 | 35 | 7 | 1.0948 | 306.8903 | 144.6498 | 92.4329 | 29999.9878 | 40.7616 | 9329.5088 | 2.1216 | 16.81% | FALSE | FALSE
111.1111 | 40 | 20 | 0.8 | 0.75 | 35 | 8 | 1.105 | 307.2302 | 173.679 | 89.793 | 29999.9878 | 36.6194 | 8488.6775 | 1.769 | 19.19% | FALSE | FALSE
111.1111 | 40 | 20 | 0.8 | 0.75 | 35 | 9 | 1.2126 | 282.6279 | 202.0866 | 86.397 | 29999.9878 | 32.3818 | 7649.2875 | 1.3985 | 22.24% | FALSE | FALSE
111.1111 | 40 | 20 | 0.8 | 0.75 | 35 | 10 | 0.38849 | 924.6003 | 345.278 | 111.057 | 22878.5481 | 27.696 | 6805.9423 | 2.6778 | 0.04873% | TRUE | FALSE
111.1111 | 40 | 20 | 0.8 | 0.75 | 35 | 11 | 0.33481 | 1099.9418 | 431.7575 | 111.0708 | 18794.9184 | 22.2089 | 5953.2452 | 2.5476 | 0.03624% | TRUE | FALSE
111.1111 | 40 | 20 | 0.8 | 0.75 | 35 | 12 | 0.31125 | 1219.5266 | 546.3027 | 111.1671 | 16404.5009 | 15.5679 | 5085.7998 | 2.2323 | -0.05038% | TRUE | FALSE
111.1111 | 40 | 20 | 0.8 | 0.75 | 35 | 13 | 0.3081 | 1280.2237 | 703.1146 | 111.1086 | 14462.2868 | 7.42 | 4198.2095 | 1.8208 | 0.0023% | TRUE | FALSE
111.1111 | 40 | 20 | 0.8 | 0.75 | 35 | 14 | -0.24128 | -1462.3399 | 198.6846 | 18.0602 | 29999.9878 | -2.5876 | 3285.0776 | -7.3601 | 83.75% | FALSE | FALSE
111.1111 | 40 | 20 | 0.8 | 0.75 | 35 | 15 | -0.1783 | -1997.7376 | 201.4851 | 2.7818 | 29999.9878 | -14.8079 | 2341.0075 | -9.9151 | 97.5% | FALSE | FALSE
115.5556 | 40 | 20 | 0.8 | 0.75 | 35 | 5 | 1.256 | 262.4308 | 97.1615 | 101.0809 | 29999.9878 | 50.1711 | 11037.0816 | 2.701 | 12.53% | FALSE | FALSE
115.5556 | 40 | 20 | 0.8 | 0.75 | 35 | 6 | 1.3145 | 253.0602 | 119.2429 | 96.0462 | 29999.9878 | 45.1612 | 10177.178 | 2.1222 | 16.88% | FALSE | FALSE
115.5556 | 40 | 20 | 0.8 | 0.75 | 35 | 7 | 1.381 | 243.2309 | 144.6498 | 92.4329 | 29999.9878 | 40.7616 | 9329.5088 | 1.6815 | 20.01% | FALSE | FALSE
115.5556 | 40 | 20 | 0.8 | 0.75 | 35 | 8 | 1.4474 | 234.4766 | 173.679 | 89.793 | 29999.9878 | 36.6194 | 8488.6775 | 1.3501 | 22.29% | FALSE | FALSE
115.5556 | 40 | 20 | 0.8 | 0.75 | 35 | 9 | 1.706 | 200.7801 | 202.0866 | 86.397 | 29999.9878 | 32.3818 | 7649.2875 | 0.99354 | 25.23% | FALSE | FALSE
115.5556 | 40 | 20 | 0.8 | 0.75 | 35 | 10 | 0.40616 | 890.2169 | 369.1143 | 115.4841 | 24322.7586 | 27.696 | 6805.9423 | 2.4118 | 0.06185% | TRUE | FALSE
115.5556 | 40 | 20 | 0.8 | 0.75 | 35 | 11 | 0.35167 | 1054.07 | 456.8422 | 115.488 | 19840.726 | 22.2089 | 5953.2452 | 2.3073 | 0.05845% | TRUE | FALSE
115.5556 | 40 | 20 | 0.8 | 0.75 | 35 | 12 | 0.32759 | 1166.4281 | 573.4187 | 115.5697 | 17251.1071 | 15.5679 | 5085.7998 | 2.0342 | -0.01223% | TRUE | FALSE
115.5556 | 40 | 20 | 0.8 | 0.75 | 35 | 13 | 0.32503 | 1220.8039 | 729.6337 | 115.4558 | 15159.4919 | 7.42 | 4198.2095 | 1.6732 | 0.08632% | TRUE | FALSE
115.5556 | 40 | 20 | 0.8 | 0.75 | 35 | 14 | -0.22269 | -1589.6587 | 198.6846 | 18.0602 | 29999.9878 | -2.5876 | 3285.0776 | -8.0009 | 84.37% | FALSE | FALSE
115.5556 | 40 | 20 | 0.8 | 0.75 | 35 | 15 | -0.16746 | -2134.1505 | 201.4851 | 2.7818 | 29999.9878 | -14.8079 | 2341.0075 | -10.5921 | 97.59% | FALSE | FALSE
120 | 40 | 20 | 0.8 | 0.75 | 35 | 5 | 1.5202 | 216.7809 | 97.1615 | 101.0809 | 29999.9878 | 50.1711 | 11037.0816 | 2.2311 | 15.77% | FALSE | FALSE
120 | 40 | 20 | 0.8 | 0.75 | 35 | 6 | 1.6772 | 198.2803 | 119.2429 | 96.0462 | 29999.9878 | 45.1612 | 10177.178 | 1.6628 | 19.96% | FALSE | FALSE
120 | 40 | 20 | 0.8 | 0.75 | 35 | 7 | 1.8724 | 179.3211 | 144.6498 | 92.4329 | 29999.9878 | 40.7616 | 9329.5088 | 1.2397 | 22.97% | FALSE | FALSE
120 | 40 | 20 | 0.8 | 0.75 | 35 | 8 | 2.1011 | 161.4368 | 173.679 | 89.793 | 29999.9878 | 36.6194 | 8488.6775 | 0.92951 | 25.17% | FALSE | FALSE
120 | 40 | 20 | 0.8 | 0.75 | 35 | 9 | 2.8859 | 118.6103 | 202.0866 | 86.397 | 29999.9878 | 32.3818 | 7649.2875 | 0.58693 | 28% | FALSE | FALSE
120 | 40 | 20 | 0.8 | 0.75 | 35 | 10 | 0.42314 | 860.2674 | 393.8531 | 119.9638 | 25866.5699 | 27.696 | 6805.9423 | 2.1842 | 0.03018% | TRUE | FALSE
120 | 40 | 20 | 0.8 | 0.75 | 35 | 11 | 0.36704 | 1016.8838 | 483.4153 | 120.0831 | 20986.1343 | 22.2089 | 5953.2452 | 2.1035 | -0.06924% | TRUE | FALSE
120 | 40 | 20 | 0.8 | 0.75 | 35 | 12 | 0.34291 | 1121.9473 | 601.4668 | 120.021 | 18147.5136 | 15.5679 | 5085.7998 | 1.8654 | -0.01752% | TRUE | FALSE
120 | 40 | 20 | 0.8 | 0.75 | 35 | 13 | 0.3404 | 1172.7554 | 756.8271 | 119.9176 | 15906.4973 | 7.42 | 4198.2095 | 1.5496 | 0.06868% | TRUE | FALSE
120 | 40 | 20 | 0.8 | 0.75 | 35 | 14 | -0.20678 | -1717.4783 | 198.6846 | 18.0602 | 29999.9878 | -2.5876 | 3285.0776 | -8.6442 | 84.95% | FALSE | FALSE
120 | 40 | 20 | 0.8 | 0.75 | 35 | 15 | -0.15788 | -2271.1002 | 201.4851 | 2.7818 | 29999.9878 | -14.8079 | 2341.0075 | -11.2718 | 97.68% | FALSE | FALSE

## Data Water
t_max | grad_T | m_dot_well | T_in_well | LCOH | Q_DH | w_net | t_max_reach | LCOH | Q_DH | w_net | t_max_reach
80 | 50 | 4 | 20 | 0.17855 | 2246.2546 | 669.6576 | 80 | 0.17855 | 2246.2546 | 669.6576 | 80
80 | 50 | 4 | 24 | 0.23097 | 1673.2231 | 475.0101 | 80 | 0.23097 | 1673.2231 | 475.0101 | 80
80 | 50 | 4 | 28 | 0.2422 | 1580.2039 | 425.1816 | 80 | 0.2422 | 1580.2039 | 425.1816 | 80
80 | 50 | 4 | 32 | 0.25453 | 1489.6758 | 377.8106 | 80 | 0.25453 | 1489.6758 | 377.8106 | 80
80 | 50 | 4 | 36 | 0.26812 | 1401.6082 | 332.8876 | 80 | 0.26812 | 1401.6082 | 332.8876 | 80
80 | 50 | 4 | 40 | 0.28315 | 1315.9836 | 290.408 | 80 | 0.28315 | 1315.9836 | 290.408 | 80
80 | 50 | 4 | 44 | 0.29982 | 1232.7923 | 250.3696 | 80 | 0.29982 | 1232.7923 | 250.3696 | 80
80 | 50 | 4 | 48 | 0.31839 | 1152.0293 | 212.7724 | 80 | 0.31839 | 1152.0293 | 212.7724 | 80
80 | 50 | 4 | 52 | 0.33917 | 1073.6925 | 177.6166 | 80 | 0.33917 | 1073.6925 | 177.6166 | 80
80 | 50 | 4 | 56 | 0.36251 | 997.7813 | 144.9035 | 80 | 0.36251 | 997.7813 | 144.9035 | 80
80 | 50 | 4 | 60 | 0.38888 | 924.296 | 114.6343 | 80 | 0.38888 | 924.296 | 114.6343 | 80
80 | 50 | 4 | 64 | 0.41882 | 853.2372 | 86.8103 | 80 | 0.41882 | 853.2372 | 86.8103 | 80
80 | 50 | 4 | 68 | 0.45302 | 784.6056 | 61.4333 | 80 | 0.45302 | 784.6056 | 61.4333 | 80
80 | 50 | 4 | 72 | 0.49238 | 718.4019 | 38.5047 | 80 | 0.49238 | 718.4019 | 38.5047 | 80
80 | 50 | 4 | 76 | 0.538 | 654.6268 | 18.0263 | 80 | 0.538 | 654.6268 | 18.0263 | 80
80 | 50 | 4 | 80 | 0.59135 | 593.281 | 0 | 80 | 0.59135 | 593.281 | 0 | 80
80 | 50 | 5 | 20 | 0.22071 | 1768.7824 | 527.3127 | 80 | 0.22071 | 1768.7824 | 527.3127 | 80
80 | 50 | 5 | 24 | 0.21692 | 1793.3459 | 509.1117 | 80 | 0.21692 | 1793.3459 | 509.1117 | 80
80 | 50 | 5 | 28 | 0.22748 | 1692.4081 | 455.3721 | 80 | 0.22748 | 1692.4081 | 455.3721 | 80
80 | 50 | 5 | 32 | 0.2391 | 1594.1756 | 404.3138 | 80 | 0.2391 | 1594.1756 | 404.3138 | 80
80 | 50 | 5 | 36 | 0.25192 | 1498.6242 | 355.9293 | 80 | 0.25192 | 1498.6242 | 355.9293 | 80
80 | 50 | 5 | 40 | 0.26613 | 1405.7409 | 310.2154 | 80 | 0.26613 | 1405.7409 | 310.2154 | 80
80 | 50 | 5 | 44 | 0.28192 | 1315.5193 | 267.1708 | 80 | 0.28192 | 1315.5193 | 267.1708 | 80
80 | 50 | 5 | 48 | 0.29956 | 1227.9563 | 226.7956 | 80 | 0.29956 | 1227.9563 | 226.7956 | 80
80 | 50 | 5 | 52 | 0.31934 | 1143.0507 | 189.0903 | 80 | 0.31934 | 1143.0507 | 189.0903 | 80
80 | 50 | 5 | 56 | 0.34162 | 1060.8021 | 154.0557 | 80 | 0.34162 | 1060.8021 | 154.0557 | 80
80 | 50 | 5 | 60 | 0.36686 | 981.2107 | 121.693 | 80 | 0.36686 | 981.2107 | 121.693 | 80
80 | 50 | 5 | 64 | 0.39561 | 904.2766 | 92.0032 | 80 | 0.39561 | 904.2766 | 92.0032 | 80
80 | 50 | 5 | 68 | 0.42857 | 830.0001 | 64.9876 | 80 | 0.42857 | 830.0001 | 64.9876 | 80
80 | 50 | 5 | 72 | 0.46663 | 758.3814 | 40.6475 | 80 | 0.46663 | 758.3814 | 40.6475 | 80
80 | 50 | 5 | 76 | 0.51095 | 689.4208 | 18.9845 | 80 | 0.51095 | 689.4208 | 18.9845 | 80
80 | 50 | 5 | 80 | 0.56304 | 623.1183 | 3.3477e-06 | 80 | 0.56304 | 623.1183 | 3.3477e-06 | 80
80 | 50 | 6 | 20 | 0.2073 | 1897.0325 | 565.5468 | 80 | 0.2073 | 1897.0325 | 565.5468 | 80
80 | 50 | 6 | 24 | 0.20789 | 1880.1918 | 533.7663 | 80 | 0.20789 | 1880.1918 | 533.7663 | 80
80 | 50 | 6 | 28 | 0.21801 | 1773.4264 | 477.1716 | 80 | 0.21801 | 1773.4264 | 477.1716 | 80
80 | 50 | 6 | 32 | 0.22916 | 1669.5291 | 423.4249 | 80 | 0.22916 | 1669.5291 | 423.4249 | 80
80 | 50 | 6 | 36 | 0.24149 | 1568.4795 | 372.5202 | 80 | 0.24149 | 1568.4795 | 372.5202 | 80
80 | 50 | 6 | 40 | 0.25517 | 1470.2672 | 324.4549 | 80 | 0.25517 | 1470.2672 | 324.4549 | 80
80 | 50 | 6 | 44 | 0.27041 | 1374.887 | 279.2279 | 80 | 0.27041 | 1374.887 | 279.2279 | 80
80 | 50 | 6 | 48 | 0.28744 | 1282.3363 | 236.8392 | 80 | 0.28744 | 1282.3363 | 236.8392 | 80
80 | 50 | 6 | 52 | 0.30658 | 1192.6139 | 197.2893 | 80 | 0.30658 | 1192.6139 | 197.2893 | 80
80 | 50 | 6 | 56 | 0.32819 | 1105.7194 | 160.5789 | 80 | 0.32819 | 1105.7194 | 160.5789 | 80
80 | 50 | 6 | 60 | 0.3527 | 1021.6524 | 126.7087 | 80 | 0.3527 | 1021.6524 | 126.7087 | 80
80 | 50 | 6 | 64 | 0.3807 | 940.4129 | 95.6798 | 80 | 0.3807 | 940.4129 | 95.6798 | 80
80 | 50 | 6 | 68 | 0.41288 | 862.0009 | 67.4932 | 80 | 0.41288 | 862.0009 | 67.4932 | 80
80 | 50 | 6 | 72 | 0.45014 | 786.4161 | 42.1501 | 80 | 0.45014 | 786.4161 | 42.1501 | 80
80 | 50 | 6 | 76 | 0.49367 | 713.6586 | 19.6519 | 80 | 0.49367 | 713.6586 | 19.6519 | 80
80 | 50 | 6 | 80 | 0.54501 | 643.7283 | 8.297e-06 | 80 | 0.54501 | 643.7283 | 8.297e-06 | 80
80 | 50 | 7 | 20 | 0.19867 | 1989.8637 | 593.2218 | 80 | 0.19867 | 1989.8637 | 593.2218 | 80
80 | 50 | 7 | 24 | 0.20161 | 1945.6323 | 552.3442 | 80 | 0.20161 | 1945.6323 | 552.3442 | 80
80 | 50 | 7 | 28 | 0.21143 | 1834.4155 | 493.5818 | 80 | 0.21143 | 1834.4155 | 493.5818 | 80
80 | 50 | 7 | 32 | 0.22227 | 1726.1933 | 437.796 | 80 | 0.22227 | 1726.1933 | 437.796 | 80
80 | 50 | 7 | 36 | 0.23425 | 1620.9477 | 384.9816 | 80 | 0.23425 | 1620.9477 | 384.9816 | 80
80 | 50 | 7 | 40 | 0.24757 | 1518.6697 | 335.1362 | 80 | 0.24757 | 1518.6697 | 335.1362 | 80
80 | 50 | 7 | 44 | 0.26241 | 1419.3546 | 288.2589 | 80 | 0.26241 | 1419.3546 | 288.2589 | 80
80 | 50 | 7 | 48 | 0.27904 | 1323.0001 | 244.3496 | 80 | 0.27904 | 1323.0001 | 244.3496 | 80
80 | 50 | 7 | 52 | 0.29773 | 1229.6048 | 203.4086 | 80 | 0.29773 | 1229.6048 | 203.4086 | 80
80 | 50 | 7 | 56 | 0.31887 | 1139.1679 | 165.4365 | 80 | 0.31887 | 1139.1679 | 165.4365 | 80
80 | 50 | 7 | 60 | 0.3429 | 1051.6891 | 130.434 | 80 | 0.3429 | 1051.6891 | 130.434 | 80
80 | 50 | 7 | 64 | 0.37038 | 967.1681 | 98.402 | 80 | 0.37038 | 967.1681 | 98.402 | 80
80 | 50 | 7 | 68 | 0.40203 | 885.6045 | 69.3414 | 80 | 0.40203 | 885.6045 | 69.3414 | 80
80 | 50 | 7 | 72 | 0.43876 | 806.9981 | 43.2533 | 80 | 0.43876 | 806.9981 | 43.2533 | 80
80 | 50 | 7 | 76 | 0.48178 | 731.3489 | 20.139 | 80 | 0.48178 | 731.3489 | 20.139 | 80
80 | 50 | 7 | 80 | 0.53266 | 658.6566 | 1.5031e-05 | 80 | 0.53266 | 658.6566 | 1.5031e-05 | 80
80 | 50 | 8 | 20 | 0.19268 | 2059.8784 | 614.0948 | 80 | 0.19268 | 2059.8784 | 614.0948 | 80
80 | 50 | 8 | 24 | 0.19702 | 1996.5076 | 566.7871 | 80 | 0.19702 | 1996.5076 | 566.7871 | 80
80 | 50 | 8 | 28 | 0.20662 | 1881.7904 | 506.3288 | 80 | 0.20662 | 1881.7904 | 506.3288 | 80
80 | 50 | 8 | 32 | 0.21722 | 1770.168 | 448.9489 | 80 | 0.21722 | 1770.168 | 448.9489 | 80
80 | 50 | 8 | 36 | 0.22895 | 1661.6243 | 394.6425 | 80 | 0.22895 | 1661.6243 | 394.6425 | 80
80 | 50 | 8 | 40 | 0.242 | 1556.1509 | 343.4075 | 80 | 0.242 | 1556.1509 | 343.4075 | 80
80 | 50 | 8 | 44 | 0.25657 | 1453.7436 | 295.243 | 80 | 0.25657 | 1453.7436 | 295.243 | 80
80 | 50 | 8 | 48 | 0.27289 | 1354.4 | 250.1489 | 80 | 0.27289 | 1354.4 | 250.1489 | 80
80 | 50 | 8 | 52 | 0.29127 | 1258.1186 | 208.1255 | 80 | 0.29127 | 1258.1186 | 208.1255 | 80
80 | 50 | 8 | 56 | 0.31207 | 1164.8987 | 169.1733 | 80 | 0.31207 | 1164.8987 | 169.1733 | 80
80 | 50 | 8 | 60 | 0.33574 | 1074.7396 | 133.2928 | 80 | 0.33574 | 1074.7396 | 133.2928 | 80
80 | 50 | 8 | 64 | 0.36286 | 987.6409 | 100.4849 | 80 | 0.36286 | 987.6409 | 100.4849 | 80
80 | 50 | 8 | 68 | 0.39414 | 903.6024 | 70.7506 | 80 | 0.39414 | 903.6024 | 70.7506 | 80
80 | 50 | 8 | 72 | 0.43051 | 822.6238 | 44.0908 | 80 | 0.43051 | 822.6238 | 44.0908 | 80
80 | 50 | 8 | 76 | 0.47318 | 744.7049 | 20.5068 | 80 | 0.47318 | 744.7049 | 20.5068 | 80
80 | 50 | 8 | 80 | 0.52376 | 669.8454 | 2.3775e-05 | 80 | 0.52376 | 669.8454 | 2.3775e-05 | 80
80 | 50 | 9 | 20 | 0.18829 | 2114.3517 | 630.3344 | 80 | 0.18829 | 2114.3517 | 630.3344 | 80
80 | 50 | 9 | 24 | 0.19352 | 2037.0212 | 578.2885 | 80 | 0.19352 | 2037.0212 | 578.2885 | 80
80 | 50 | 9 | 28 | 0.20296 | 1919.4875 | 516.4719 | 80 | 0.20296 | 1919.4875 | 516.4719 | 80
80 | 50 | 9 | 32 | 0.21338 | 1805.1295 | 457.8158 | 80 | 0.21338 | 1805.1295 | 457.8158 | 80
80 | 50 | 9 | 36 | 0.22493 | 1693.9322 | 402.3158 | 80 | 0.22493 | 1693.9322 | 402.3158 | 80
80 | 50 | 9 | 40 | 0.23778 | 1585.8882 | 349.9698 | 80 | 0.23778 | 1585.8882 | 349.9698 | 80
80 | 50 | 9 | 44 | 0.25213 | 1480.9931 | 300.7772 | 80 | 0.25213 | 1480.9931 | 300.7772 | 80
80 | 50 | 9 | 48 | 0.26822 | 1379.2448 | 254.7376 | 80 | 0.26822 | 1379.2448 | 254.7376 | 80
80 | 50 | 9 | 52 | 0.28636 | 1280.6417 | 211.8514 | 80 | 0.28636 | 1280.6417 | 211.8514 | 80
80 | 50 | 9 | 56 | 0.30691 | 1185.183 | 172.1191 | 80 | 0.30691 | 1185.183 | 172.1191 | 80
80 | 50 | 9 | 60 | 0.33033 | 1092.8681 | 135.5412 | 80 | 0.33033 | 1092.8681 | 135.5412 | 80
80 | 50 | 9 | 64 | 0.3213 | 1118.5001 | 113.7989 | 80 | 0.3213 | 1118.5001 | 113.7989 | 80
80 | 50 | 9 | 68 | -0.22395 | -1566.5585 | 3.5013e-05 | 80 | -0.22395 | -1566.5585 | 3.5013e-05 | 80
80 | 50 | 9 | 72 | -0.46367 | -756.6507 | 3.4954e-05 | 80 | -0.46367 | -756.6507 | 3.4954e-05 | 80
80 | 50 | 9 | 76 | -0.64784 | -541.5493 | 3.4922e-05 | 80 | -0.64784 | -541.5493 | 3.4922e-05 | 80
80 | 50 | 9 | 80 | -0.71292 | -492.1159 | 3.4917e-05 | 80 | -0.71292 | -492.1159 | 3.4917e-05 | 80
80 | 50 | 10 | 20 | 0.18495 | 2157.7606 | 643.2756 | 80 | 0.18495 | 2157.7606 | 643.2756 | 80
80 | 50 | 10 | 24 | 0.19079 | 2069.8936 | 587.6207 | 80 | 0.19079 | 2069.8936 | 587.6207 | 80
80 | 50 | 10 | 28 | 0.20009 | 1950.0517 | 524.6957 | 80 | 0.20009 | 1950.0517 | 524.6957 | 80
80 | 50 | 10 | 32 | 0.21038 | 1833.4515 | 464.9988 | 80 | 0.21038 | 1833.4515 | 464.9988 | 80
80 | 50 | 10 | 36 | 0.22178 | 1720.0793 | 408.5259 | 80 | 0.22178 | 1720.0793 | 408.5259 | 80
80 | 50 | 10 | 40 | 0.23447 | 1609.9281 | 355.2749 | 80 | 0.23447 | 1609.9281 | 355.2749 | 80
80 | 50 | 10 | 44 | 0.24866 | 1502.9938 | 305.2453 | 80 | 0.24866 | 1502.9938 | 305.2453 | 80
80 | 50 | 10 | 48 | 0.26458 | 1399.2742 | 258.4369 | 80 | 0.26458 | 1399.2742 | 258.4369 | 80
80 | 50 | 10 | 52 | 0.28254 | 1298.768 | 214.85 | 80 | 0.28254 | 1298.768 | 214.85 | 80
80 | 50 | 10 | 56 | 0.3029 | 1201.4743 | 174.485 | 80 | 0.3029 | 1201.4743 | 174.485 | 80
80 | 50 | 10 | 60 | 0.32612 | 1107.3924 | 137.3425 | 80 | 0.32612 | 1107.3924 | 137.3425 | 80
80 | 50 | 10 | 64 | 0.35277 | 1016.5221 | 103.4234 | 80 | 0.35277 | 1016.5221 | 103.4234 | 80
80 | 50 | 10 | 68 | 0.38358 | 928.863 | 72.7285 | 80 | 0.38358 | 928.863 | 72.7285 | 80
80 | 50 | 10 | 72 | 0.4195 | 844.415 | 45.2588 | 80 | 0.4195 | 844.415 | 45.2588 | 80
80 | 50 | 10 | 76 | 0.46177 | 763.1779 | 21.0155 | 80 | 0.46177 | 763.1779 | 21.0155 | 80
80 | 50 | 10 | 80 | 0.51206 | 685.1517 | 4.8194e-05 | 80 | 0.51206 | 685.1517 | 4.8194e-05 | 80
80 | 50 | 11 | 20 | 0.18234 | 2193.0056 | 653.7829 | 80 | 0.18234 | 2193.0056 | 653.7829 | 80
80 | 50 | 11 | 24 | 0.1886 | 2096.9614 | 595.3049 | 80 | 0.1886 | 2096.9614 | 595.3049 | 80
80 | 50 | 11 | 28 | 0.1978 | 1975.1994 | 531.4622 | 80 | 0.1978 | 1975.1994 | 531.4622 | 80
80 | 50 | 11 | 32 | 0.20798 | 1856.7339 | 470.9037 | 80 | 0.20798 | 1856.7339 | 470.9037 | 80
80 | 50 | 11 | 36 | 0.21926 | 1741.552 | 413.6257 | 80 | 0.21926 | 1741.552 | 413.6257 | 80
80 | 50 | 11 | 40 | 0.23184 | 1629.6472 | 359.6265 | 80 | 0.23184 | 1629.6472 | 359.6265 | 80
80 | 50 | 11 | 44 | 0.24589 | 1521.0158 | 308.9054 | 80 | 0.24589 | 1521.0158 | 308.9054 | 80
80 | 50 | 11 | 48 | 0.26168 | 1415.6556 | 261.4625 | 80 | 0.26168 | 1415.6556 | 261.4625 | 80
80 | 50 | 11 | 52 | 0.2795 | 1313.5653 | 217.2979 | 80 | 0.2795 | 1313.5653 | 217.2979 | 80
80 | 50 | 11 | 56 | 0.29971 | 1214.7443 | 176.4122 | 80 | 0.29971 | 1214.7443 | 176.4122 | 80
80 | 50 | 11 | 60 | 0.32278 | 1119.192 | 138.806 | 80 | 0.32278 | 1119.192 | 138.806 | 80
80 | 50 | 11 | 64 | 0.34928 | 1026.9081 | 104.4801 | 80 | 0.34928 | 1026.9081 | 104.4801 | 80
80 | 50 | 11 | 68 | 0.37994 | 937.8924 | 73.4355 | 80 | 0.37994 | 937.8924 | 73.4355 | 80
80 | 50 | 11 | 72 | 0.41573 | 852.1447 | 45.6731 | 80 | 0.41573 | 852.1447 | 45.6731 | 80
80 | 50 | 11 | 76 | 0.4579 | 769.6651 | 21.1942 | 80 | 0.4579 | 769.6651 | 21.1942 | 80
80 | 50 | 11 | 80 | 0.50813 | 690.4535 | 6.4314e-05 | 80 | 0.50813 | 690.4535 | 6.4314e-05 | 80
80 | 50 | 12 | 20 | 0.18025 | 2222.0466 | 662.4407 | 80 | 0.18025 | 2222.0466 | 662.4407 | 80
80 | 50 | 12 | 24 | 0.18682 | 2119.5086 | 601.7059 | 80 | 0.18682 | 2119.5086 | 601.7059 | 80
80 | 50 | 12 | 28 | 0.19594 | 1996.13 | 537.094 | 80 | 0.19594 | 1996.13 | 537.094 | 80
80 | 50 | 12 | 32 | 0.20603 | 1876.0935 | 475.8137 | 80 | 0.20603 | 1876.0935 | 475.8137 | 80
80 | 50 | 12 | 36 | 0.21722 | 1759.3872 | 417.8617 | 80 | 0.21722 | 1759.3872 | 417.8617 | 80
80 | 50 | 12 | 40 | 0.2297 | 1646.005 | 363.2363 | 80 | 0.2297 | 1646.005 | 363.2363 | 80
80 | 50 | 12 | 44 | 0.24365 | 1535.9435 | 311.9372 | 80 | 0.24365 | 1535.9435 | 311.9372 | 80
80 | 50 | 12 | 48 | 0.38776 | 938.3118 | 173.3002 | 80 | 0.38776 | 938.3118 | 173.3002 | 80
80 | 50 | 12 | 52 | 0.27704 | 1325.7757 | 219.3178 | 80 | 0.27704 | 1325.7757 | 219.3178 | 80
80 | 50 | 12 | 56 | 0.29713 | 1225.6676 | 177.9985 | 80 | 0.29713 | 1225.6676 | 177.9985 | 80
80 | 50 | 12 | 60 | 0.32009 | 1128.8761 | 140.007 | 80 | 0.32009 | 1128.8761 | 140.007 | 80
80 | 50 | 12 | 64 | 0.34647 | 1035.4011 | 105.3442 | 80 | 0.34647 | 1035.4011 | 105.3442 | 80
80 | 50 | 12 | 68 | 0.37703 | 945.2424 | 74.011 | 80 | 0.37703 | 945.2424 | 74.011 | 80
80 | 50 | 12 | 72 | 0.41273 | 858.4001 | 46.0084 | 80 | 0.41273 | 858.4001 | 46.0084 | 80
80 | 50 | 12 | 76 | 0.45483 | 774.8741 | 21.3377 | 80 | 0.45483 | 774.8741 | 21.3377 | 80
80 | 50 | 12 | 80 | 0.50505 | 694.6646 | 8.3336e-05 | 80 | 0.50505 | 694.6646 | 8.3336e-05 | 80
80 | 55 | 4 | 20 | 0.16304 | 2493.8756 | 743.4788 | 80 | 0.16304 | 2493.8756 | 743.4788 | 80
80 | 55 | 4 | 24 | 0.20965 | 1862.6354 | 528.7822 | 80 | 0.20965 | 1862.6354 | 528.7822 | 80
80 | 55 | 4 | 28 | 0.21887 | 1765.7798 | 475.1141 | 80 | 0.21887 | 1765.7798 | 475.1141 | 80
80 | 55 | 4 | 32 | 0.22892 | 1671.4257 | 423.9059 | 80 | 0.22892 | 1671.4257 | 423.9059 | 80
80 | 55 | 4 | 36 | 0.23993 | 1579.5391 | 375.1469 | 80 | 0.23993 | 1579.5391 | 375.1469 | 80
80 | 55 | 4 | 40 | 0.252 | 1490.0995 | 328.8314 | 80 | 0.252 | 1490.0995 | 328.8314 | 80
80 | 55 | 4 | 44 | 0.26528 | 1403.095 | 284.9567 | 80 | 0.26528 | 1403.095 | 284.9567 | 80
80 | 55 | 4 | 48 | 0.27994 | 1318.5193 | 243.522 | 80 | 0.27994 | 1318.5193 | 243.522 | 80
80 | 55 | 4 | 52 | 0.29617 | 1236.3693 | 204.5276 | 80 | 0.29617 | 1236.3693 | 204.5276 | 80
80 | 55 | 4 | 56 | 0.31422 | 1156.6438 | 167.9744 | 80 | 0.31422 | 1156.6438 | 167.9744 | 80
80 | 55 | 4 | 60 | 0.33435 | 1079.3429 | 133.8637 | 80 | 0.33435 | 1079.3429 | 133.8637 | 80
80 | 55 | 4 | 64 | 0.35691 | 1004.4669 | 102.1968 | 80 | 0.35691 | 1004.4669 | 102.1968 | 80
80 | 55 | 4 | 68 | 0.3823 | 932.0166 | 72.9753 | 80 | 0.3823 | 932.0166 | 72.9753 | 80
80 | 55 | 4 | 72 | 0.41103 | 861.9928 | 46.2009 | 80 | 0.41103 | 861.9928 | 46.2009 | 80
80 | 55 | 4 | 76 | 0.44371 | 794.3962 | 21.8752 | 80 | 0.44371 | 794.3962 | 21.8752 | 80
80 | 55 | 4 | 80 | 0.48111 | 729.2274 | 0 | 80 | 0.48111 | 729.2274 | 0 | 80
80 | 55 | 5 | 20 | 0.20117 | 1962.0443 | 584.9282 | 80 | 0.20117 | 1962.0443 | 584.9282 | 80
80 | 55 | 5 | 24 | 0.197 | 1996.7492 | 566.8557 | 80 | 0.197 | 1996.7492 | 566.8557 | 80
80 | 55 | 5 | 28 | 0.20564 | 1891.6966 | 508.9942 | 80 | 0.20564 | 1891.6966 | 508.9942 | 80
80 | 55 | 5 | 32 | 0.21509 | 1789.3573 | 453.8156 | 80 | 0.21509 | 1789.3573 | 453.8156 | 80
80 | 55 | 5 | 36 | 0.22545 | 1689.7033 | 401.3114 | 80 | 0.22545 | 1689.7033 | 401.3114 | 80
80 | 55 | 5 | 40 | 0.23683 | 1592.7195 | 351.4773 | 80 | 0.23683 | 1592.7195 | 351.4773 | 80
80 | 55 | 5 | 44 | 0.24937 | 1498.3978 | 304.3119 | 80 | 0.24937 | 1498.3978 | 304.3119 | 80
80 | 55 | 5 | 48 | 0.26325 | 1406.7341 | 259.8147 | 80 | 0.26325 | 1406.7341 | 259.8147 | 80
80 | 55 | 5 | 52 | 0.27865 | 1317.727 | 217.9863 | 80 | 0.27865 | 1317.727 | 217.9863 | 80
80 | 55 | 5 | 56 | 0.29581 | 1231.3757 | 178.8274 | 80 | 0.29581 | 1231.3757 | 178.8274 | 80
80 | 55 | 5 | 60 | 0.31499 | 1147.6804 | 142.3391 | 80 | 0.31499 | 1147.6804 | 142.3391 | 80
80 | 55 | 5 | 64 | 0.33655 | 1066.6414 | 108.5226 | 80 | 0.33655 | 1066.6414 | 108.5226 | 80
80 | 55 | 5 | 68 | 0.36088 | 988.2589 | 77.379 | 80 | 0.36088 | 988.2589 | 77.379 | 80
80 | 55 | 5 | 72 | 0.38849 | 912.5332 | 48.9097 | 80 | 0.38849 | 912.5332 | 48.9097 | 80
80 | 55 | 5 | 76 | 0.42 | 839.4646 | 23.1162 | 80 | 0.42 | 839.4646 | 23.1162 | 80
80 | 55 | 5 | 80 | 0.45619 | 769.0534 | 2.4153e-06 | 80 | 0.45619 | 769.0534 | 2.4153e-06 | 80
80 | 55 | 6 | 20 | 0.18906 | 2104.562 | 627.4159 | 80 | 0.18906 | 2104.562 | 627.4159 | 80
80 | 55 | 6 | 24 | 0.18885 | 2093.801 | 594.4077 | 80 | 0.18885 | 2093.801 | 594.4077 | 80
80 | 55 | 6 | 28 | 0.19713 | 1982.7158 | 533.4845 | 80 | 0.19713 | 1982.7158 | 533.4845 | 80
80 | 55 | 6 | 32 | 0.20618 | 1874.5045 | 475.4106 | 80 | 0.20618 | 1874.5045 | 475.4106 | 80
80 | 55 | 6 | 36 | 0.21612 | 1769.1438 | 420.1788 | 80 | 0.21612 | 1769.1438 | 420.1788 | 80
80 | 55 | 6 | 40 | 0.22706 | 1666.6214 | 367.7858 | 80 | 0.22706 | 1666.6214 | 367.7858 | 80
80 | 55 | 6 | 44 | 0.23913 | 1566.9309 | 318.2304 | 80 | 0.23913 | 1566.9309 | 318.2304 | 80
80 | 55 | 6 | 48 | 0.25251 | 1470.0693 | 271.5123 | 80 | 0.25251 | 1470.0693 | 271.5123 | 80
80 | 55 | 6 | 52 | 0.26737 | 1376.0352 | 227.632 | 80 | 0.26737 | 1376.0352 | 227.632 | 80
80 | 55 | 6 | 56 | 0.28395 | 1284.828 | 186.5901 | 80 | 0.28395 | 1284.828 | 186.5901 | 80
80 | 55 | 6 | 60 | 0.30253 | 1196.4476 | 148.3874 | 80 | 0.30253 | 1196.4476 | 148.3874 | 80
80 | 55 | 6 | 64 | 0.32345 | 1110.8937 | 113.0249 | 80 | 0.32345 | 1110.8937 | 113.0249 | 80
80 | 55 | 6 | 68 | 0.3471 | 1028.1666 | 80.5037 | 80 | 0.3471 | 1028.1666 | 80.5037 | 80
80 | 55 | 6 | 72 | 0.374 | 948.2661 | 50.8249 | 80 | 0.374 | 948.2661 | 50.8249 | 80
80 | 55 | 6 | 76 | 0.40478 | 871.1923 | 23.9899 | 80 | 0.40478 | 871.1923 | 23.9899 | 80
80 | 55 | 6 | 80 | 0.44023 | 796.9451 | 7.3454e-06 | 80 | 0.44023 | 796.9451 | 7.3454e-06 | 80
80 | 55 | 7 | 20 | 0.18127 | 2207.8026 | 658.1942 | 80 | 0.18127 | 2207.8026 | 658.1942 | 80
80 | 55 | 7 | 24 | 0.18319 | 2167.0042 | 615.1893 | 80 | 0.18319 | 2167.0042 | 615.1893 | 80
80 | 55 | 7 | 28 | 0.19121 | 2051.3105 | 551.9412 | 80 | 0.19121 | 2051.3105 | 551.9412 | 80
80 | 55 | 7 | 32 | 0.19999 | 1938.6159 | 491.6705 | 80 | 0.19999 | 1938.6159 | 491.6705 | 80
80 | 55 | 7 | 36 | 0.20964 | 1828.8999 | 434.3711 | 80 | 0.20964 | 1828.8999 | 434.3711 | 80
80 | 55 | 7 | 40 | 0.22027 | 1722.152 | 380.0402 | 80 | 0.22027 | 1722.152 | 380.0402 | 80
80 | 55 | 7 | 44 | 0.23202 | 1618.3668 | 328.6766 | 80 | 0.23202 | 1618.3668 | 328.6766 | 80
80 | 55 | 7 | 48 | 0.24504 | 1517.5415 | 280.2801 | 80 | 0.24504 | 1517.5415 | 280.2801 | 80
80 | 55 | 7 | 52 | 0.25953 | 1419.6747 | 234.8511 | 80 | 0.25953 | 1419.6747 | 234.8511 | 80
80 | 55 | 7 | 56 | 0.27572 | 1324.7657 | 192.39 | 80 | 0.27572 | 1324.7657 | 192.39 | 80
80 | 55 | 7 | 60 | 0.29388 | 1232.8141 | 152.8977 | 80 | 0.29388 | 1232.8141 | 152.8977 | 80
80 | 55 | 7 | 64 | 0.31436 | 1143.8196 | 116.3749 | 80 | 0.31436 | 1143.8196 | 116.3749 | 80
80 | 55 | 7 | 68 | 0.33755 | 1057.7821 | 82.8226 | 80 | 0.33755 | 1057.7821 | 82.8226 | 80
80 | 55 | 7 | 72 | 0.36396 | 974.7014 | 52.2418 | 80 | 0.36396 | 974.7014 | 52.2418 | 80
80 | 55 | 7 | 76 | 0.39425 | 894.5774 | 24.6338 | 80 | 0.39425 | 894.5774 | 24.6338 | 80
80 | 55 | 7 | 80 | 0.42921 | 817.4099 | 1.4066e-05 | 80 | 0.42921 | 817.4099 | 1.4066e-05 | 80
80 | 55 | 8 | 20 | 0.17585 | 2285.7359 | 681.4278 | 80 | 0.17585 | 2285.7359 | 681.4278 | 80
80 | 55 | 8 | 24 | 0.17904 | 2223.9783 | 631.3636 | 80 | 0.17904 | 2223.9783 | 631.3636 | 80
80 | 55 | 8 | 28 | 0.18688 | 2104.6601 | 566.2958 | 80 | 0.18688 | 2104.6601 | 566.2958 | 80
80 | 55 | 8 | 32 | 0.19546 | 1988.4404 | 504.307 | 80 | 0.19546 | 1988.4404 | 504.307 | 80
80 | 55 | 8 | 36 | 0.2049 | 1875.3008 | 445.3916 | 80 | 0.2049 | 1875.3008 | 445.3916 | 80
80 | 55 | 8 | 40 | 0.2153 | 1765.2319 | 389.547 | 80 | 0.2153 | 1765.2319 | 389.547 | 80
80 | 55 | 8 | 44 | 0.22681 | 1658.2289 | 336.7722 | 80 | 0.22681 | 1658.2289 | 336.7722 | 80
80 | 55 | 8 | 48 | 0.23957 | 1554.2889 | 287.0671 | 80 | 0.23957 | 1554.2889 | 287.0671 | 80
80 | 55 | 8 | 52 | 0.2538 | 1453.4107 | 240.4319 | 80 | 0.2538 | 1453.4107 | 240.4319 | 80
80 | 55 | 8 | 56 | 0.2697 | 1355.5933 | 196.867 | 80 | 0.2697 | 1355.5933 | 196.867 | 80
80 | 55 | 8 | 60 | 0.28756 | 1260.8363 | 156.3731 | 80 | 0.28756 | 1260.8363 | 156.3731 | 80
80 | 55 | 8 | 64 | 0.30771 | 1169.1393 | 118.951 | 80 | 0.30771 | 1169.1393 | 118.951 | 80
80 | 55 | 8 | 68 | 0.33057 | 1080.5021 | 84.6015 | 80 | 0.33057 | 1080.5021 | 84.6015 | 80
80 | 55 | 8 | 72 | 0.35665 | 994.9244 | 53.3257 | 80 | 0.35665 | 994.9244 | 53.3257 | 80
80 | 55 | 8 | 76 | 0.38658 | 912.4061 | 25.1248 | 80 | 0.38658 | 912.4061 | 25.1248 | 80
80 | 55 | 8 | 80 | 0.4212 | 832.9469 | 2.28e-05 | 80 | 0.4212 | 832.9469 | 2.28e-05 | 80
80 | 55 | 9 | 20 | 0.17188 | 2346.4312 | 699.5224 | 80 | 0.17188 | 2346.4312 | 699.5224 | 80
80 | 55 | 9 | 24 | 0.17589 | 2269.4083 | 644.2607 | 80 | 0.17589 | 2269.4083 | 644.2607 | 80
80 | 55 | 9 | 28 | 0.18358 | 2147.1731 | 577.7347 | 80 | 0.18358 | 2147.1731 | 577.7347 | 80
80 | 55 | 9 | 32 | 0.19201 | 2028.1168 | 514.3697 | 80 | 0.19201 | 2028.1168 | 514.3697 | 80
80 | 55 | 9 | 36 | 0.20128 | 1912.2225 | 454.1606 | 80 | 0.20128 | 1912.2225 | 454.1606 | 80
80 | 55 | 9 | 40 | 0.21152 | 1799.4816 | 397.1051 | 80 | 0.21152 | 1799.4816 | 397.1051 | 80
80 | 55 | 9 | 44 | 0.22284 | 1689.8895 | 343.2022 | 80 | 0.22284 | 1689.8895 | 343.2022 | 80
80 | 55 | 9 | 48 | -0.28456 | -1232.8944 | 3.4841e-05 | 80 | -0.28456 | -1232.8944 | 3.4841e-05 | 80
80 | 55 | 9 | 52 | 0.5935 | 603.7533 | 99.8765 | 80 | 0.5935 | 603.7533 | 99.8765 | 80
80 | 55 | 9 | 56 | 0.35008 | 1034.3391 | 150.2127 | 80 | 0.35008 | 1034.3391 | 150.2127 | 80
80 | 55 | 9 | 60 | 0.28276 | 1282.9718 | 159.1185 | 80 | 0.28276 | 1282.9718 | 159.1185 | 80
80 | 55 | 9 | 64 | 0.30268 | 1189.1012 | 120.982 | 80 | 0.30268 | 1189.1012 | 120.982 | 80
80 | 55 | 9 | 68 | 0.32529 | 1098.3733 | 86.0008 | 80 | 0.32529 | 1098.3733 | 86.0008 | 80
80 | 55 | 9 | 72 | 0.35111 | 1010.7879 | 54.176 | 80 | 0.35111 | 1010.7879 | 54.176 | 80
80 | 55 | 9 | 76 | 0.3808 | 926.345 | 25.5086 | 80 | 0.3808 | 926.345 | 25.5086 | 80
80 | 55 | 9 | 80 | 0.41517 | 845.0442 | 3.3771e-05 | 80 | 0.41517 | 845.0442 | 3.3771e-05 | 80
80 | 55 | 10 | 20 | 0.16886 | 2394.8561 | 713.9589 | 80 | 0.16886 | 2394.8561 | 713.9589 | 80
80 | 55 | 10 | 24 | 0.17341 | 2306.3273 | 654.7417 | 80 | 0.17341 | 2306.3273 | 654.7417 | 80
80 | 55 | 10 | 28 | 0.18099 | 2181.7009 | 587.025 | 80 | 0.18099 | 2181.7009 | 587.025 | 80
80 | 55 | 10 | 32 | 0.1893 | 2060.3193 | 522.5369 | 80 | 0.1893 | 2060.3193 | 522.5369 | 80
80 | 55 | 10 | 36 | 0.19846 | 1942.1667 | 461.2725 | 80 | 0.19846 | 1942.1667 | 461.2725 | 80
80 | 55 | 10 | 40 | 0.20856 | 1827.2351 | 403.2297 | 80 | 0.20856 | 1827.2351 | 403.2297 | 80
80 | 55 | 10 | 44 | 0.21974 | 1715.5204 | 348.4077 | 80 | 0.21974 | 1715.5204 | 348.4077 | 80
80 | 55 | 10 | 48 | 0.23217 | 1607.02 | 296.8062 | 80 | 0.23217 | 1607.02 | 296.8062 | 80
80 | 55 | 10 | 52 | 0.24603 | 1501.7326 | 248.4256 | 80 | 0.24603 | 1501.7326 | 248.4256 | 80
80 | 55 | 10 | 56 | 0.26155 | 1399.6573 | 203.2663 | 80 | 0.26155 | 1399.6573 | 203.2663 | 80
80 | 55 | 10 | 60 | 0.27901 | 1300.7936 | 161.3288 | 80 | 0.27901 | 1300.7936 | 161.3288 | 80
80 | 55 | 10 | 64 | 0.29875 | 1205.1412 | 122.6139 | 80 | 0.29875 | 1205.1412 | 122.6139 | 80
80 | 55 | 10 | 68 | 0.32118 | 1112.6998 | 87.1226 | 80 | 0.32118 | 1112.6998 | 87.1226 | 80
80 | 55 | 10 | 72 | 0.34681 | 1023.4693 | 54.8557 | 80 | 0.34681 | 1023.4693 | 54.8557 | 80
80 | 55 | 10 | 76 | 0.37631 | 937.4495 | 25.8144 | 80 | 0.37631 | 937.4495 | 25.8144 | 80
80 | 55 | 10 | 80 | 0.41051 | 854.6404 | 4.7202e-05 | 80 | 0.41051 | 854.6404 | 4.7202e-05 | 80
80 | 55 | 11 | 20 | 0.16649 | 2434.2302 | 725.6972 | 80 | 0.16649 | 2434.2302 | 725.6972 | 80
80 | 55 | 11 | 24 | 0.17143 | 2336.784 | 663.388 | 80 | 0.17143 | 2336.784 | 663.388 | 80
80 | 55 | 11 | 28 | 0.17892 | 2210.1679 | 594.6846 | 80 | 0.17892 | 2210.1679 | 594.6846 | 80
80 | 55 | 11 | 32 | 0.18714 | 2086.851 | 529.2659 | 80 | 0.18714 | 2086.851 | 529.2659 | 80
80 | 55 | 11 | 36 | 0.19619 | 1966.8187 | 467.1275 | 80 | 0.19619 | 1966.8187 | 467.1275 | 80
80 | 55 | 11 | 40 | 0.20619 | 1850.0637 | 408.2675 | 80 | 0.20619 | 1850.0637 | 408.2675 | 80
80 | 55 | 11 | 44 | 0.21726 | 1736.5819 | 352.6851 | 80 | 0.21726 | 1736.5819 | 352.6851 | 80
80 | 55 | 11 | 48 | 0.22957 | 1626.3711 | 300.3803 | 80 | 0.22957 | 1626.3711 | 300.3803 | 80
80 | 55 | 11 | 52 | 0.24331 | 1519.43 | 251.3532 | 80 | 0.24331 | 1519.43 | 251.3532 | 80
80 | 55 | 11 | 56 | 0.2587 | 1415.7577 | 205.6045 | 80 | 0.2587 | 1415.7577 | 205.6045 | 80
80 | 55 | 11 | 60 | 0.27603 | 1315.354 | 163.1346 | 80 | 0.27603 | 1315.354 | 163.1346 | 80
80 | 55 | 11 | 64 | 0.29562 | 1218.2184 | 123.9445 | 80 | 0.29562 | 1218.2184 | 123.9445 | 80
80 | 55 | 11 | 68 | 0.31791 | 1124.3509 | 88.0348 | 80 | 0.31791 | 1124.3509 | 88.0348 | 80
80 | 55 | 11 | 72 | 0.3434 | 1033.7514 | 55.4068 | 80 | 0.3434 | 1033.7514 | 55.4068 | 80
80 | 55 | 11 | 76 | 0.37277 | 946.4197 | 26.0615 | 80 | 0.37277 | 946.4197 | 26.0615 | 80
80 | 55 | 11 | 80 | 0.40684 | 862.3559 | 6.3316e-05 | 80 | 0.40684 | 862.3559 | 6.3316e-05 | 80
80 | 55 | 12 | 20 | 0.16459 | 2466.7293 | 735.3859 | 80 | 0.16459 | 2466.7293 | 735.3859 | 80
80 | 55 | 12 | 24 | 0.16981 | 2362.2105 | 670.6063 | 80 | 0.16981 | 2362.2105 | 670.6063 | 80
80 | 55 | 12 | 28 | 0.17723 | 2233.9184 | 601.0751 | 80 | 0.17723 | 2233.9184 | 601.0751 | 80
80 | 55 | 12 | 32 | 0.18538 | 2108.9711 | 534.876 | 80 | 0.18538 | 2108.9711 | 534.876 | 80
80 | 55 | 12 | 36 | 0.19435 | 1987.3549 | 472.0049 | 80 | 0.19435 | 1987.3549 | 472.0049 | 80
80 | 55 | 12 | 40 | 0.20426 | 1869.0631 | 412.4602 | 80 | 0.20426 | 1869.0631 | 412.4602 | 80
80 | 55 | 12 | 44 | 0.2948 | 1254.9115 | 254.862 | 80 | 0.2948 | 1254.9115 | 254.862 | 80
80 | 55 | 12 | 48 | 0.22746 | 1642.4391 | 303.3479 | 80 | 0.22746 | 1642.4391 | 303.3479 | 80
80 | 55 | 12 | 52 | 0.2411 | 1534.1038 | 253.7807 | 80 | 0.2411 | 1534.1038 | 253.7807 | 80
80 | 55 | 12 | 56 | 0.25639 | 1429.0853 | 207.54 | 80 | 0.25639 | 1429.0853 | 207.54 | 80
80 | 55 | 12 | 60 | 0.27361 | 1327.3833 | 164.6266 | 80 | 0.27361 | 1327.3833 | 164.6266 | 80
80 | 55 | 12 | 64 | 0.2931 | 1228.9975 | 125.0412 | 80 | 0.2931 | 1228.9975 | 125.0412 | 80
80 | 55 | 12 | 68 | 0.31527 | 1133.928 | 88.7847 | 80 | 0.31527 | 1133.928 | 88.7847 | 80
80 | 55 | 12 | 72 | 0.34066 | 1042.1747 | 55.8583 | 80 | 0.34066 | 1042.1747 | 55.8583 | 80
80 | 55 | 12 | 76 | 0.36992 | 953.7376 | 26.263 | 80 | 0.36992 | 953.7376 | 26.263 | 80
80 | 55 | 12 | 80 | 0.4039 | 868.6169 | 8.2331e-05 | 80 | 0.4039 | 868.6169 | 8.2331e-05 | 80
80 | 60 | 4 | 20 | 0.15033 | 2741.511 | 817.3043 | 80 | 0.15033 | 2741.511 | 817.3043 | 80
80 | 60 | 4 | 24 | 0.19225 | 2052.1365 | 582.5796 | 80 | 0.19225 | 2052.1365 | 582.5796 | 80
80 | 60 | 4 | 28 | 0.19996 | 1951.4413 | 525.0696 | 80 | 0.19996 | 1951.4413 | 525.0696 | 80
80 | 60 | 4 | 32 | 0.20833 | 1853.258 | 470.0221 | 80 | 0.20833 | 1853.258 | 470.0221 | 80
80 | 60 | 4 | 36 | 0.21743 | 1757.5497 | 417.4252 | 80 | 0.21743 | 1757.5497 | 417.4252 | 80
80 | 60 | 4 | 40 | 0.22735 | 1664.2931 | 367.272 | 80 | 0.22735 | 1664.2931 | 367.272 | 80
80 | 60 | 4 | 44 | 0.2382 | 1573.4742 | 319.5592 | 80 | 0.2382 | 1573.4742 | 319.5592 | 80
80 | 60 | 4 | 48 | 0.25009 | 1485.0851 | 274.2856 | 80 | 0.25009 | 1485.0851 | 274.2856 | 80
80 | 60 | 4 | 52 | 0.26316 | 1399.1216 | 231.4511 | 80 | 0.26316 | 1399.1216 | 231.4511 | 80
80 | 60 | 4 | 56 | 0.27757 | 1315.582 | 191.0563 | 80 | 0.27757 | 1315.582 | 191.0563 | 80
80 | 60 | 4 | 60 | 0.2935 | 1234.4657 | 153.1025 | 80 | 0.2935 | 1234.4657 | 153.1025 | 80
80 | 60 | 4 | 64 | 0.31118 | 1155.7731 | 117.5911 | 80 | 0.31118 | 1155.7731 | 117.5911 | 80
80 | 60 | 4 | 68 | 0.33087 | 1079.5047 | 84.5234 | 80 | 0.33087 | 1079.5047 | 84.5234 | 80
80 | 60 | 4 | 72 | 0.35288 | 1005.6612 | 53.9012 | 80 | 0.35288 | 1005.6612 | 53.9012 | 80
80 | 60 | 4 | 76 | 0.3776 | 934.2434 | 25.7261 | 80 | 0.3776 | 934.2434 | 25.7261 | 80
80 | 60 | 4 | 80 | 0.40547 | 865.2521 | 0 | 80 | 0.40547 | 865.2521 | 0 | 80
80 | 60 | 5 | 20 | 0.18513 | 2155.3974 | 642.571 | 80 | 0.18513 | 2155.3974 | 642.571 | 80
80 | 60 | 5 | 24 | 0.18075 | 2200.2114 | 624.6164 | 80 | 0.18075 | 2200.2114 | 624.6164 | 80
80 | 60 | 5 | 28 | 0.18796 | 2091.0416 | 562.6315 | 80 | 0.18796 | 2091.0416 | 562.6315 | 80
80 | 60 | 5 | 32 | 0.1958 | 1984.5932 | 503.3312 | 80 | 0.1958 | 1984.5932 | 503.3312 | 80
80 | 60 | 5 | 36 | 0.20435 | 1880.8353 | 446.706 | 80 | 0.20435 | 1880.8353 | 446.706 | 80
80 | 60 | 5 | 40 | 0.21368 | 1779.7501 | 392.7508 | 80 | 0.21368 | 1779.7501 | 392.7508 | 80
80 | 60 | 5 | 44 | 0.2239 | 1681.328 | 341.4634 | 80 | 0.2239 | 1681.328 | 341.4634 | 80
80 | 60 | 5 | 48 | 0.23512 | 1585.5639 | 292.8434 | 80 | 0.23512 | 1585.5639 | 292.8434 | 80
80 | 60 | 5 | 52 | 0.24748 | 1492.4556 | 246.8909 | 80 | 0.24748 | 1492.4556 | 246.8909 | 80
80 | 60 | 5 | 56 | 0.26113 | 1402.0022 | 203.6068 | 80 | 0.26113 | 1402.0022 | 203.6068 | 80
80 | 60 | 5 | 60 | 0.27626 | 1314.2037 | 162.9919 | 80 | 0.27626 | 1314.2037 | 162.9919 | 80
80 | 60 | 5 | 64 | 0.29308 | 1229.0603 | 125.0475 | 80 | 0.29308 | 1229.0603 | 125.0475 | 80
80 | 60 | 5 | 68 | 0.31186 | 1146.5724 | 89.7747 | 80 | 0.31186 | 1146.5724 | 89.7747 | 80
80 | 60 | 5 | 72 | 0.33291 | 1066.7403 | 57.1749 | 80 | 0.33291 | 1066.7403 | 57.1749 | 80
80 | 60 | 5 | 76 | 0.3566 | 989.5643 | 27.2495 | 80 | 0.3566 | 989.5643 | 27.2495 | 80
80 | 60 | 5 | 80 | 0.38341 | 915.0447 | 1.4422e-06 | 80 | 0.38341 | 915.0447 | 1.4422e-06 | 80
80 | 60 | 6 | 20 | 0.1741 | 2312.1528 | 689.3032 | 80 | 0.1741 | 2312.1528 | 689.3032 | 80
80 | 60 | 6 | 24 | 0.17334 | 2307.4528 | 655.0611 | 80 | 0.17334 | 2307.4528 | 655.0611 | 80
80 | 60 | 6 | 28 | 0.18023 | 2192.0456 | 589.8084 | 80 | 0.18023 | 2192.0456 | 589.8084 | 80
80 | 60 | 6 | 32 | 0.18773 | 2079.5189 | 527.4063 | 80 | 0.18773 | 2079.5189 | 527.4063 | 80
80 | 60 | 6 | 36 | 0.19592 | 1969.8462 | 467.8465 | 80 | 0.19592 | 1969.8462 | 467.8465 | 80
80 | 60 | 6 | 40 | 0.20487 | 1863.0133 | 411.1251 | 80 | 0.20487 | 1863.0133 | 411.1251 | 80
80 | 60 | 6 | 44 | 0.21468 | 1759.0126 | 357.2405 | 80 | 0.21468 | 1759.0126 | 357.2405 | 80
80 | 60 | 6 | 48 | 0.22548 | 1657.8405 | 306.1924 | 80 | 0.22548 | 1657.8405 | 306.1924 | 80
80 | 60 | 6 | 52 | 0.23738 | 1559.4951 | 257.981 | 80 | 0.23738 | 1559.4951 | 257.981 | 80
80 | 60 | 6 | 56 | 0.25054 | 1463.9758 | 212.6069 | 80 | 0.25054 | 1463.9758 | 212.6069 | 80
80 | 60 | 6 | 60 | 0.26515 | 1371.2823 | 170.071 | 80 | 0.26515 | 1371.2823 | 170.071 | 80
80 | 60 | 6 | 64 | 0.28142 | 1281.4147 | 130.3741 | 80 | 0.28142 | 1281.4147 | 130.3741 | 80
80 | 60 | 6 | 68 | 0.29961 | 1194.373 | 93.5174 | 80 | 0.29961 | 1194.373 | 93.5174 | 80
80 | 60 | 6 | 72 | 0.32005 | 1110.1573 | 59.5019 | 80 | 0.32005 | 1110.1573 | 59.5019 | 80
80 | 60 | 6 | 76 | 0.34309 | 1028.7676 | 28.329 | 80 | 0.34309 | 1028.7676 | 28.329 | 80
80 | 60 | 6 | 80 | 0.36922 | 950.2039 | 6.3585e-06 | 80 | 0.36922 | 950.2039 | 6.3585e-06 | 80
80 | 60 | 7 | 20 | 0.16699 | 2425.7862 | 723.1798 | 80 | 0.16699 | 2425.7862 | 723.1798 | 80
80 | 60 | 7 | 24 | 0.16818 | 2388.4088 | 678.0437 | 80 | 0.16818 | 2388.4088 | 678.0437 | 80
80 | 60 | 7 | 28 | 0.17485 | 2268.2363 | 610.3089 | 80 | 0.17485 | 2268.2363 | 610.3089 | 80
80 | 60 | 7 | 32 | 0.18212 | 2151.0682 | 545.5526 | 80 | 0.18212 | 2151.0682 | 545.5526 | 80
80 | 60 | 7 | 36 | 0.19006 | 2036.8812 | 483.7676 | 80 | 0.19006 | 2036.8812 | 483.7676 | 80
80 | 60 | 7 | 40 | 0.19874 | 1925.6633 | 424.9505 | 80 | 0.19874 | 1925.6633 | 424.9505 | 80
80 | 60 | 7 | 44 | 0.20827 | 1817.408 | 369.1001 | 80 | 0.20827 | 1817.408 | 369.1001 | 80
80 | 60 | 7 | 48 | 0.21877 | 1712.1122 | 316.2161 | 80 | 0.21877 | 1712.1122 | 316.2161 | 80
80 | 60 | 7 | 52 | 0.23035 | 1609.7743 | 266.2985 | 80 | 0.23035 | 1609.7743 | 266.2985 | 80
80 | 60 | 7 | 56 | 0.24317 | 1510.3936 | 219.348 | 80 | 0.24317 | 1510.3936 | 219.348 | 80
80 | 60 | 7 | 60 | 0.25742 | 1413.9695 | 175.3652 | 80 | 0.25742 | 1413.9695 | 175.3652 | 80
80 | 60 | 7 | 64 | 0.27332 | 1320.5021 | 134.351 | 80 | 0.27332 | 1320.5021 | 134.351 | 80
80 | 60 | 7 | 68 | 0.29111 | 1229.9911 | 96.3062 | 80 | 0.29111 | 1229.9911 | 96.3062 | 80
80 | 60 | 7 | 72 | 0.31112 | 1142.4364 | 61.232 | 80 | 0.31112 | 1142.4364 | 61.232 | 80
80 | 60 | 7 | 76 | 0.33372 | 1057.8379 | 29.1295 | 80 | 0.33372 | 1057.8379 | 29.1295 | 80
80 | 60 | 7 | 80 | 0.35939 | 976.1955 | 1.307e-05 | 80 | 0.35939 | 976.1955 | 1.307e-05 | 80
80 | 60 | 8 | 20 | 0.16204 | 2511.6279 | 748.7711 | 80 | 0.16204 | 2511.6279 | 748.7711 | 80
80 | 60 | 8 | 24 | 0.1644 | 2451.4752 | 695.9476 | 80 | 0.1644 | 2451.4752 | 695.9476 | 80
80 | 60 | 8 | 28 | 0.17091 | 2327.5543 | 626.2694 | 80 | 0.17091 | 2327.5543 | 626.2694 | 80
80 | 60 | 8 | 32 | 0.17801 | 2206.7364 | 559.6711 | 80 | 0.17801 | 2206.7364 | 559.6711 | 80
80 | 60 | 8 | 36 | 0.18576 | 2089.0006 | 496.1461 | 80 | 0.18576 | 2089.0006 | 496.1461 | 80
80 | 60 | 8 | 40 | 0.19425 | 1974.3361 | 435.6915 | 80 | 0.19425 | 1974.3361 | 435.6915 | 80
80 | 60 | 8 | 44 | 0.20358 | 1862.7373 | 378.3061 | 80 | 0.20358 | 1862.7373 | 378.3061 | 80
80 | 60 | 8 | 48 | 0.21385 | 1754.2012 | 323.9896 | 80 | 0.21385 | 1754.2012 | 323.9896 | 80
80 | 60 | 8 | 52 | 0.2252 | 1648.7263 | 272.7422 | 80 | 0.2252 | 1648.7263 | 272.7422 | 80
80 | 60 | 8 | 56 | 0.23778 | 1546.3118 | 224.5642 | 80 | 0.23778 | 1546.3118 | 224.5642 | 80
80 | 60 | 8 | 60 | 0.25177 | 1446.9572 | 179.4565 | 80 | 0.25177 | 1446.9572 | 179.4565 | 80
80 | 60 | 8 | 64 | 0.26738 | 1350.6621 | 137.4195 | 80 | 0.26738 | 1350.6621 | 137.4195 | 80
80 | 60 | 8 | 68 | 0.28489 | 1257.4265 | 98.4544 | 80 | 0.28489 | 1257.4265 | 98.4544 | 80
80 | 60 | 8 | 72 | 0.30459 | 1167.25 | 62.562 | 80 | 0.30459 | 1167.25 | 62.562 | 80
80 | 60 | 8 | 76 | 0.32688 | 1080.1326 | 29.7434 | 80 | 0.32688 | 1080.1326 | 29.7434 | 80
80 | 60 | 8 | 80 | 0.35222 | 996.074 | 2.1798e-05 | 80 | 0.35222 | 996.074 | 2.1798e-05 | 80
80 | 60 | 9 | 20 | 0.15842 | 2578.5384 | 768.7186 | 80 | 0.15842 | 2578.5384 | 768.7186 | 80
80 | 60 | 9 | 24 | 0.16153 | 2501.8168 | 710.239 | 80 | 0.16153 | 2501.8168 | 710.239 | 80
80 | 60 | 9 | 28 | 0.16791 | 2374.8788 | 639.0029 | 80 | 0.16791 | 2374.8788 | 639.0029 | 80
80 | 60 | 9 | 32 | 0.17487 | 2251.1234 | 570.9285 | 80 | 0.17487 | 2251.1234 | 570.9285 | 80
80 | 60 | 9 | 36 | 0.17206 | 2274.4936 | 540.2015 | 80 | 0.17206 | 2274.4936 | 540.2015 | 80
80 | 60 | 9 | 40 | 0.25052 | 1499.4956 | 330.9049 | 80 | 0.25052 | 1499.4956 | 330.9049 | 80
80 | 60 | 9 | 44 | 0.2 | 1898.8047 | 385.6311 | 80 | 0.2 | 1898.8047 | 385.6311 | 80
80 | 60 | 9 | 48 | 0.21011 | 1787.6615 | 330.1695 | 80 | 0.21011 | 1787.6615 | 330.1695 | 80
80 | 60 | 9 | 52 | 0.22128 | 1679.6627 | 277.8599 | 80 | 0.22128 | 1679.6627 | 277.8599 | 80
80 | 60 | 9 | 56 | 0.23367 | 1574.8074 | 228.7025 | 80 | 0.23367 | 1574.8074 | 228.7025 | 80
80 | 60 | 9 | 60 | 0.24747 | 1473.0951 | 182.6982 | 80 | 0.24747 | 1473.0951 | 182.6982 | 80
80 | 60 | 9 | 64 | 0.26287 | 1374.5256 | 139.8475 | 80 | 0.26287 | 1374.5256 | 139.8475 | 80
80 | 60 | 9 | 68 | 0.28016 | 1279.0985 | 100.1513 | 80 | 0.28016 | 1279.0985 | 100.1513 | 80
80 | 60 | 9 | 72 | 0.29963 | 1186.8137 | 63.6106 | 80 | 0.29963 | 1186.8137 | 63.6106 | 80
80 | 60 | 9 | 76 | 0.32169 | 1097.6711 | 30.2264 | 80 | 0.32169 | 1097.6711 | 30.2264 | 80
80 | 60 | 9 | 80 | 0.34679 | 1011.6704 | 3.2765e-05 | 80 | 0.34679 | 1011.6704 | 3.2765e-05 | 80
80 | 60 | 10 | 20 | 0.15566 | 2631.9746 | 784.6491 | 80 | 0.15566 | 2631.9746 | 784.6491 | 80
80 | 60 | 10 | 24 | 0.15927 | 2542.7791 | 721.8678 | 80 | 0.15927 | 2542.7791 | 721.8678 | 80
80 | 60 | 10 | 28 | 0.16555 | 2413.3671 | 649.3589 | 80 | 0.16555 | 2413.3671 | 649.3589 | 80
80 | 60 | 10 | 32 | 0.17241 | 2287.2032 | 580.0791 | 80 | 0.17241 | 2287.2032 | 580.0791 | 80
80 | 60 | 10 | 36 | 0.17992 | 2164.2698 | 514.0229 | 80 | 0.17992 | 2164.2698 | 514.0229 | 80
80 | 60 | 10 | 40 | 0.18815 | 2044.5579 | 451.1879 | 80 | 0.18815 | 2044.5579 | 451.1879 | 80
80 | 60 | 10 | 44 | 0.1972 | 1928.0627 | 391.5732 | 80 | 0.1972 | 1928.0627 | 391.5732 | 80
80 | 60 | 10 | 48 | 0.20717 | 1814.7815 | 335.1784 | 80 | 0.20717 | 1814.7815 | 335.1784 | 80
80 | 60 | 10 | 52 | 0.21821 | 1704.713 | 282.0039 | 80 | 0.21821 | 1704.713 | 282.0039 | 80
80 | 60 | 10 | 56 | 0.23046 | 1597.8564 | 232.0499 | 80 | 0.23046 | 1597.8564 | 232.0499 | 80
80 | 60 | 10 | 60 | 0.2441 | 1494.211 | 185.3171 | 80 | 0.2441 | 1494.211 | 185.3171 | 80
80 | 60 | 10 | 64 | 0.25935 | 1393.7767 | 141.8061 | 80 | 0.25935 | 1393.7767 | 141.8061 | 80
80 | 60 | 10 | 68 | 0.27647 | 1296.5532 | 101.518 | 80 | 0.27647 | 1296.5532 | 101.518 | 80
80 | 60 | 10 | 72 | 0.29577 | 1202.5403 | 64.4535 | 80 | 0.29577 | 1202.5403 | 64.4535 | 80
80 | 60 | 10 | 76 | 0.31764 | 1111.738 | 30.6138 | 80 | 0.31764 | 1111.738 | 30.6138 | 80
80 | 60 | 10 | 80 | 0.34257 | 1024.1462 | 4.6192e-05 | 80 | 0.34257 | 1024.1462 | 4.6192e-05 | 80
80 | 60 | 11 | 20 | 0.15349 | 2675.4742 | 797.6173 | 80 | 0.15349 | 2675.4742 | 797.6173 | 80
80 | 60 | 11 | 24 | 0.15745 | 2576.6218 | 731.4754 | 80 | 0.15745 | 2576.6218 | 731.4754 | 80
80 | 60 | 11 | 28 | 0.16366 | 2445.1507 | 657.9108 | 80 | 0.16366 | 2445.1507 | 657.9108 | 80
80 | 60 | 11 | 32 | 0.17044 | 2316.9818 | 587.6315 | 80 | 0.17044 | 2316.9818 | 587.6315 | 80
80 | 60 | 11 | 36 | 0.17786 | 2192.0989 | 520.6324 | 80 | 0.17786 | 2192.0989 | 520.6324 | 80
80 | 60 | 11 | 40 | 0.186 | 2070.4935 | 456.9114 | 80 | 0.186 | 2070.4935 | 456.9114 | 80
80 | 60 | 11 | 44 | 0.19495 | 1952.1613 | 396.4674 | 80 | 0.19495 | 1952.1613 | 396.4674 | 80
80 | 60 | 11 | 48 | 0.20483 | 1837.0999 | 339.3005 | 80 | 0.20483 | 1837.0999 | 339.3005 | 80
80 | 60 | 11 | 52 | 0.21576 | 1725.3079 | 285.4108 | 80 | 0.21576 | 1725.3079 | 285.4108 | 80
80 | 60 | 11 | 56 | 0.22789 | 1616.7846 | 234.7988 | 80 | 0.22789 | 1616.7846 | 234.7988 | 80
80 | 60 | 11 | 60 | 0.24141 | 1511.5296 | 187.465 | 80 | 0.24141 | 1511.5296 | 187.465 | 80
80 | 60 | 11 | 64 | 0.25653 | 1409.5426 | 143.4102 | 80 | 0.25653 | 1409.5426 | 143.4102 | 80
80 | 60 | 11 | 68 | 0.27352 | 1310.8234 | 102.6353 | 80 | 0.27352 | 1310.8234 | 102.6353 | 80
80 | 60 | 11 | 72 | 0.29269 | 1215.372 | 65.1413 | 80 | 0.29269 | 1215.372 | 65.1413 | 80
80 | 60 | 11 | 76 | 0.31442 | 1123.1884 | 30.9291 | 80 | 0.31442 | 1123.1884 | 30.9291 | 80
80 | 60 | 11 | 80 | 0.33921 | 1034.2726 | 6.2302e-05 | 80 | 0.33921 | 1034.2726 | 6.2302e-05 | 80
80 | 60 | 12 | 20 | 0.15175 | 2711.4286 | 808.3361 | 80 | 0.15175 | 2711.4286 | 808.3361 | 80
80 | 60 | 12 | 24 | 0.15597 | 2604.9255 | 739.5105 | 80 | 0.15597 | 2604.9255 | 739.5105 | 80
80 | 60 | 12 | 28 | 0.16212 | 2471.7192 | 665.0596 | 80 | 0.16212 | 2471.7192 | 665.0596 | 80
80 | 60 | 12 | 32 | 0.16883 | 2341.8605 | 593.9413 | 80 | 0.16883 | 2341.8605 | 593.9413 | 80
80 | 60 | 12 | 36 | 0.17618 | 2215.3342 | 526.1509 | 80 | 0.17618 | 2215.3342 | 526.1509 | 80
80 | 60 | 12 | 40 | 0.18424 | 2092.1325 | 461.6866 | 80 | 0.18424 | 2092.1325 | 461.6866 | 80
80 | 60 | 12 | 44 | 0.19312 | 1972.2514 | 400.5476 | 80 | 0.19312 | 1972.2514 | 400.5476 | 80
80 | 60 | 12 | 48 | 0.20291 | 1855.6887 | 342.7338 | 80 | 0.20291 | 1855.6887 | 342.7338 | 80
80 | 60 | 12 | 52 | 0.21376 | 1742.4433 | 288.2455 | 80 | 0.21376 | 1742.4433 | 288.2455 | 80
80 | 60 | 12 | 56 | 0.2258 | 1632.5145 | 237.0832 | 80 | 0.2258 | 1632.5145 | 237.0832 | 80
80 | 60 | 12 | 60 | 0.23922 | 1525.902 | 189.2475 | 80 | 0.23922 | 1525.902 | 189.2475 | 80
80 | 60 | 12 | 64 | 0.25425 | 1422.6056 | 144.7393 | 80 | 0.25425 | 1422.6056 | 144.7393 | 80
80 | 60 | 12 | 68 | 0.27113 | 1322.6253 | 103.5594 | 80 | 0.27113 | 1322.6253 | 103.5594 | 80
80 | 60 | 12 | 72 | 0.29019 | 1225.9612 | 65.7088 | 80 | 0.29019 | 1225.9612 | 65.7088 | 80
80 | 60 | 12 | 76 | 0.31183 | 1132.6132 | 31.1887 | 80 | 0.31183 | 1132.6132 | 31.1887 | 80
80 | 60 | 12 | 80 | 0.33651 | 1042.5815 | 8.1314e-05 | 80 | 0.33651 | 1042.5815 | 8.1314e-05 | 80
80 | 65 | 4 | 20 | 0.13973 | 2989.1606 | 891.1341 | 80 | 0.13973 | 2989.1606 | 891.1341 | 80
80 | 65 | 4 | 24 | 0.17779 | 2241.7346 | 636.4044 | 80 | 0.17779 | 2241.7346 | 636.4044 | 80
80 | 65 | 4 | 28 | 0.18434 | 2137.1971 | 575.0504 | 80 | 0.18434 | 2137.1971 | 575.0504 | 80
80 | 65 | 4 | 32 | 0.19141 | 2035.1817 | 516.1615 | 80 | 0.19141 | 2035.1817 | 516.1615 | 80
80 | 65 | 4 | 36 | 0.19906 | 1935.6492 | 459.7245 | 80 | 0.19906 | 1935.6492 | 459.7245 | 80
80 | 65 | 4 | 40 | 0.20737 | 1838.5737 | 405.7318 | 80 | 0.20737 | 1838.5737 | 405.7318 | 80
80 | 65 | 4 | 44 | 0.21641 | 1743.939 | 354.1792 | 80 | 0.21641 | 1743.939 | 354.1792 | 80
80 | 65 | 4 | 48 | 0.22626 | 1651.7356 | 305.0649 | 80 | 0.22626 | 1651.7356 | 305.0649 | 80
80 | 65 | 4 | 52 | 0.23702 | 1561.9582 | 258.3885 | 80 | 0.23702 | 1561.9582 | 258.3885 | 80
80 | 65 | 4 | 56 | 0.24881 | 1474.6043 | 214.1505 | 80 | 0.24881 | 1474.6043 | 214.1505 | 80
80 | 65 | 4 | 60 | 0.26176 | 1389.6728 | 172.3518 | 80 | 0.26176 | 1389.6728 | 172.3518 | 80
80 | 65 | 4 | 64 | 0.27603 | 1307.1637 | 132.9939 | 80 | 0.27603 | 1307.1637 | 132.9939 | 80
80 | 65 | 4 | 68 | 0.29179 | 1227.0775 | 96.0781 | 80 | 0.29179 | 1227.0775 | 96.0781 | 80
80 | 65 | 4 | 72 | 0.30925 | 1149.4147 | 61.606 | 80 | 0.30925 | 1149.4147 | 61.606 | 80
80 | 65 | 4 | 76 | 0.32868 | 1074.1761 | 29.5794 | 80 | 0.32868 | 1074.1761 | 29.5794 | 80
80 | 65 | 4 | 80 | 0.35036 | 1001.3624 | 0 | 80 | 0.35036 | 1001.3624 | 0 | 80
80 | 65 | 5 | 20 | 0.17173 | 2348.849 | 700.2432 | 80 | 0.17173 | 2348.849 | 700.2432 | 80
80 | 65 | 5 | 24 | 0.16725 | 2403.7367 | 682.3951 | 80 | 0.16725 | 2403.7367 | 682.3951 | 80
80 | 65 | 5 | 28 | 0.17335 | 2290.4473 | 616.2851 | 80 | 0.17335 | 2290.4473 | 616.2851 | 80
80 | 65 | 5 | 32 | 0.17996 | 2179.8879 | 552.8618 | 80 | 0.17996 | 2179.8879 | 552.8618 | 80
80 | 65 | 5 | 36 | 0.18713 | 2072.0247 | 492.1142 | 80 | 0.18713 | 2072.0247 | 492.1142 | 80
80 | 65 | 5 | 40 | 0.19493 | 1966.8374 | 434.0367 | 80 | 0.19493 | 1966.8374 | 434.0367 | 80
80 | 65 | 5 | 44 | 0.20342 | 1864.3145 | 378.6264 | 80 | 0.20342 | 1864.3145 | 378.6264 | 80
80 | 65 | 5 | 48 | 0.21269 | 1764.45 | 325.8825 | 80 | 0.21269 | 1764.45 | 325.8825 | 80
80 | 65 | 5 | 52 | 0.22284 | 1667.2409 | 275.8049 | 80 | 0.22284 | 1667.2409 | 275.8049 | 80
80 | 65 | 5 | 56 | 0.23397 | 1572.6859 | 228.3944 | 80 | 0.23397 | 1572.6859 | 228.3944 | 80
80 | 65 | 5 | 60 | 0.24623 | 1480.7848 | 183.6518 | 80 | 0.24623 | 1480.7848 | 183.6518 | 80
80 | 65 | 5 | 64 | 0.25975 | 1391.5377 | 141.5783 | 80 | 0.25975 | 1391.5377 | 141.5783 | 80
80 | 65 | 5 | 68 | 0.27473 | 1304.945 | 102.175 | 80 | 0.27473 | 1304.945 | 102.175 | 80
80 | 65 | 5 | 72 | 0.29135 | 1221.007 | 65.4432 | 80 | 0.29135 | 1221.007 | 65.4432 | 80
80 | 65 | 5 | 76 | 0.30989 | 1139.7241 | 31.3844 | 80 | 0.30989 | 1139.7241 | 31.3844 | 80
80 | 65 | 5 | 80 | 0.33064 | 1061.0965 | 4.277e-07 | 80 | 0.33064 | 1061.0965 | 4.277e-07 | 80
80 | 65 | 6 | 20 | 0.16159 | 2519.8083 | 751.2099 | 80 | 0.16159 | 2519.8083 | 751.2099 | 80
80 | 65 | 6 | 24 | 0.16045 | 2521.1492 | 715.7272 | 80 | 0.16045 | 2521.1492 | 715.7272 | 80
80 | 65 | 6 | 28 | 0.16628 | 2401.4182 | 646.1438 | 80 | 0.16628 | 2401.4182 | 646.1438 | 80
80 | 65 | 6 | 32 | 0.17259 | 2284.5746 | 579.4124 | 80 | 0.17259 | 2284.5746 | 579.4124 | 80
80 | 65 | 6 | 36 | 0.17945 | 2170.5892 | 515.5237 | 80 | 0.17945 | 2170.5892 | 515.5237 | 80
80 | 65 | 6 | 40 | 0.18691 | 2059.4455 | 454.4732 | 80 | 0.18691 | 2059.4455 | 454.4732 | 80
80 | 65 | 6 | 44 | 0.19504 | 1951.1346 | 396.2589 | 80 | 0.19504 | 1951.1346 | 396.2589 | 80
80 | 65 | 6 | 48 | 0.20394 | 1845.6521 | 340.88 | 80 | 0.20394 | 1845.6521 | 340.88 | 80
80 | 65 | 6 | 52 | 0.21369 | 1742.9959 | 288.3368 | 80 | 0.21369 | 1742.9959 | 288.3368 | 80
80 | 65 | 6 | 56 | 0.22441 | 1643.165 | 238.6298 | 80 | 0.22441 | 1643.165 | 238.6298 | 80
80 | 65 | 6 | 60 | 0.23621 | 1546.1591 | 191.7598 | 80 | 0.23621 | 1546.1591 | 191.7598 | 80
80 | 65 | 6 | 64 | 0.24926 | 1451.9783 | 147.7277 | 80 | 0.24926 | 1451.9783 | 147.7277 | 80
80 | 65 | 6 | 68 | 0.26372 | 1360.6226 | 106.5345 | 80 | 0.26372 | 1360.6226 | 106.5345 | 80
80 | 65 | 6 | 72 | 0.27982 | 1272.0922 | 68.1813 | 80 | 0.27982 | 1272.0922 | 68.1813 | 80
80 | 65 | 6 | 76 | 0.29779 | 1186.387 | 32.6693 | 80 | 0.29779 | 1186.387 | 32.6693 | 80
80 | 65 | 6 | 80 | 0.31793 | 1103.5072 | 5.3358e-06 | 80 | 0.31793 | 1103.5072 | 5.3358e-06 | 80
80 | 65 | 7 | 20 | 0.15506 | 2643.816 | 788.1793 | 80 | 0.15506 | 2643.816 | 788.1793 | 80
80 | 65 | 7 | 24 | 0.15572 | 2609.8471 | 740.9076 | 80 | 0.15572 | 2609.8471 | 740.9076 | 80
80 | 65 | 7 | 28 | 0.16135 | 2485.1943 | 668.6852 | 80 | 0.16135 | 2485.1943 | 668.6852 | 80
80 | 65 | 7 | 32 | 0.16746 | 2363.5516 | 599.4424 | 80 | 0.16746 | 2363.5516 | 599.4424 | 80
80 | 65 | 7 | 36 | 0.1741 | 2244.8931 | 533.1712 | 80 | 0.1741 | 2244.8931 | 533.1712 | 80
80 | 65 | 7 | 40 | 0.18133 | 2129.2049 | 469.8676 | 80 | 0.18133 | 2129.2049 | 469.8676 | 80
80 | 65 | 7 | 44 | 0.18922 | 2016.4796 | 409.5299 | 80 | 0.18922 | 2016.4796 | 409.5299 | 80
80 | 65 | 7 | 48 | 0.19785 | 1906.7136 | 352.1577 | 80 | 0.19785 | 1906.7136 | 352.1577 | 80
80 | 65 | 7 | 52 | 0.20733 | 1799.905 | 297.751 | 80 | 0.20733 | 1799.905 | 297.751 | 80
80 | 65 | 7 | 56 | 0.21775 | 1696.0529 | 246.3105 | 80 | 0.21775 | 1696.0529 | 246.3105 | 80
80 | 65 | 7 | 60 | 0.22924 | 1595.1569 | 197.8367 | 80 | 0.22924 | 1595.1569 | 197.8367 | 80
80 | 65 | 7 | 64 | 0.24196 | 1497.217 | 152.3304 | 80 | 0.24196 | 1497.217 | 152.3304 | 80
80 | 65 | 7 | 68 | 0.25607 | 1402.2329 | 109.7925 | 80 | 0.25607 | 1402.2329 | 109.7925 | 80
80 | 65 | 7 | 72 | 0.27179 | 1310.2046 | 70.224 | 80 | 0.27179 | 1310.2046 | 70.224 | 80
80 | 65 | 7 | 76 | 0.28937 | 1221.132 | 33.6261 | 80 | 0.28937 | 1221.132 | 33.6261 | 80
80 | 65 | 7 | 80 | 0.3091 | 1135.0151 | 1.2044e-05 | 80 | 0.3091 | 1135.0151 | 1.2044e-05 | 80
80 | 65 | 8 | 20 | 0.15052 | 2737.5551 | 816.1249 | 80 | 0.15052 | 2737.5551 | 816.1249 | 80
80 | 65 | 8 | 24 | 0.15225 | 2678.9985 | 760.539 | 80 | 0.15225 | 2678.9985 | 760.539 | 80
80 | 65 | 8 | 28 | 0.15774 | 2550.4738 | 686.2498 | 80 | 0.15774 | 2550.4738 | 686.2498 | 80
80 | 65 | 8 | 32 | 0.16369 | 2425.0568 | 615.0414 | 80 | 0.16369 | 2425.0568 | 615.0414 | 80
80 | 65 | 8 | 36 | 0.17017 | 2302.7243 | 546.9064 | 80 | 0.17017 | 2302.7243 | 546.9064 | 80
80 | 65 | 8 | 40 | 0.17723 | 2183.464 | 481.8414 | 80 | 0.17723 | 2183.464 | 481.8414 | 80
80 | 65 | 8 | 44 | 0.18494 | 2067.2696 | 419.8449 | 80 | 0.18494 | 2067.2696 | 419.8449 | 80
80 | 65 | 8 | 48 | 0.19339 | 1954.1376 | 360.9166 | 80 | 0.19339 | 1954.1376 | 360.9166 | 80
80 | 65 | 8 | 52 | 0.20266 | 1844.0664 | 305.0565 | 80 | 0.20266 | 1844.0664 | 305.0565 | 80
80 | 65 | 8 | 56 | 0.21286 | 1737.0551 | 252.2651 | 80 | 0.21286 | 1737.0551 | 252.2651 | 80
80 | 65 | 8 | 60 | 0.22413 | 1633.1032 | 202.5429 | 80 | 0.22413 | 1633.1032 | 202.5429 | 80
80 | 65 | 8 | 64 | 0.23661 | 1532.2105 | 155.8907 | 80 | 0.23661 | 1532.2105 | 155.8907 | 80
80 | 65 | 8 | 68 | 0.25047 | 1434.3767 | 112.3093 | 80 | 0.25047 | 1434.3767 | 112.3093 | 80
80 | 65 | 8 | 72 | 0.26592 | 1339.6018 | 71.7997 | 80 | 0.26592 | 1339.6018 | 71.7997 | 80
80 | 65 | 8 | 76 | 0.28321 | 1247.8856 | 34.3628 | 80 | 0.28321 | 1247.8856 | 34.3628 | 80
80 | 65 | 8 | 80 | 0.30265 | 1159.2279 | 2.077e-05 | 80 | 0.30265 | 1159.2279 | 2.077e-05 | 80
80 | 65 | 9 | 20 | 0.14718 | 2810.6735 | 837.9232 | 80 | 0.14718 | 2810.6735 | 837.9232 | 80
80 | 65 | 9 | 24 | 0.1496 | 2734.2469 | 776.2234 | 80 | 0.1496 | 2734.2469 | 776.2234 | 80
80 | 65 | 9 | 28 | 0.65209 | 555.2019 | 149.3869 | 80 | 0.65209 | 555.2019 | 149.3869 | 80
80 | 65 | 9 | 32 | 0.16082 | 2474.1499 | 627.4923 | 80 | 0.16082 | 2474.1499 | 627.4923 | 80
80 | 65 | 9 | 36 | 0.16718 | 2348.8604 | 557.8639 | 80 | 0.16718 | 2348.8604 | 557.8639 | 80
80 | 65 | 9 | 40 | 0.17411 | 2226.7255 | 491.3882 | 80 | 0.17411 | 2226.7255 | 491.3882 | 80
80 | 65 | 9 | 44 | 0.18168 | 2107.7393 | 428.064 | 80 | 0.18168 | 2107.7393 | 428.064 | 80
80 | 65 | 9 | 48 | 0.18998 | 1991.8988 | 367.8909 | 80 | 0.18998 | 1991.8988 | 367.8909 | 80
80 | 65 | 9 | 52 | 0.1991 | 1879.2024 | 310.8689 | 80 | 0.1991 | 1879.2024 | 310.8689 | 80
80 | 65 | 9 | 56 | 0.20914 | 1769.6492 | 256.9986 | 80 | 0.20914 | 1769.6492 | 256.9986 | 80
80 | 65 | 9 | 60 | 0.22024 | 1663.2387 | 206.2804 | 80 | 0.22024 | 1663.2387 | 206.2804 | 80
80 | 65 | 9 | 64 | 0.23253 | 1559.9705 | 158.7151 | 80 | 0.23253 | 1559.9705 | 158.7151 | 80
80 | 65 | 9 | 68 | 0.2462 | 1459.8446 | 114.3034 | 80 | 0.2462 | 1459.8446 | 114.3034 | 80
80 | 65 | 9 | 72 | 0.26145 | 1362.8607 | 73.0463 | 80 | 0.26145 | 1362.8607 | 73.0463 | 80
80 | 65 | 9 | 76 | 0.27853 | 1269.0186 | 34.9448 | 80 | 0.27853 | 1269.0186 | 34.9448 | 80
80 | 65 | 9 | 80 | 0.29774 | 1178.3183 | 3.1736e-05 | 80 | 0.29774 | 1178.3183 | 3.1736e-05 | 80
80 | 65 | 10 | 20 | 0.14464 | 2869.116 | 855.3462 | 80 | 0.14464 | 2869.116 | 855.3462 | 80
80 | 65 | 10 | 24 | 0.14753 | 2779.2489 | 788.999 | 80 | 0.14753 | 2779.2489 | 788.999 | 80
80 | 65 | 10 | 28 | 0.15282 | 2645.0503 | 711.6973 | 80 | 0.15282 | 2645.0503 | 711.6973 | 80
80 | 65 | 10 | 32 | 0.15857 | 2514.1036 | 637.6254 | 80 | 0.15857 | 2514.1036 | 637.6254 | 80
80 | 65 | 10 | 36 | 0.16483 | 2386.3891 | 566.7771 | 80 | 0.16483 | 2386.3891 | 566.7771 | 80
80 | 65 | 10 | 40 | 0.17166 | 2261.8967 | 499.1497 | 80 | 0.17166 | 2261.8967 | 499.1497 | 80
80 | 65 | 10 | 44 | 0.17913 | 2140.6209 | 434.742 | 80 | 0.17913 | 2140.6209 | 434.742 | 80
80 | 65 | 10 | 48 | 0.18731 | 2022.5592 | 373.5536 | 80 | 0.18731 | 2022.5592 | 373.5536 | 80
80 | 65 | 10 | 52 | 0.19631 | 1907.7098 | 315.5848 | 80 | 0.19631 | 1907.7098 | 315.5848 | 80
80 | 65 | 10 | 56 | 0.20623 | 1796.0719 | 260.8359 | 80 | 0.20623 | 1796.0719 | 260.8359 | 80
80 | 65 | 10 | 60 | 0.21719 | 1687.6451 | 209.3074 | 80 | 0.21719 | 1687.6451 | 209.3074 | 80
80 | 65 | 10 | 64 | 0.22934 | 1582.429 | 161.0001 | 80 | 0.22934 | 1582.429 | 161.0001 | 80
80 | 65 | 10 | 68 | 0.24286 | 1480.4236 | 115.9147 | 80 | 0.24286 | 1480.4236 | 115.9147 | 80
80 | 65 | 10 | 72 | 0.25795 | 1381.6287 | 74.0522 | 80 | 0.25795 | 1381.6287 | 74.0522 | 80
80 | 65 | 10 | 76 | 0.27487 | 1286.0441 | 35.4136 | 80 | 0.27487 | 1286.0441 | 35.4136 | 80
80 | 65 | 10 | 80 | 0.29392 | 1193.6698 | 4.5164e-05 | 80 | 0.29392 | 1193.6698 | 4.5164e-05 | 80
80 | 65 | 11 | 20 | 0.14264 | 2916.7375 | 869.5432 | 80 | 0.14264 | 2916.7375 | 869.5432 | 80
80 | 65 | 11 | 24 | 0.14586 | 2816.4751 | 799.5672 | 80 | 0.14586 | 2816.4751 | 799.5672 | 80
80 | 65 | 11 | 28 | 0.15108 | 2680.1479 | 721.141 | 80 | 0.15108 | 2680.1479 | 721.141 | 80
80 | 65 | 11 | 32 | 0.15676 | 2547.1265 | 646.0007 | 80 | 0.15676 | 2547.1265 | 646.0007 | 80
80 | 65 | 11 | 36 | 0.16294 | 2417.3926 | 574.1406 | 80 | 0.16294 | 2417.3926 | 574.1406 | 80
80 | 65 | 11 | 40 | 0.16969 | 2290.9368 | 505.5582 | 80 | 0.16969 | 2290.9368 | 505.5582 | 80
80 | 65 | 11 | 44 | 0.17708 | 2167.7542 | 440.2525 | 80 | 0.17708 | 2167.7542 | 440.2525 | 80
80 | 65 | 11 | 48 | 0.18517 | 2047.8423 | 378.2233 | 80 | 0.18517 | 2047.8423 | 378.2233 | 80
80 | 65 | 11 | 52 | 0.19408 | 1931.1996 | 319.4706 | 80 | 0.19408 | 1931.1996 | 319.4706 | 80
80 | 65 | 11 | 56 | 0.20389 | 1817.8253 | 263.995 | 80 | 0.20389 | 1817.8253 | 263.995 | 80
80 | 65 | 11 | 60 | 0.21474 | 1707.7191 | 211.7971 | 80 | 0.21474 | 1707.7191 | 211.7971 | 80
80 | 65 | 11 | 64 | 0.22678 | 1600.8808 | 162.8774 | 80 | 0.22678 | 1600.8808 | 162.8774 | 80
80 | 65 | 11 | 68 | 0.24018 | 1497.3102 | 117.2369 | 80 | 0.24018 | 1497.3102 | 117.2369 | 80
80 | 65 | 11 | 72 | 0.25516 | 1397.0073 | 74.8765 | 80 | 0.25516 | 1397.0073 | 74.8765 | 80
80 | 65 | 11 | 76 | 0.27195 | 1299.9719 | 35.7972 | 80 | 0.27195 | 1299.9719 | 35.7972 | 80
80 | 65 | 11 | 80 | 0.29086 | 1206.2042 | 6.1274e-05 | 80 | 0.29086 | 1206.2042 | 6.1274e-05 | 80
80 | 65 | 12 | 20 | 0.14104 | 2956.1443 | 881.2912 | 80 | 0.14104 | 2956.1443 | 881.2912 | 80
80 | 65 | 12 | 24 | 0.14449 | 2847.6537 | 808.4185 | 80 | 0.14449 | 2847.6537 | 808.4185 | 80
80 | 65 | 12 | 28 | 0.14966 | 2709.5323 | 729.0474 | 80 | 0.14966 | 2709.5323 | 729.0474 | 80
80 | 65 | 12 | 32 | 0.19151 | 2033.9271 | 515.8434 | 80 | 0.19151 | 2033.9271 | 515.8434 | 80
80 | 65 | 12 | 36 | 0.1614 | 2443.325 | 580.2997 | 80 | 0.1614 | 2443.325 | 580.2997 | 80
80 | 65 | 12 | 40 | 0.16809 | 2315.2134 | 510.9155 | 80 | 0.16809 | 2315.2134 | 510.9155 | 80
80 | 65 | 12 | 44 | 0.1754 | 2190.4225 | 444.8563 | 80 | 0.1754 | 2190.4225 | 444.8563 | 80
80 | 65 | 12 | 48 | 0.18343 | 2068.9499 | 382.1217 | 80 | 0.18343 | 2068.9499 | 382.1217 | 80
80 | 65 | 12 | 52 | 0.19225 | 1950.7944 | 322.7121 | 80 | 0.19225 | 1950.7944 | 322.7121 | 80
80 | 65 | 12 | 56 | 0.20198 | 1835.9554 | 266.628 | 80 | 0.20198 | 1835.9554 | 266.628 | 80
80 | 65 | 12 | 60 | 0.21275 | 1724.4325 | 213.8699 | 80 | 0.21275 | 1724.4325 | 213.8699 | 80
80 | 65 | 12 | 64 | 0.2247 | 1616.2257 | 164.4387 | 80 | 0.2247 | 1616.2257 | 164.4387 | 80
80 | 65 | 12 | 68 | 0.23801 | 1511.3348 | 118.3351 | 80 | 0.23801 | 1511.3348 | 118.3351 | 80
80 | 65 | 12 | 72 | 0.25288 | 1409.76 | 75.56 | 80 | 0.25288 | 1409.76 | 75.56 | 80
80 | 65 | 12 | 76 | 0.26957 | 1311.5013 | 36.1147 | 80 | 0.26957 | 1311.5013 | 36.1147 | 80
80 | 65 | 12 | 80 | 0.28839 | 1216.5588 | 8.0285e-05 | 80 | 0.28839 | 1216.5588 | 8.0285e-05 | 80
80 | 70 | 4 | 20 | 0.13075 | 3236.8243 | 964.968 | 80 | 0.13075 | 3236.8243 | 964.968 | 80
80 | 70 | 4 | 24 | 0.16558 | 2431.4385 | 690.2593 | 80 | 0.16558 | 2431.4385 | 690.2593 | 80
80 | 70 | 4 | 28 | 0.1712 | 2323.0565 | 625.0592 | 80 | 0.1712 | 2323.0565 | 625.0592 | 80
80 | 70 | 4 | 32 | 0.17726 | 2217.2066 | 562.3265 | 80 | 0.17726 | 2217.2066 | 562.3265 | 80
80 | 70 | 4 | 36 | 0.18378 | 2113.8476 | 502.0474 | 80 | 0.18378 | 2113.8476 | 502.0474 | 80
80 | 70 | 4 | 40 | 0.19084 | 2012.9512 | 444.213 | 80 | 0.19084 | 2012.9512 | 444.213 | 80
80 | 70 | 4 | 44 | 0.19849 | 1914.4992 | 388.8185 | 80 | 0.19849 | 1914.4992 | 388.8185 | 80
80 | 70 | 4 | 48 | 0.20678 | 1818.4805 | 335.8616 | 80 | 0.20678 | 1818.4805 | 335.8616 | 80
80 | 70 | 4 | 52 | 0.2158 | 1724.8886 | 285.3414 | 80 | 0.2158 | 1724.8886 | 285.3414 | 80
80 | 70 | 4 | 56 | 0.22564 | 1633.72 | 237.2581 | 80 | 0.22564 | 1633.72 | 237.2581 | 80
80 | 70 | 4 | 60 | 0.23639 | 1544.9732 | 191.6127 | 80 | 0.23639 | 1544.9732 | 191.6127 | 80
80 | 70 | 4 | 64 | 0.24815 | 1458.6477 | 148.4062 | 80 | 0.24815 | 1458.6477 | 148.4062 | 80
80 | 70 | 4 | 68 | 0.26107 | 1374.7437 | 107.6401 | 80 | 0.26107 | 1374.7437 | 107.6401 | 80
80 | 70 | 4 | 72 | 0.2753 | 1293.2618 | 69.3159 | 80 | 0.2753 | 1293.2618 | 69.3159 | 80
80 | 70 | 4 | 76 | 0.29101 | 1214.2025 | 33.4353 | 80 | 0.29101 | 1214.2025 | 33.4353 | 80
80 | 70 | 4 | 80 | 0.30841 | 1137.5665 | 0 | 80 | 0.30841 | 1137.5665 | 0 | 80
80 | 70 | 5 | 20 | 0.16035 | 2542.4072 | 757.9471 | 80 | 0.16035 | 2542.4072 | 757.9471 | 80
80 | 70 | 5 | 24 | 0.15585 | 2607.3296 | 740.1929 | 80 | 0.15585 | 2607.3296 | 740.1929 | 80
80 | 70 | 5 | 28 | 0.16108 | 2489.9187 | 669.9564 | 80 | 0.16108 | 2489.9187 | 669.9564 | 80
80 | 70 | 5 | 32 | 0.16673 | 2375.2466 | 602.4085 | 80 | 0.16673 | 2375.2466 | 602.4085 | 80
80 | 70 | 5 | 36 | 0.17283 | 2263.2767 | 537.5374 | 80 | 0.17283 | 2263.2767 | 537.5374 | 80
80 | 70 | 5 | 40 | 0.17943 | 2153.9864 | 475.3363 | 80 | 0.17943 | 2153.9864 | 475.3363 | 80
80 | 70 | 5 | 44 | 0.18659 | 2047.3625 | 415.8019 | 80 | 0.18659 | 2047.3625 | 415.8019 | 80
80 | 70 | 5 | 48 | 0.19438 | 1943.3975 | 358.9329 | 80 | 0.19438 | 1943.3975 | 358.9329 | 80
80 | 70 | 5 | 52 | 0.20286 | 1842.0878 | 304.7292 | 80 | 0.20286 | 1842.0878 | 304.7292 | 80
80 | 70 | 5 | 56 | 0.21213 | 1743.4317 | 253.1911 | 80 | 0.21213 | 1743.4317 | 253.1911 | 80
80 | 70 | 5 | 60 | 0.22226 | 1647.4285 | 204.3195 | 80 | 0.22226 | 1647.4285 | 204.3195 | 80
80 | 70 | 5 | 64 | 0.23338 | 1554.0782 | 158.1156 | 80 | 0.23338 | 1554.0782 | 158.1156 | 80
80 | 70 | 5 | 68 | 0.24562 | 1463.3813 | 114.5803 | 80 | 0.24562 | 1463.3813 | 114.5803 | 80
80 | 70 | 5 | 72 | 0.25911 | 1375.3379 | 73.715 | 80 | 0.25911 | 1375.3379 | 73.715 | 80
80 | 70 | 5 | 76 | 0.27404 | 1289.9485 | 35.5211 | 80 | 0.27404 | 1289.9485 | 35.5211 | 80
80 | 70 | 5 | 80 | 0.29062 | 1207.2134 | 0 | 80 | 0.29062 | 1207.2134 | 0 | 80
80 | 70 | 6 | 20 | 0.15099 | 2727.5324 | 813.1369 | 80 | 0.15099 | 2727.5324 | 813.1369 | 80
80 | 70 | 6 | 24 | 0.14957 | 2734.8925 | 776.4067 | 80 | 0.14957 | 2734.8925 | 776.4067 | 80
80 | 70 | 6 | 28 | 0.15456 | 2610.8363 | 702.4914 | 80 | 0.15456 | 2610.8363 | 702.4914 | 80
80 | 70 | 6 | 32 | 0.15994 | 2489.6745 | 631.4297 | 80 | 0.15994 | 2489.6745 | 631.4297 | 80
80 | 70 | 6 | 36 | 0.16576 | 2371.3755 | 563.2113 | 80 | 0.16576 | 2371.3755 | 563.2113 | 80
80 | 70 | 6 | 40 | 0.17207 | 2255.9206 | 497.8309 | 80 | 0.17207 | 2255.9206 | 497.8309 | 80
80 | 70 | 6 | 44 | 0.17892 | 2143.2996 | 435.2859 | 80 | 0.17892 | 2143.2996 | 435.2859 | 80
80 | 70 | 6 | 48 | 0.18638 | 2033.5071 | 375.5756 | 80 | 0.18638 | 2033.5071 | 375.5756 | 80
80 | 70 | 6 | 52 | 0.19451 | 1926.5404 | 318.6998 | 80 | 0.19451 | 1926.5404 | 318.6998 | 80
80 | 70 | 6 | 56 | 0.20341 | 1822.3984 | 264.6591 | 80 | 0.20341 | 1822.3984 | 264.6591 | 80
80 | 70 | 6 | 60 | 0.21315 | 1721.0808 | 213.4541 | 80 | 0.21315 | 1721.0808 | 213.4541 | 80
80 | 70 | 6 | 64 | 0.22385 | 1622.5873 | 165.0858 | 80 | 0.22385 | 1622.5873 | 165.0858 | 80
80 | 70 | 6 | 68 | 0.23564 | 1526.9182 | 119.5551 | 80 | 0.23564 | 1526.9182 | 119.5551 | 80
80 | 70 | 6 | 72 | 0.24866 | 1434.0736 | 76.8631 | 80 | 0.24866 | 1434.0736 | 76.8631 | 80
80 | 70 | 6 | 76 | 0.2631 | 1344.0535 | 37.011 | 80 | 0.2631 | 1344.0535 | 37.011 | 80
80 | 70 | 6 | 80 | 0.27914 | 1256.8579 | 4.2766e-06 | 80 | 0.27914 | 1256.8579 | 4.2766e-06 | 80
80 | 70 | 7 | 20 | 0.14495 | 2861.8938 | 853.193 | 80 | 0.14495 | 2861.8938 | 853.193 | 80
80 | 70 | 7 | 24 | 0.1452 | 2831.3202 | 803.7815 | 80 | 0.1452 | 2831.3202 | 803.7815 | 80
80 | 70 | 7 | 28 | 0.15001 | 2702.1858 | 727.0706 | 80 | 0.15001 | 2702.1858 | 727.0706 | 80
80 | 70 | 7 | 32 | 0.15521 | 2576.0675 | 653.3406 | 80 | 0.15521 | 2576.0675 | 653.3406 | 80
80 | 70 | 7 | 36 | 0.16084 | 2452.9369 | 582.5825 | 80 | 0.16084 | 2452.9369 | 582.5825 | 80
80 | 70 | 7 | 40 | 0.16695 | 2332.7783 | 514.7916 | 80 | 0.16695 | 2332.7783 | 514.7916 | 80
80 | 70 | 7 | 44 | 0.17358 | 2215.5832 | 449.9661 | 80 | 0.17358 | 2215.5832 | 449.9661 | 80
80 | 70 | 7 | 48 | 0.18081 | 2101.3473 | 388.1052 | 80 | 0.18081 | 2101.3473 | 388.1052 | 80
80 | 70 | 7 | 52 | 0.1887 | 1990.0684 | 329.209 | 80 | 0.1887 | 1990.0684 | 329.209 | 80
80 | 70 | 7 | 56 | 0.19733 | 1881.7454 | 273.2778 | 80 | 0.19733 | 1881.7454 | 273.2778 | 80
80 | 70 | 7 | 60 | 0.2068 | 1776.3781 | 220.3123 | 80 | 0.2068 | 1776.3781 | 220.3123 | 80
80 | 70 | 7 | 64 | 0.21722 | 1673.9661 | 170.3132 | 80 | 0.21722 | 1673.9661 | 170.3132 | 80
80 | 70 | 7 | 68 | 0.2287 | 1574.5094 | 123.2814 | 80 | 0.2287 | 1574.5094 | 123.2814 | 80
80 | 70 | 7 | 72 | 0.24139 | 1478.008 | 79.2179 | 80 | 0.24139 | 1478.008 | 79.2179 | 80
80 | 70 | 7 | 76 | 0.25548 | 1384.4618 | 38.1237 | 80 | 0.25548 | 1384.4618 | 38.1237 | 80
80 | 70 | 7 | 80 | 0.27115 | 1293.8707 | 1.0986e-05 | 80 | 0.27115 | 1293.8707 | 1.0986e-05 | 80
80 | 70 | 8 | 20 | 0.14074 | 2963.5182 | 883.4895 | 80 | 0.14074 | 2963.5182 | 883.4895 | 80
80 | 70 | 8 | 24 | 0.142 | 2906.5491 | 825.1382 | 80 | 0.142 | 2906.5491 | 825.1382 | 80
80 | 70 | 8 | 28 | 0.14668 | 2773.4193 | 746.2372 | 80 | 0.14668 | 2773.4193 | 746.2372 | 80
80 | 70 | 8 | 32 | 0.15174 | 2643.4024 | 670.418 | 80 | 0.15174 | 2643.4024 | 670.418 | 80
80 | 70 | 8 | 36 | 0.15723 | 2516.4728 | 597.6725 | 80 | 0.15723 | 2516.4728 | 597.6725 | 80
80 | 70 | 8 | 40 | 0.16318 | 2392.6167 | 527.9966 | 80 | 0.16318 | 2392.6167 | 527.9966 | 80
80 | 70 | 8 | 44 | 0.16966 | 2271.8267 | 461.3887 | 80 | 0.16966 | 2271.8267 | 461.3887 | 80
80 | 70 | 8 | 48 | 0.17672 | 2154.0991 | 397.8482 | 80 | 0.17672 | 2154.0991 | 397.8482 | 80
80 | 70 | 8 | 52 | 0.18443 | 2039.4319 | 337.375 | 80 | 0.18443 | 2039.4319 | 337.375 | 80
80 | 70 | 8 | 56 | 0.19288 | 1927.8242 | 279.9696 | 80 | 0.19288 | 1927.8242 | 279.9696 | 80
80 | 70 | 8 | 60 | 0.20215 | 1819.2755 | 225.6326 | 80 | 0.20215 | 1819.2755 | 225.6326 | 80
80 | 70 | 8 | 64 | 0.21235 | 1713.7855 | 174.3646 | 80 | 0.21235 | 1713.7855 | 174.3646 | 80
80 | 70 | 8 | 68 | 0.2236 | 1611.354 | 126.1663 | 80 | 0.2236 | 1611.354 | 126.1663 | 80
80 | 70 | 8 | 72 | 0.23606 | 1511.9811 | 81.0388 | 80 | 0.23606 | 1511.9811 | 81.0388 | 80
80 | 70 | 8 | 76 | 0.24989 | 1415.6664 | 38.983 | 80 | 0.24989 | 1415.6664 | 38.983 | 80
80 | 70 | 8 | 80 | 0.2653 | 1322.4099 | 1.9715e-05 | 80 | 0.2653 | 1322.4099 | 1.9715e-05 | 80
80 | 70 | 9 | 20 | 0.13766 | 3042.8369 | 907.1361 | 80 | 0.13766 | 3042.8369 | 907.1361 | 80
80 | 70 | 9 | 24 | 0.13955 | 2966.6991 | 842.2141 | 80 | 0.13955 | 2966.6991 | 842.2141 | 80
80 | 70 | 9 | 28 | 0.14414 | 2830.3521 | 761.556 | 80 | 0.14414 | 2830.3521 | 761.556 | 80
80 | 70 | 9 | 32 | 0.1491 | 2697.1966 | 684.0613 | 80 | 0.1491 | 2697.1966 | 684.0613 | 80
80 | 70 | 9 | 36 | 0.15447 | 2567.209 | 609.7226 | 80 | 0.15447 | 2567.209 | 609.7226 | 80
80 | 70 | 9 | 40 | 0.16031 | 2440.3769 | 538.5363 | 80 | 0.16031 | 2440.3769 | 538.5363 | 80
80 | 70 | 9 | 44 | 0.16667 | 2316.6938 | 470.5009 | 80 | 0.16667 | 2316.6938 | 470.5009 | 80
80 | 70 | 9 | 48 | 0.1736 | 2196.1563 | 405.6159 | 80 | 0.1736 | 2196.1563 | 405.6159 | 80
80 | 70 | 9 | 52 | 0.18118 | 2078.7626 | 343.8814 | 80 | 0.18118 | 2078.7626 | 343.8814 | 80
80 | 70 | 9 | 56 | 0.18948 | 1964.5118 | 285.2976 | 80 | 0.18948 | 1964.5118 | 285.2976 | 80
80 | 70 | 9 | 60 | 0.1986 | 1853.4033 | 229.8653 | 80 | 0.1986 | 1853.4033 | 229.8653 | 80
80 | 70 | 9 | 64 | 0.20863 | 1745.4369 | 177.5849 | 80 | 0.20863 | 1745.4369 | 177.5849 | 80
80 | 70 | 9 | 68 | 0.21972 | 1640.6123 | 128.4572 | 80 | 0.21972 | 1640.6123 | 128.4572 | 80
80 | 70 | 9 | 72 | 0.232 | 1538.9296 | 82.4832 | 80 | 0.232 | 1538.9296 | 82.4832 | 80
80 | 70 | 9 | 76 | 0.24564 | 1440.3884 | 39.6638 | 80 | 0.24564 | 1440.3884 | 39.6638 | 80
80 | 70 | 9 | 80 | 0.26085 | 1344.9888 | 3.0685e-05 | 80 | 0.26085 | 1344.9888 | 3.0685e-05 | 80
80 | 70 | 10 | 20 | -3.8982e-06 | -90000690.5836 | 3.8654e-05 | 80 | -3.8982e-06 | -90000690.5836 | 3.8654e-05 | 80
80 | 70 | 10 | 24 | 0.13763 | 3015.737 | 856.1355 | 80 | 0.13763 | 3015.737 | 856.1355 | 80
80 | 70 | 10 | 28 | 0.14214 | 2876.7509 | 774.0404 | 80 | 0.14214 | 2876.7509 | 774.0404 | 80
80 | 70 | 10 | 32 | 0.14702 | 2741.0207 | 695.176 | 80 | 0.14702 | 2741.0207 | 695.176 | 80
80 | 70 | 10 | 36 | 0.15231 | 2608.5248 | 619.5352 | 80 | 0.15231 | 2608.5248 | 619.5352 | 80
80 | 70 | 10 | 40 | 0.15806 | 2479.2517 | 547.1151 | 80 | 0.15806 | 2479.2517 | 547.1151 | 80
80 | 70 | 10 | 44 | 0.16432 | 2353.1956 | 477.9141 | 80 | 0.16432 | 2353.1956 | 477.9141 | 80
80 | 70 | 10 | 48 | 0.17115 | 2230.3533 | 411.9319 | 80 | 0.17115 | 2230.3533 | 411.9319 | 80
80 | 70 | 10 | 52 | 0.17862 | 2110.7232 | 349.1685 | 80 | 0.17862 | 2110.7232 | 349.1685 | 80
80 | 70 | 10 | 56 | 0.18681 | 1994.3044 | 289.6243 | 80 | 0.18681 | 1994.3044 | 289.6243 | 80
80 | 70 | 10 | 60 | 0.19581 | 1881.0964 | 233.2999 | 80 | 0.19581 | 1881.0964 | 233.2999 | 80
80 | 70 | 10 | 64 | 0.20572 | 1771.0989 | 180.1958 | 80 | 0.20572 | 1771.0989 | 180.1958 | 80
80 | 70 | 10 | 68 | 0.21667 | 1664.3119 | 130.3129 | 80 | 0.21667 | 1664.3119 | 130.3129 | 80
80 | 70 | 10 | 72 | 0.22881 | 1560.7351 | 83.6519 | 80 | 0.22881 | 1560.7351 | 83.6519 | 80
80 | 70 | 10 | 76 | 0.2423 | 1460.3685 | 40.214 | 80 | 0.2423 | 1460.3685 | 40.214 | 80
80 | 70 | 10 | 80 | 0.25736 | 1363.212 | 4.4116e-05 | 80 | 0.25736 | 1363.212 | 4.4116e-05 | 80
80 | 70 | 11 | 20 | 0.13345 | 3158.02 | 941.4748 | 80 | 0.13345 | 3158.02 | 941.4748 | 80
80 | 70 | 11 | 24 | 0.13608 | 3056.3437 | 867.6633 | 80 | 0.13608 | 3056.3437 | 867.6633 | 80
80 | 70 | 11 | 28 | 0.14053 | 2915.1597 | 784.375 | 80 | 0.14053 | 2915.1597 | 784.375 | 80
80 | 70 | 11 | 32 | 0.14535 | 2777.2853 | 704.3734 | 80 | 0.14535 | 2777.2853 | 704.3734 | 80
80 | 70 | 11 | 36 | 0.15057 | 2642.7 | 627.652 | 80 | 0.15057 | 2642.7 | 627.652 | 80
80 | 70 | 11 | 40 | 0.15625 | 2511.3937 | 554.2081 | 80 | 0.15625 | 2511.3937 | 554.2081 | 80
80 | 70 | 11 | 44 | 0.16243 | 2383.3608 | 484.0404 | 80 | 0.16243 | 2383.3608 | 484.0404 | 80
80 | 70 | 11 | 48 | 0.16919 | 2258.5984 | 417.1486 | 80 | 0.16919 | 2258.5984 | 417.1486 | 80
80 | 70 | 11 | 52 | 0.17657 | 2137.1052 | 353.5328 | 80 | 0.17657 | 2137.1052 | 353.5328 | 80
80 | 70 | 11 | 56 | 0.18467 | 2018.8802 | 293.1934 | 80 | 0.18467 | 2018.8802 | 293.1934 | 80
80 | 70 | 11 | 60 | 0.19357 | 1903.9231 | 236.1309 | 80 | 0.19357 | 1903.9231 | 236.1309 | 80
80 | 70 | 11 | 64 | 0.20339 | 1792.2336 | 182.3461 | 80 | 0.20339 | 1792.2336 | 182.3461 | 80
80 | 70 | 11 | 68 | 0.21423 | 1683.8118 | 131.8397 | 80 | 0.21423 | 1683.8118 | 131.8397 | 80
80 | 70 | 11 | 72 | 0.22626 | 1578.6575 | 84.6125 | 80 | 0.22626 | 1578.6575 | 84.6125 | 80
80 | 70 | 11 | 76 | 0.23964 | 1476.7707 | 40.6656 | 80 | 0.23964 | 1476.7707 | 40.6656 | 80
80 | 70 | 11 | 80 | 0.25457 | 1378.1513 | 6.0229e-05 | 80 | 0.25457 | 1378.1513 | 6.0229e-05 | 80
80 | 70 | 12 | 20 | 0.13197 | 3200.8765 | 954.2512 | 80 | 0.13197 | 3200.8765 | 954.2512 | 80
80 | 70 | 12 | 24 | 0.13482 | 3090.3952 | 877.3302 | 80 | 0.13482 | 3090.3952 | 877.3302 | 80
80 | 70 | 12 | 28 | 0.16645 | 2398.5138 | 645.3624 | 80 | 0.16645 | 2398.5138 | 645.3624 | 80
80 | 70 | 12 | 32 | 0.14398 | 2807.675 | 712.0808 | 80 | 0.14398 | 2807.675 | 712.0808 | 80
80 | 70 | 12 | 36 | 0.14915 | 2671.3275 | 634.4512 | 80 | 0.14915 | 2671.3275 | 634.4512 | 80
80 | 70 | 12 | 40 | 0.15477 | 2538.3059 | 560.147 | 80 | 0.15477 | 2538.3059 | 560.147 | 80
80 | 70 | 12 | 44 | 0.16089 | 2408.6052 | 489.1673 | 80 | 0.16089 | 2408.6052 | 489.1673 | 80
80 | 70 | 12 | 48 | 0.16758 | 2282.2228 | 421.5119 | 80 | 0.16758 | 2282.2228 | 421.5119 | 80
80 | 70 | 12 | 52 | 0.1749 | 2159.1574 | 357.1808 | 80 | 0.1749 | 2159.1574 | 357.1808 | 80
80 | 70 | 12 | 56 | 0.18292 | 2039.4083 | 296.1746 | 80 | 0.18292 | 2039.4083 | 296.1746 | 80
80 | 70 | 12 | 60 | 0.19175 | 1922.9752 | 238.4938 | 80 | 0.19175 | 1922.9752 | 238.4938 | 80
80 | 70 | 12 | 64 | 0.20148 | 1809.8581 | 184.1393 | 80 | 0.20148 | 1809.8581 | 184.1393 | 80
80 | 70 | 12 | 68 | 0.21224 | 1700.0569 | 133.1117 | 80 | 0.21224 | 1700.0569 | 133.1117 | 80
80 | 70 | 12 | 72 | 0.22418 | 1593.5716 | 85.4119 | 80 | 0.22418 | 1593.5716 | 85.4119 | 80
80 | 70 | 12 | 76 | 0.23746 | 1490.4023 | 41.041 | 80 | 0.23746 | 1490.4023 | 41.041 | 80
80 | 70 | 12 | 80 | 0.2523 | 1390.5491 | 7.9244e-05 | 80 | 0.2523 | 1390.5491 | 7.9244e-05 | 80
80 | 75 | 4 | 20 | 0.12304 | 3484.5022 | 1038.8062 | 80 | 0.12304 | 3484.5022 | 1038.8062 | 80
80 | 75 | 4 | 24 | 0.15514 | 2621.2579 | 744.147 | 80 | 0.15514 | 2621.2579 | 744.147 | 80
80 | 75 | 4 | 28 | 0.16001 | 2509.0298 | 675.0986 | 80 | 0.16001 | 2509.0298 | 675.0986 | 80
80 | 75 | 4 | 32 | 0.16524 | 2399.3432 | 608.5199 | 80 | 0.16524 | 2399.3432 | 608.5199 | 80
80 | 75 | 4 | 36 | 0.17087 | 2292.1555 | 544.3962 | 80 | 0.17087 | 2292.1555 | 544.3962 | 80
80 | 75 | 4 | 40 | 0.17694 | 2187.4363 | 482.7179 | 80 | 0.17694 | 2187.4363 | 482.7179 | 80
80 | 75 | 4 | 44 | 0.18349 | 2085.1655 | 423.4794 | 80 | 0.18349 | 2085.1655 | 423.4794 | 80
80 | 75 | 4 | 48 | 0.19057 | 1985.3303 | 366.6777 | 80 | 0.19057 | 1985.3303 | 366.6777 | 80
80 | 75 | 4 | 52 | 0.19824 | 1887.923 | 312.3115 | 80 | 0.19824 | 1887.923 | 312.3115 | 80
80 | 75 | 4 | 56 | 0.20657 | 1792.9393 | 260.3809 | 80 | 0.20657 | 1792.9393 | 260.3809 | 80
80 | 75 | 4 | 60 | 0.21563 | 1700.3768 | 210.8864 | 80 | 0.21563 | 1700.3768 | 210.8864 | 80
80 | 75 | 4 | 64 | 0.22551 | 1610.2346 | 163.829 | 80 | 0.22551 | 1610.2346 | 163.829 | 80
80 | 75 | 4 | 68 | 0.23631 | 1522.5128 | 119.2102 | 80 | 0.23631 | 1522.5128 | 119.2102 | 80
80 | 75 | 4 | 72 | 0.24813 | 1437.2115 | 77.0313 | 80 | 0.24813 | 1437.2115 | 77.0313 | 80
80 | 75 | 4 | 76 | 0.26111 | 1354.3314 | 37.294 | 80 | 0.26111 | 1354.3314 | 37.294 | 80
80 | 75 | 4 | 80 | 0.27541 | 1273.8731 | 0 | 80 | 0.27541 | 1273.8731 | 0 | 80
80 | 75 | 5 | 20 | 0.15059 | 2736.0811 | 815.6855 | 80 | 0.15059 | 2736.0811 | 815.6855 | 80
80 | 75 | 5 | 24 | 0.1461 | 2810.9951 | 798.0114 | 80 | 0.1461 | 2810.9951 | 798.0114 | 80
80 | 75 | 5 | 28 | 0.15063 | 2689.4614 | 723.6469 | 80 | 0.15063 | 2689.4614 | 723.6469 | 80
80 | 75 | 5 | 32 | 0.1555 | 2570.6749 | 651.9729 | 80 | 0.1555 | 2570.6749 | 651.9729 | 80
80 | 75 | 5 | 36 | 0.16074 | 2454.5971 | 582.9767 | 80 | 0.16074 | 2454.5971 | 582.9767 | 80
80 | 75 | 5 | 40 | 0.1664 | 2341.203 | 516.6508 | 80 | 0.1664 | 2341.203 | 516.6508 | 80
80 | 75 | 5 | 44 | 0.17252 | 2230.4775 | 452.991 | 80 | 0.17252 | 2230.4775 | 452.991 | 80
80 | 75 | 5 | 48 | 0.17915 | 2122.412 | 391.9958 | 80 | 0.17915 | 2122.412 | 391.9958 | 80
80 | 75 | 5 | 52 | 0.18635 | 2017.0019 | 333.6645 | 80 | 0.18635 | 2017.0019 | 333.6645 | 80
80 | 75 | 5 | 56 | 0.19417 | 1914.2449 | 277.9976 | 80 | 0.19417 | 1914.2449 | 277.9976 | 80
80 | 75 | 5 | 60 | 0.20269 | 1814.14 | 224.9957 | 80 | 0.20269 | 1814.14 | 224.9957 | 80
80 | 75 | 5 | 64 | 0.212 | 1716.6872 | 174.6598 | 80 | 0.212 | 1716.6872 | 174.6598 | 80
80 | 75 | 5 | 68 | 0.22219 | 1621.8864 | 126.991 | 80 | 0.22219 | 1621.8864 | 126.991 | 80
80 | 75 | 5 | 72 | 0.23337 | 1529.7382 | 81.9905 | 80 | 0.23337 | 1529.7382 | 81.9905 | 80
80 | 75 | 5 | 76 | 0.24566 | 1440.2427 | 39.6597 | 80 | 0.24566 | 1440.2427 | 39.6597 | 80
80 | 75 | 5 | 80 | 0.25923 | 1353.4003 | 0 | 80 | 0.25923 | 1353.4003 | 0 | 80
80 | 75 | 6 | 20 | 0.14188 | 2935.3296 | 875.0858 | 80 | 0.14188 | 2935.3296 | 875.0858 | 80
80 | 75 | 6 | 24 | 0.14027 | 2948.6857 | 837.1003 | 80 | 0.14027 | 2948.6857 | 837.1003 | 80
80 | 75 | 6 | 28 | 0.14458 | 2820.3027 | 758.852 | 80 | 0.14458 | 2820.3027 | 758.852 | 80
80 | 75 | 6 | 32 | 0.14921 | 2694.8217 | 683.459 | 80 | 0.14921 | 2694.8217 | 683.459 | 80
80 | 75 | 6 | 36 | 0.15421 | 2572.2083 | 610.9099 | 80 | 0.15421 | 2572.2083 | 610.9099 | 80
80 | 75 | 6 | 40 | 0.15961 | 2452.4419 | 541.1987 | 80 | 0.15961 | 2452.4419 | 541.1987 | 80
80 | 75 | 6 | 44 | 0.16545 | 2335.5107 | 474.3224 | 80 | 0.16545 | 2335.5107 | 474.3224 | 80
80 | 75 | 6 | 48 | 0.17179 | 2221.4084 | 410.2798 | 80 | 0.17179 | 2221.4084 | 410.2798 | 80
80 | 75 | 6 | 52 | 0.17867 | 2110.1318 | 349.0706 | 80 | 0.17867 | 2110.1318 | 349.0706 | 80
80 | 75 | 6 | 56 | 0.18616 | 2001.6793 | 290.6953 | 80 | 0.18616 | 2001.6793 | 290.6953 | 80
80 | 75 | 6 | 60 | 0.19434 | 1896.0504 | 235.1545 | 80 | 0.19434 | 1896.0504 | 235.1545 | 80
80 | 75 | 6 | 64 | 0.20327 | 1793.2449 | 182.4489 | 80 | 0.20327 | 1793.2449 | 182.4489 | 80
80 | 75 | 6 | 68 | 0.21307 | 1693.263 | 132.5796 | 80 | 0.21307 | 1693.263 | 132.5796 | 80
80 | 75 | 6 | 72 | 0.22383 | 1596.1047 | 85.5476 | 80 | 0.22383 | 1596.1047 | 85.5476 | 80
80 | 75 | 6 | 76 | 0.23568 | 1501.77 | 41.354 | 80 | 0.23568 | 1501.77 | 41.354 | 80
80 | 75 | 6 | 80 | 0.24878 | 1410.2592 | 3.1802e-06 | 80 | 0.24878 | 1410.2592 | 3.1802e-06 | 80
80 | 75 | 7 | 20 | 0.13627 | 3080.0221 | 918.2218 | 80 | 0.13627 | 3080.0221 | 918.2218 | 80
80 | 75 | 7 | 24 | 0.13621 | 3052.8297 | 866.6656 | 80 | 0.13621 | 3052.8297 | 866.6656 | 80
80 | 75 | 7 | 28 | 0.14036 | 2919.2126 | 785.4655 | 80 | 0.14036 | 2919.2126 | 785.4655 | 80
80 | 75 | 7 | 32 | 0.14483 | 2788.6178 | 707.2475 | 80 | 0.14483 | 2788.6178 | 707.2475 | 80
80 | 75 | 7 | 36 | 0.14966 | 2661.0146 | 632.0017 | 80 | 0.14966 | 2661.0146 | 632.0017 | 80
80 | 75 | 7 | 40 | 0.15487 | 2536.3854 | 559.7232 | 80 | 0.15487 | 2536.3854 | 559.7232 | 80
80 | 75 | 7 | 44 | 0.16052 | 2414.7206 | 490.4093 | 80 | 0.16052 | 2414.7206 | 490.4093 | 80
80 | 75 | 7 | 48 | 0.16666 | 2296.0152 | 424.0591 | 80 | 0.16666 | 2296.0152 | 424.0591 | 80
80 | 75 | 7 | 52 | 0.17332 | 2180.2664 | 360.6727 | 80 | 0.17332 | 2180.2664 | 360.6727 | 80
80 | 75 | 7 | 56 | 0.18059 | 2067.4731 | 300.2502 | 80 | 0.18059 | 2067.4731 | 300.2502 | 80
80 | 75 | 7 | 60 | 0.18852 | 1957.6348 | 242.7924 | 80 | 0.18852 | 1957.6348 | 242.7924 | 80
80 | 75 | 7 | 64 | 0.1972 | 1850.7513 | 188.2998 | 80 | 0.1972 | 1850.7513 | 188.2998 | 80
80 | 75 | 7 | 68 | 0.20672 | 1746.8226 | 136.7733 | 80 | 0.20672 | 1746.8226 | 136.7733 | 80
80 | 75 | 7 | 72 | 0.21719 | 1645.8485 | 88.2138 | 80 | 0.21719 | 1645.8485 | 88.2138 | 80
80 | 75 | 7 | 76 | 0.22873 | 1547.8291 | 42.6223 | 80 | 0.22873 | 1547.8291 | 42.6223 | 80
80 | 75 | 7 | 80 | 0.2415 | 1452.7642 | 9.8963e-06 | 80 | 0.2415 | 1452.7642 | 9.8963e-06 | 80
80 | 75 | 8 | 20 | 0.13236 | 3189.5185 | 950.8651 | 80 | 0.13236 | 3189.5185 | 950.8651 | 80
80 | 75 | 8 | 24 | 0.13323 | 3134.1278 | 889.7453 | 80 | 0.13323 | 3134.1278 | 889.7453 | 80
80 | 75 | 8 | 28 | 0.13727 | 2996.3919 | 806.2319 | 80 | 0.13727 | 2996.3919 | 806.2319 | 80
80 | 75 | 8 | 32 | 0.14162 | 2861.7743 | 725.8014 | 80 | 0.14162 | 2861.7743 | 725.8014 | 80
80 | 75 | 8 | 36 | 0.14631 | 2730.2472 | 648.4448 | 80 | 0.14631 | 2730.2472 | 648.4448 | 80
80 | 75 | 8 | 40 | 0.1514 | 2601.7952 | 574.1576 | 80 | 0.1514 | 2601.7952 | 574.1576 | 80
80 | 75 | 8 | 44 | 0.1569 | 2476.4098 | 502.9378 | 80 | 0.1569 | 2476.4098 | 502.9378 | 80
80 | 75 | 8 | 48 | 0.16289 | 2354.0869 | 434.7846 | 80 | 0.16289 | 2354.0869 | 434.7846 | 80
80 | 75 | 8 | 52 | 0.16939 | 2234.8241 | 369.698 | 80 | 0.16939 | 2234.8241 | 369.698 | 80
80 | 75 | 8 | 56 | 0.17649 | 2118.6204 | 307.6782 | 80 | 0.17649 | 2118.6204 | 307.6782 | 80
80 | 75 | 8 | 60 | 0.18424 | 2005.4753 | 248.7257 | 80 | 0.18424 | 2005.4753 | 248.7257 | 80
80 | 75 | 8 | 64 | 0.19273 | 1895.3884 | 192.8413 | 80 | 0.19273 | 1895.3884 | 192.8413 | 80
80 | 75 | 8 | 68 | 0.20205 | 1788.3598 | 140.0256 | 80 | 0.20205 | 1788.3598 | 140.0256 | 80
80 | 75 | 8 | 72 | 0.21231 | 1684.3891 | 90.2795 | 80 | 0.21231 | 1684.3891 | 90.2795 | 80
80 | 75 | 8 | 76 | 0.22363 | 1583.4764 | 43.6039 | 80 | 0.22363 | 1583.4764 | 43.6039 | 80
80 | 75 | 8 | 80 | 0.23616 | 1485.6215 | 1.8633e-05 | 80 | 0.23616 | 1485.6215 | 1.8633e-05 | 80
80 | 75 | 9 | 20 | 0.12948 | 3275.0292 | 976.3577 | 80 | 0.12948 | 3275.0292 | 976.3577 | 80
80 | 75 | 9 | 24 | 0.13096 | 3199.1738 | 908.2112 | 80 | 0.13096 | 3199.1738 | 908.2112 | 80
80 | 75 | 9 | 28 | 0.1349 | 3058.1209 | 822.8412 | 80 | 0.1349 | 3058.1209 | 822.8412 | 80
80 | 75 | 9 | 32 | 0.13916 | 2920.2642 | 740.6356 | 80 | 0.13916 | 2920.2642 | 740.6356 | 80
80 | 75 | 9 | 36 | 0.14376 | 2785.5781 | 661.5861 | 80 | 0.14376 | 2785.5781 | 661.5861 | 80
80 | 75 | 9 | 40 | 0.14874 | 2654.0489 | 585.6888 | 80 | 0.14874 | 2654.0489 | 585.6888 | 80
80 | 75 | 9 | 44 | 0.15414 | 2525.669 | 512.9419 | 80 | 0.15414 | 2525.669 | 512.9419 | 80
80 | 75 | 9 | 48 | 0.16001 | 2400.4347 | 443.3448 | 80 | 0.16001 | 2400.4347 | 443.3448 | 80
80 | 75 | 9 | 52 | 0.1664 | 2278.344 | 376.8973 | 80 | 0.1664 | 2278.344 | 376.8973 | 80
80 | 75 | 9 | 56 | 0.17336 | 2159.3959 | 313.5998 | 80 | 0.17336 | 2159.3959 | 313.5998 | 80
80 | 75 | 9 | 60 | 0.18098 | 2043.5898 | 253.4528 | 80 | 0.18098 | 2043.5898 | 253.4528 | 80
80 | 75 | 9 | 64 | 0.18932 | 1930.9254 | 196.4569 | 80 | 0.18932 | 1930.9254 | 196.4569 | 80
80 | 75 | 9 | 68 | 0.19849 | 1821.4027 | 142.6128 | 80 | 0.19849 | 1821.4027 | 142.6128 | 80
80 | 75 | 9 | 72 | 0.20859 | 1715.0215 | 91.9213 | 80 | 0.20859 | 1715.0215 | 91.9213 | 80
80 | 75 | 9 | 76 | 0.21974 | 1611.7816 | 44.3834 | 80 | 0.21974 | 1611.7816 | 44.3834 | 80
80 | 75 | 9 | 80 | 0.23208 | 1511.6829 | 2.961e-05 | 80 | 0.23208 | 1511.6829 | 2.961e-05 | 80
80 | 75 | 10 | 20 | 0.12729 | 3343.4682 | 996.7609 | 80 | 0.12729 | 3343.4682 | 996.7609 | 80
80 | 75 | 10 | 24 | 0.12917 | 3252.2436 | 923.2772 | 80 | 0.12917 | 3252.2436 | 923.2772 | 80
80 | 75 | 10 | 28 | 0.13305 | 3108.4691 | 836.3883 | 80 | 0.13305 | 3108.4691 | 836.3883 | 80
80 | 75 | 10 | 32 | 0.13723 | 2967.9549 | 752.7309 | 80 | 0.13723 | 2967.9549 | 752.7309 | 80
80 | 75 | 10 | 36 | 0.14175 | 2830.6773 | 672.2974 | 80 | 0.14175 | 2830.6773 | 672.2974 | 80
80 | 75 | 10 | 40 | 0.14665 | 2696.6236 | 595.0841 | 80 | 0.14665 | 2696.6236 | 595.0841 | 80
80 | 75 | 10 | 44 | 0.15197 | 2565.7872 | 521.0896 | 80 | 0.15197 | 2565.7872 | 521.0896 | 80
80 | 75 | 10 | 48 | 0.15775 | 2438.1646 | 450.3132 | 80 | 0.15775 | 2438.1646 | 450.3132 | 80
80 | 75 | 10 | 52 | 0.16404 | 2313.754 | 382.755 | 80 | 0.16404 | 2313.754 | 382.755 | 80
80 | 75 | 10 | 56 | 0.17091 | 2192.5544 | 318.4153 | 80 | 0.17091 | 2192.5544 | 318.4153 | 80
80 | 75 | 10 | 60 | 0.17842 | 2074.5655 | 257.2945 | 80 | 0.17842 | 2074.5655 | 257.2945 | 80
80 | 75 | 10 | 64 | 0.18665 | 1959.7869 | 199.3933 | 80 | 0.18665 | 1959.7869 | 199.3933 | 80
80 | 75 | 10 | 68 | 0.1957 | 1848.2185 | 144.7124 | 80 | 0.1957 | 1848.2185 | 144.7124 | 80
80 | 75 | 10 | 72 | 0.20567 | 1739.8602 | 93.2526 | 80 | 0.20567 | 1739.8602 | 93.2526 | 80
80 | 75 | 10 | 76 | 0.21668 | 1634.7119 | 45.0148 | 80 | 0.21668 | 1634.7119 | 45.0148 | 80
80 | 75 | 10 | 80 | 0.22889 | 1532.7735 | 4.3049e-05 | 80 | 0.22889 | 1532.7735 | 4.3049e-05 | 80
80 | 75 | 11 | 20 | 0.12557 | 3399.3219 | 1013.4121 | 80 | 0.12557 | 3399.3219 | 1013.4121 | 80
80 | 75 | 11 | 24 | 0.12773 | 3296.228 | 935.7639 | 80 | 0.12773 | 3296.228 | 935.7639 | 80
80 | 75 | 11 | 28 | 0.13155 | 3150.1864 | 847.6131 | 80 | 0.13155 | 3150.1864 | 847.6131 | 80
80 | 75 | 11 | 32 | 0.13568 | 3007.4583 | 762.7497 | 80 | 0.13568 | 3007.4583 | 762.7497 | 80
80 | 75 | 11 | 36 | 0.14014 | 2868.0216 | 681.1668 | 80 | 0.14014 | 2868.0216 | 681.1668 | 80
80 | 75 | 11 | 40 | 0.14498 | 2731.8646 | 602.8611 | 80 | 0.14498 | 2731.8646 | 602.8611 | 80
80 | 75 | 11 | 44 | 0.15022 | 2598.9814 | 527.8311 | 80 | 0.15022 | 2598.9814 | 527.8311 | 80
80 | 75 | 11 | 48 | 0.15593 | 2469.3688 | 456.0765 | 80 | 0.15593 | 2469.3688 | 456.0765 | 80
80 | 75 | 11 | 52 | 0.16214 | 2343.0251 | 387.5973 | 80 | 0.16214 | 2343.0251 | 387.5973 | 80
80 | 75 | 11 | 56 | 0.16893 | 2219.9496 | 322.3938 | 80 | 0.16893 | 2219.9496 | 322.3938 | 80
80 | 75 | 11 | 60 | 0.17636 | 2100.1418 | 260.4666 | 80 | 0.17636 | 2100.1418 | 260.4666 | 80
80 | 75 | 11 | 64 | 0.1845 | 1983.6015 | 201.8163 | 80 | 0.1845 | 1983.6015 | 201.8163 | 80
80 | 75 | 11 | 68 | 0.19345 | 1870.3287 | 146.4437 | 80 | 0.19345 | 1870.3287 | 146.4437 | 80
80 | 75 | 11 | 72 | 0.20332 | 1760.3233 | 94.3494 | 80 | 0.20332 | 1760.3233 | 94.3494 | 80
80 | 75 | 11 | 76 | 0.21423 | 1653.5853 | 45.5346 | 80 | 0.21423 | 1653.5853 | 45.5346 | 80
80 | 75 | 11 | 80 | 0.22633 | 1550.1145 | 5.9169e-05 | 80 | 0.22633 | 1550.1145 | 5.9169e-05 | 80
80 | 75 | 12 | 20 | 0.12418 | 3445.625 | 1027.2161 | 80 | 0.12418 | 3445.625 | 1027.2161 | 80
80 | 75 | 12 | 24 | 0.14766 | 2776.3809 | 788.1849 | 80 | 0.14766 | 2776.3809 | 788.1849 | 80
80 | 75 | 12 | 28 | 0.13033 | 3185.1961 | 857.0331 | 80 | 0.13033 | 3185.1961 | 857.0331 | 80
80 | 75 | 12 | 32 | 0.13441 | 3040.6004 | 771.1552 | 80 | 0.13441 | 3040.6004 | 771.1552 | 80
80 | 75 | 12 | 36 | 0.13882 | 2899.342 | 688.6055 | 80 | 0.13882 | 2899.342 | 688.6055 | 80
80 | 75 | 12 | 40 | 0.1436 | 2761.4103 | 609.3811 | 80 | 0.1436 | 2761.4103 | 609.3811 | 80
80 | 75 | 12 | 44 | 0.14879 | 2626.7998 | 533.4808 | 80 | 0.14879 | 2626.7998 | 533.4808 | 80
80 | 75 | 12 | 48 | 0.15444 | 2495.5077 | 460.9042 | 80 | 0.15444 | 2495.5077 | 460.9042 | 80
80 | 75 | 12 | 52 | 0.16059 | 2367.5325 | 391.6514 | 80 | 0.16059 | 2367.5325 | 391.6514 | 80
80 | 75 | 12 | 56 | 0.16732 | 2242.8735 | 325.723 | 80 | 0.16732 | 2242.8735 | 325.723 | 80
80 | 75 | 12 | 60 | 0.17467 | 2121.5305 | 263.1193 | 80 | 0.17467 | 2121.5305 | 263.1193 | 80
80 | 75 | 12 | 64 | 0.18274 | 2003.5032 | 203.8412 | 80 | 0.18274 | 2003.5032 | 203.8412 | 80
80 | 75 | 12 | 68 | 0.19162 | 1888.7918 | 147.8893 | 80 | 0.19162 | 1888.7918 | 147.8893 | 80
80 | 75 | 12 | 72 | 0.20141 | 1777.3963 | 95.2645 | 80 | 0.20141 | 1777.3963 | 95.2645 | 80
80 | 75 | 12 | 76 | 0.21223 | 1669.3167 | 45.9678 | 80 | 0.21223 | 1669.3167 | 45.9678 | 80
80 | 75 | 12 | 80 | 0.22424 | 1564.5531 | 7.819e-05 | 80 | 0.22424 | 1564.5531 | 7.819e-05 | 80
84.4444 | 50 | 4 | 20 | 0.17671 | 2286.9194 | 710.3223 | 84.4444 | 0.17671 | 2286.9194 | 710.3223 | 84.4444
84.4444 | 50 | 4 | 24 | 0.2281 | 1704.55 | 506.337 | 84.4444 | 0.2281 | 1704.55 | 506.337 | 84.4444
84.4444 | 50 | 4 | 28 | 0.23902 | 1610.8081 | 455.7858 | 84.4444 | 0.23902 | 1610.8081 | 455.7858 | 84.4444
84.4444 | 50 | 4 | 32 | 0.25101 | 1519.5277 | 407.6626 | 84.4444 | 0.25101 | 1519.5277 | 407.6626 | 84.4444
84.4444 | 50 | 4 | 36 | 0.2642 | 1430.6779 | 361.9574 | 84.4444 | 0.2642 | 1430.6779 | 361.9574 | 84.4444
84.4444 | 50 | 4 | 40 | 0.27877 | 1344.2407 | 318.6651 | 84.4444 | 0.27877 | 1344.2407 | 318.6651 | 84.4444
84.4444 | 50 | 4 | 44 | 0.29493 | 1260.2062 | 277.7835 | 84.4444 | 0.29493 | 1260.2062 | 277.7835 | 84.4444
84.4444 | 50 | 4 | 48 | 0.31291 | 1178.5692 | 239.3123 | 84.4444 | 0.31291 | 1178.5692 | 239.3123 | 84.4444
84.4444 | 50 | 4 | 52 | 0.33301 | 1099.3277 | 203.2518 | 84.4444 | 0.33301 | 1099.3277 | 203.2518 | 84.4444
84.4444 | 50 | 4 | 56 | 0.35556 | 1022.4808 | 169.603 | 84.4444 | 0.35556 | 1022.4808 | 169.603 | 84.4444
84.4444 | 50 | 4 | 60 | 0.38102 | 948.0289 | 138.3672 | 84.4444 | 0.38102 | 948.0289 | 138.3672 | 84.4444
84.4444 | 50 | 4 | 64 | 0.40989 | 875.9725 | 109.5457 | 84.4444 | 0.40989 | 875.9725 | 109.5457 | 84.4444
84.4444 | 50 | 4 | 68 | 0.44285 | 806.3123 | 83.14 | 84.4444 | 0.44285 | 806.3123 | 83.14 | 84.4444
84.4444 | 50 | 4 | 72 | 0.48072 | 739.0489 | 59.1518 | 84.4444 | 0.48072 | 739.0489 | 59.1518 | 84.4444
84.4444 | 50 | 4 | 76 | 0.52457 | 674.1831 | 37.5826 | 84.4444 | 0.52457 | 674.1831 | 37.5826 | 84.4444
84.4444 | 50 | 4 | 80 | 0.57579 | 611.7153 | 18.4343 | 84.4444 | 0.57579 | 611.7153 | 18.4343 | 84.4444
84.4444 | 50 | 5 | 20 | 0.21812 | 1800.8033 | 559.3336 | 84.4444 | 0.21812 | 1800.8033 | 559.3336 | 84.4444
84.4444 | 50 | 5 | 24 | 0.21432 | 1826.9218 | 542.6876 | 84.4444 | 0.21432 | 1826.9218 | 542.6876 | 84.4444
84.4444 | 50 | 5 | 28 | 0.22458 | 1725.1854 | 488.1494 | 84.4444 | 0.22458 | 1725.1854 | 488.1494 | 84.4444
84.4444 | 50 | 5 | 32 | 0.23587 | 1626.1217 | 436.2599 | 84.4444 | 0.23587 | 1626.1217 | 436.2599 | 84.4444
84.4444 | 50 | 5 | 36 | 0.24832 | 1529.706 | 387.0112 | 84.4444 | 0.24832 | 1529.706 | 387.0112 | 84.4444
84.4444 | 50 | 5 | 40 | 0.26211 | 1435.9253 | 340.3998 | 84.4444 | 0.26211 | 1435.9253 | 340.3998 | 84.4444
84.4444 | 50 | 5 | 44 | 0.27742 | 1344.7728 | 296.4243 | 84.4444 | 0.27742 | 1344.7728 | 296.4243 | 84.4444
84.4444 | 50 | 5 | 48 | 0.2945 | 1256.2454 | 255.0847 | 84.4444 | 0.2945 | 1256.2454 | 255.0847 | 84.4444
84.4444 | 50 | 5 | 52 | 0.31364 | 1170.3419 | 216.3814 | 84.4444 | 0.31364 | 1170.3419 | 216.3814 | 84.4444
84.4444 | 50 | 5 | 56 | 0.33518 | 1087.0617 | 180.3153 | 84.4444 | 0.33518 | 1087.0617 | 180.3153 | 84.4444
84.4444 | 50 | 5 | 60 | 0.35955 | 1006.405 | 146.8873 | 84.4444 | 0.35955 | 1006.405 | 146.8873 | 84.4444
84.4444 | 50 | 5 | 64 | 0.38729 | 928.3719 | 116.0985 | 84.4444 | 0.38729 | 928.3719 | 116.0985 | 84.4444
84.4444 | 50 | 5 | 68 | 0.41905 | 852.9627 | 87.9502 | 84.4444 | 0.41905 | 852.9627 | 87.9502 | 84.4444
84.4444 | 50 | 5 | 72 | 0.45569 | 780.1775 | 62.4436 | 84.4444 | 0.45569 | 780.1775 | 62.4436 | 84.4444
84.4444 | 50 | 5 | 76 | 0.49831 | 710.0165 | 39.5802 | 84.4444 | 0.49831 | 710.0165 | 39.5802 | 84.4444
84.4444 | 50 | 5 | 80 | 0.54833 | 642.4797 | 19.3614 | 84.4444 | 0.54833 | 642.4797 | 19.3614 | 84.4444
84.4444 | 50 | 6 | 20 | 0.20495 | 1931.3752 | 599.8895 | 84.4444 | 0.20495 | 1931.3752 | 599.8895 | 84.4444
84.4444 | 50 | 6 | 24 | 0.20545 | 1915.3936 | 568.9682 | 84.4444 | 0.20545 | 1915.3936 | 568.9682 | 84.4444
84.4444 | 50 | 6 | 28 | 0.21529 | 1807.7728 | 511.5179 | 84.4444 | 0.21529 | 1807.7728 | 511.5179 | 84.4444
84.4444 | 50 | 6 | 32 | 0.22613 | 1702.9852 | 456.881 | 84.4444 | 0.22613 | 1702.9852 | 456.881 | 84.4444
84.4444 | 50 | 6 | 36 | 0.23811 | 1601.0102 | 405.0509 | 84.4444 | 0.23811 | 1601.0102 | 405.0509 | 84.4444
84.4444 | 50 | 6 | 40 | 0.25139 | 1501.8371 | 356.0248 | 84.4444 | 0.25139 | 1501.8371 | 356.0248 | 84.4444
84.4444 | 50 | 6 | 44 | 0.26616 | 1405.4606 | 309.8015 | 84.4444 | 0.26616 | 1405.4606 | 309.8015 | 84.4444
84.4444 | 50 | 6 | 48 | 0.28266 | 1311.8782 | 266.3811 | 84.4444 | 0.28266 | 1311.8782 | 266.3811 | 84.4444
84.4444 | 50 | 6 | 52 | 0.30118 | 1221.0884 | 225.7638 | 84.4444 | 0.30118 | 1221.0884 | 225.7638 | 84.4444
84.4444 | 50 | 6 | 56 | 0.32207 | 1133.0909 | 187.9503 | 84.4444 | 0.32207 | 1133.0909 | 187.9503 | 84.4444
84.4444 | 50 | 6 | 60 | 0.34575 | 1047.8851 | 152.9414 | 84.4444 | 0.34575 | 1047.8851 | 152.9414 | 84.4444
84.4444 | 50 | 6 | 64 | 0.37276 | 965.4712 | 120.738 | 84.4444 | 0.37276 | 965.4712 | 120.738 | 84.4444
84.4444 | 50 | 6 | 68 | 0.40378 | 885.8488 | 91.3412 | 84.4444 | 0.40378 | 885.8488 | 91.3412 | 84.4444
84.4444 | 50 | 6 | 72 | 0.43966 | 809.0179 | 64.752 | 84.4444 | 0.43966 | 809.0179 | 64.752 | 84.4444
84.4444 | 50 | 6 | 76 | 0.48153 | 734.9784 | 40.9717 | 84.4444 | 0.48153 | 734.9784 | 40.9717 | 84.4444
84.4444 | 50 | 6 | 80 | 0.53085 | 663.7301 | 20.0018 | 84.4444 | 0.53085 | 663.7301 | 20.0018 | 84.4444
84.4444 | 50 | 7 | 20 | 0.19647 | 2025.887 | 629.245 | 84.4444 | 0.19647 | 2025.887 | 629.245 | 84.4444
84.4444 | 50 | 7 | 24 | 0.19929 | 1982.0593 | 588.7712 | 84.4444 | 0.19929 | 1982.0593 | 588.7712 | 84.4444
84.4444 | 50 | 7 | 28 | 0.20884 | 1869.9431 | 529.1093 | 84.4444 | 0.20884 | 1869.9431 | 529.1093 | 84.4444
84.4444 | 50 | 7 | 32 | 0.21937 | 1760.7849 | 472.3876 | 84.4444 | 0.21937 | 1760.7849 | 472.3876 | 84.4444
84.4444 | 50 | 7 | 36 | 0.23102 | 1654.5665 | 418.6005 | 84.4444 | 0.23102 | 1654.5665 | 418.6005 | 84.4444
84.4444 | 50 | 7 | 40 | 0.24394 | 1551.2789 | 367.7454 | 84.4444 | 0.24394 | 1551.2789 | 367.7454 | 84.4444
84.4444 | 50 | 7 | 44 | 0.25834 | 1450.9171 | 319.8214 | 84.4444 | 0.25834 | 1450.9171 | 319.8214 | 84.4444
84.4444 | 50 | 7 | 48 | 0.27444 | 1353.4788 | 274.8282 | 84.4444 | 0.27444 | 1353.4788 | 274.8282 | 84.4444
84.4444 | 50 | 7 | 52 | 0.29254 | 1258.9625 | 232.7663 | 84.4444 | 0.29254 | 1258.9625 | 232.7663 | 84.4444
84.4444 | 50 | 7 | 56 | 0.31298 | 1167.3674 | 193.6359 | 84.4444 | 0.31298 | 1167.3674 | 193.6359 | 84.4444
84.4444 | 50 | 7 | 60 | 0.33619 | 1078.6931 | 157.4379 | 84.4444 | 0.33619 | 1078.6931 | 157.4379 | 84.4444
84.4444 | 50 | 7 | 64 | 0.36271 | 992.9392 | 124.1731 | 84.4444 | 0.36271 | 992.9392 | 124.1731 | 84.4444
84.4444 | 50 | 7 | 68 | 0.39323 | 910.1054 | 93.8423 | 84.4444 | 0.39323 | 910.1054 | 93.8423 | 84.4444
84.4444 | 50 | 7 | 72 | 0.4286 | 830.1915 | 66.4467 | 84.4444 | 0.4286 | 830.1915 | 66.4467 | 84.4444
84.4444 | 50 | 7 | 76 | 0.46998 | 753.1972 | 41.9873 | 84.4444 | 0.46998 | 753.1972 | 41.9873 | 84.4444
84.4444 | 50 | 7 | 80 | 0.51887 | 679.1223 | 20.4657 | 84.4444 | 0.51887 | 679.1223 | 20.4657 | 84.4444
84.4444 | 50 | 8 | 20 | 0.19059 | 2097.1692 | 651.3855 | 84.4444 | 0.19059 | 2097.1692 | 651.3855 | 84.4444
84.4444 | 50 | 8 | 24 | 0.19478 | 2033.8872 | 604.1667 | 84.4444 | 0.19478 | 2033.8872 | 604.1667 | 84.4444
84.4444 | 50 | 8 | 28 | 0.20412 | 1918.2355 | 542.7739 | 84.4444 | 0.20412 | 1918.2355 | 542.7739 | 84.4444
84.4444 | 50 | 8 | 32 | 0.21442 | 1805.6409 | 484.4217 | 84.4444 | 0.21442 | 1805.6409 | 484.4217 | 84.4444
84.4444 | 50 | 8 | 36 | 0.22583 | 1696.0868 | 429.105 | 84.4444 | 0.22583 | 1696.0868 | 429.105 | 84.4444
84.4444 | 50 | 8 | 40 | 0.23849 | 1589.5649 | 376.8215 | 84.4444 | 0.23849 | 1589.5649 | 376.8215 | 84.4444
84.4444 | 50 | 8 | 44 | 0.25262 | 1486.0708 | 327.5702 | 84.4444 | 0.25262 | 1486.0708 | 327.5702 | 84.4444
84.4444 | 50 | 8 | 48 | 0.26843 | 1385.602 | 281.351 | 84.4444 | 0.26843 | 1385.602 | 281.351 | 84.4444
84.4444 | 50 | 8 | 52 | 0.28622 | 1288.1571 | 238.164 | 84.4444 | 0.28622 | 1288.1571 | 238.164 | 84.4444
84.4444 | 50 | 8 | 56 | 0.30634 | 1193.7351 | 198.0096 | 84.4444 | 0.30634 | 1193.7351 | 198.0096 | 84.4444
84.4444 | 50 | 8 | 60 | 0.32921 | 1102.3354 | 160.8886 | 84.4444 | 0.32921 | 1102.3354 | 160.8886 | 84.4444
84.4444 | 50 | 8 | 64 | 0.35539 | 1013.9576 | 126.8016 | 84.4444 | 0.35539 | 1013.9576 | 126.8016 | 84.4444
84.4444 | 50 | 8 | 68 | 0.38555 | 928.6013 | 95.7495 | 84.4444 | 0.38555 | 928.6013 | 95.7495 | 84.4444
84.4444 | 50 | 8 | 72 | 0.42057 | 846.2663 | 67.7333 | 84.4444 | 0.42057 | 846.2663 | 67.7333 | 84.4444
84.4444 | 50 | 8 | 76 | 0.46163 | 766.9522 | 42.7541 | 84.4444 | 0.46163 | 766.9522 | 42.7541 | 84.4444
84.4444 | 50 | 8 | 80 | 0.51024 | 690.6588 | 20.8133 | 84.4444 | 0.51024 | 690.6588 | 20.8133 | 84.4444
84.4444 | 50 | 9 | 20 | 0.18628 | 2152.6286 | 668.6113 | 84.4444 | 0.18628 | 2152.6286 | 668.6113 | 84.4444
84.4444 | 50 | 9 | 24 | 0.19134 | 2075.1593 | 616.4266 | 84.4444 | 0.19134 | 2075.1593 | 616.4266 | 84.4444
84.4444 | 50 | 9 | 28 | 0.20053 | 1956.6627 | 553.6471 | 84.4444 | 0.20053 | 1956.6627 | 553.6471 | 84.4444
84.4444 | 50 | 9 | 32 | 0.21066 | 1841.3029 | 493.9892 | 84.4444 | 0.21066 | 1841.3029 | 493.9892 | 84.4444
84.4444 | 50 | 9 | 36 | 0.22188 | 1729.0648 | 437.4484 | 84.4444 | 0.22188 | 1729.0648 | 437.4484 | 84.4444
84.4444 | 50 | 9 | 40 | 0.23435 | 1619.9407 | 384.0224 | 84.4444 | 0.23435 | 1619.9407 | 384.0224 | 84.4444
84.4444 | 50 | 9 | 44 | 0.24827 | 1513.9263 | 333.7103 | 84.4444 | 0.24827 | 1513.9263 | 333.7103 | 84.4444
84.4444 | 50 | 9 | 48 | 0.26387 | 1411.0192 | 286.512 | 84.4444 | 0.26387 | 1411.0192 | 286.512 | 84.4444
84.4444 | 50 | 9 | 52 | 0.28143 | 1311.2179 | 242.4277 | 84.4444 | 0.28143 | 1311.2179 | 242.4277 | 84.4444
84.4444 | 50 | 9 | 56 | 0.30131 | 1214.5216 | 201.4576 | 84.4444 | 0.30131 | 1214.5216 | 201.4576 | 84.4444
84.4444 | 50 | 9 | 60 | 0.32393 | 1120.9294 | 163.6025 | 84.4444 | 0.32393 | 1120.9294 | 163.6025 | 84.4444
84.4444 | 50 | 9 | 64 | 0.31491 | 1148.3037 | 143.6024 | 84.4444 | 0.31491 | 1148.3037 | 143.6024 | 84.4444
84.4444 | 50 | 9 | 68 | -0.22395 | -1566.5585 | 3.5013e-05 | 84.4444 | -0.22395 | -1566.5585 | 3.5013e-05 | 84.4444
84.4444 | 50 | 9 | 72 | -0.46367 | -756.6507 | 3.4954e-05 | 84.4444 | -0.46367 | -756.6507 | 3.4954e-05 | 84.4444
84.4444 | 50 | 9 | 76 | -0.64784 | -541.5493 | 3.4922e-05 | 84.4444 | -0.64784 | -541.5493 | 3.4922e-05 | 84.4444
84.4444 | 50 | 9 | 80 | -0.71292 | -492.1159 | 3.4917e-05 | 84.4444 | -0.71292 | -492.1159 | 3.4917e-05 | 84.4444
84.4444 | 50 | 10 | 20 | 0.183 | 2196.8233 | 682.3383 | 84.4444 | 0.183 | 2196.8233 | 682.3383 | 84.4444
84.4444 | 50 | 10 | 24 | 0.18866 | 2108.6471 | 626.3742 | 84.4444 | 0.18866 | 2108.6471 | 626.3742 | 84.4444
84.4444 | 50 | 10 | 28 | 0.19772 | 1987.8188 | 562.4628 | 84.4444 | 0.19772 | 1987.8188 | 562.4628 | 84.4444
84.4444 | 50 | 10 | 32 | 0.20772 | 1870.1925 | 501.7398 | 84.4444 | 0.20772 | 1870.1925 | 501.7398 | 84.4444
84.4444 | 50 | 10 | 36 | 0.2188 | 1755.7542 | 444.2008 | 84.4444 | 0.2188 | 1755.7542 | 444.2008 | 84.4444
84.4444 | 50 | 10 | 40 | 0.23112 | 1644.4968 | 389.8437 | 84.4444 | 0.23112 | 1644.4968 | 389.8437 | 84.4444
84.4444 | 50 | 10 | 44 | 0.24488 | 1536.4162 | 338.6677 | 84.4444 | 0.24488 | 1536.4162 | 338.6677 | 84.4444
84.4444 | 50 | 10 | 48 | 0.26031 | 1431.5101 | 290.6728 | 84.4444 | 0.26031 | 1431.5101 | 290.6728 | 84.4444
84.4444 | 50 | 10 | 52 | 0.2777 | 1329.777 | 245.859 | 84.4444 | 0.2777 | 1329.777 | 245.859 | 84.4444
84.4444 | 50 | 10 | 56 | 0.29739 | 1231.2161 | 204.2268 | 84.4444 | 0.29739 | 1231.2161 | 204.2268 | 84.4444
84.4444 | 50 | 10 | 60 | 0.31983 | 1135.8266 | 165.7768 | 84.4444 | 0.31983 | 1135.8266 | 165.7768 | 84.4444
84.4444 | 50 | 10 | 64 | 0.34556 | 1043.6083 | 130.5096 | 84.4444 | 0.34556 | 1043.6083 | 130.5096 | 84.4444
84.4444 | 50 | 10 | 68 | 0.37527 | 954.5608 | 98.4262 | 84.4444 | 0.37527 | 954.5608 | 98.4262 | 84.4444
84.4444 | 50 | 10 | 72 | 0.40988 | 868.6838 | 69.5275 | 84.4444 | 0.40988 | 868.6838 | 69.5275 | 84.4444
84.4444 | 50 | 10 | 76 | 0.45055 | 785.9771 | 43.8147 | 84.4444 | 0.45055 | 785.9771 | 43.8147 | 84.4444
84.4444 | 50 | 10 | 80 | 0.49889 | 706.4406 | 21.289 | 84.4444 | 0.49889 | 706.4406 | 21.289 | 84.4444
84.4444 | 50 | 11 | 20 | 0.18043 | 2232.7064 | 693.4837 | 84.4444 | 0.18043 | 2232.7064 | 693.4837 | 84.4444
84.4444 | 50 | 11 | 24 | 0.18651 | 2136.2217 | 634.5653 | 84.4444 | 0.18651 | 2136.2217 | 634.5653 | 84.4444
84.4444 | 50 | 11 | 28 | 0.19547 | 2013.4535 | 569.7163 | 84.4444 | 0.19547 | 2013.4535 | 569.7163 | 84.4444
84.4444 | 50 | 11 | 32 | 0.20536 | 1893.9414 | 508.1113 | 84.4444 | 0.20536 | 1893.9414 | 508.1113 | 84.4444
84.4444 | 50 | 11 | 36 | 0.21633 | 1777.6723 | 449.746 | 84.4444 | 0.21633 | 1777.6723 | 449.746 | 84.4444
84.4444 | 50 | 11 | 40 | 0.22854 | 1664.6394 | 394.6187 | 84.4444 | 0.22854 | 1664.6394 | 394.6187 | 84.4444
84.4444 | 50 | 11 | 44 | 0.24217 | 1554.8389 | 342.7286 | 84.4444 | 0.24217 | 1554.8389 | 342.7286 | 84.4444
84.4444 | 50 | 11 | 48 | 0.25748 | 1448.2688 | 294.0757 | 84.4444 | 0.25748 | 1448.2688 | 294.0757 | 84.4444
84.4444 | 50 | 11 | 52 | 0.27473 | 1344.9276 | 248.6602 | 84.4444 | 0.27473 | 1344.9276 | 248.6602 | 84.4444
84.4444 | 50 | 11 | 56 | 0.29428 | 1244.8146 | 206.4825 | 84.4444 | 0.29428 | 1244.8146 | 206.4825 | 84.4444
84.4444 | 50 | 11 | 60 | 0.31657 | 1147.9292 | 167.5432 | 84.4444 | 0.31657 | 1147.9292 | 167.5432 | 84.4444
84.4444 | 50 | 11 | 64 | 0.34216 | 1054.271 | 131.8431 | 84.4444 | 0.34216 | 1054.271 | 131.8431 | 84.4444
84.4444 | 50 | 11 | 68 | 0.37173 | 963.8399 | 99.383 | 84.4444 | 0.37173 | 963.8399 | 99.383 | 84.4444
84.4444 | 50 | 11 | 72 | 0.40621 | 876.6356 | 70.164 | 84.4444 | 0.40621 | 876.6356 | 70.164 | 84.4444
84.4444 | 50 | 11 | 76 | 0.44679 | 792.6581 | 44.1871 | 84.4444 | 0.44679 | 792.6581 | 44.1871 | 84.4444
84.4444 | 50 | 11 | 80 | 0.49507 | 711.9072 | 21.4537 | 84.4444 | 0.49507 | 711.9072 | 21.4537 | 84.4444
84.4444 | 50 | 12 | 20 | 0.17838 | 2262.2731 | 702.6672 | 84.4444 | 0.17838 | 2262.2731 | 702.6672 | 84.4444
84.4444 | 50 | 12 | 24 | 0.18476 | 2159.1911 | 641.3883 | 84.4444 | 0.18476 | 2159.1911 | 641.3883 | 84.4444
84.4444 | 50 | 12 | 28 | 0.19364 | 2034.7895 | 575.7535 | 84.4444 | 0.19364 | 2034.7895 | 575.7535 | 84.4444
84.4444 | 50 | 12 | 32 | 0.20345 | 1913.689 | 513.4092 | 84.4444 | 0.20345 | 1913.689 | 513.4092 | 84.4444
84.4444 | 50 | 12 | 36 | 0.21433 | 1795.8774 | 454.3518 | 84.4444 | 0.21433 | 1795.8774 | 454.3518 | 84.4444
84.4444 | 50 | 12 | 40 | 0.22644 | 1681.3484 | 398.5797 | 84.4444 | 0.22644 | 1681.3484 | 398.5797 | 84.4444
84.4444 | 50 | 12 | 44 | 0.23998 | 1570.0986 | 346.0923 | 84.4444 | 0.23998 | 1570.0986 | 346.0923 | 84.4444
84.4444 | 50 | 12 | 48 | 0.38071 | 959.9282 | 194.9166 | 84.4444 | 0.38071 | 959.9282 | 194.9166 | 84.4444
84.4444 | 50 | 12 | 52 | 0.27232 | 1357.4295 | 250.9716 | 84.4444 | 0.27232 | 1357.4295 | 250.9716 | 84.4444
84.4444 | 50 | 12 | 56 | 0.29177 | 1256.0083 | 208.3392 | 84.4444 | 0.29177 | 1256.0083 | 208.3392 | 84.4444
84.4444 | 50 | 12 | 60 | 0.31395 | 1157.862 | 168.9929 | 84.4444 | 0.31395 | 1157.862 | 168.9929 | 84.4444
84.4444 | 50 | 12 | 64 | 0.33943 | 1062.9903 | 132.9335 | 84.4444 | 0.33943 | 1062.9903 | 132.9335 | 84.4444
84.4444 | 50 | 12 | 68 | 0.3689 | 971.3933 | 100.1619 | 84.4444 | 0.3689 | 971.3933 | 100.1619 | 84.4444
84.4444 | 50 | 12 | 72 | 0.4033 | 883.0708 | 70.6791 | 84.4444 | 0.4033 | 883.0708 | 70.6791 | 84.4444
84.4444 | 50 | 12 | 76 | 0.44382 | 798.0227 | 44.4862 | 84.4444 | 0.44382 | 798.0227 | 44.4862 | 84.4444
84.4444 | 50 | 12 | 80 | 0.49209 | 716.2491 | 21.5846 | 84.4444 | 0.49209 | 716.2491 | 21.5846 | 84.4444
84.4444 | 55 | 4 | 20 | 0.16147 | 2539.0231 | 788.6263 | 84.4444 | 0.16147 | 2539.0231 | 788.6263 | 84.4444
84.4444 | 55 | 4 | 24 | 0.20717 | 1897.5085 | 563.6554 | 84.4444 | 0.20717 | 1897.5085 | 563.6554 | 84.4444
84.4444 | 55 | 4 | 28 | 0.21613 | 1799.9781 | 509.3124 | 84.4444 | 0.21613 | 1799.9781 | 509.3124 | 84.4444
84.4444 | 55 | 4 | 32 | 0.2259 | 1704.9198 | 457.4 | 84.4444 | 0.2259 | 1704.9198 | 457.4 | 84.4444
84.4444 | 55 | 4 | 36 | 0.23658 | 1612.2992 | 407.907 | 84.4444 | 0.23658 | 1612.2992 | 407.907 | 84.4444
84.4444 | 55 | 4 | 40 | 0.24828 | 1522.0952 | 360.8272 | 84.4444 | 0.24828 | 1522.0952 | 360.8272 | 84.4444
84.4444 | 55 | 4 | 44 | 0.26114 | 1434.296 | 316.1576 | 84.4444 | 0.26114 | 1434.296 | 316.1576 | 84.4444
84.4444 | 55 | 4 | 48 | 0.27532 | 1348.8947 | 273.8974 | 84.4444 | 0.27532 | 1348.8947 | 273.8974 | 84.4444
84.4444 | 55 | 4 | 52 | 0.29101 | 1265.8885 | 234.0468 | 84.4444 | 0.29101 | 1265.8885 | 234.0468 | 84.4444
84.4444 | 55 | 4 | 56 | 0.30844 | 1185.2759 | 196.6065 | 84.4444 | 0.30844 | 1185.2759 | 196.6065 | 84.4444
84.4444 | 55 | 4 | 60 | 0.32786 | 1107.0569 | 161.5777 | 84.4444 | 0.32786 | 1107.0569 | 161.5777 | 84.4444
84.4444 | 55 | 4 | 64 | 0.34959 | 1031.2319 | 128.9618 | 84.4444 | 0.34959 | 1031.2319 | 128.9618 | 84.4444
84.4444 | 55 | 4 | 68 | 0.37403 | 957.8016 | 98.7603 | 84.4444 | 0.37403 | 957.8016 | 98.7603 | 84.4444
84.4444 | 55 | 4 | 72 | 0.40164 | 886.7667 | 70.9748 | 84.4444 | 0.40164 | 886.7667 | 70.9748 | 84.4444
84.4444 | 55 | 4 | 76 | 0.43301 | 818.1279 | 45.6069 | 84.4444 | 0.43301 | 818.1279 | 45.6069 | 84.4444
84.4444 | 55 | 4 | 80 | 0.46887 | 751.8858 | 22.6584 | 84.4444 | 0.46887 | 751.8858 | 22.6584 | 84.4444
84.4444 | 55 | 5 | 20 | 0.19893 | 1997.5639 | 620.4478 | 84.4444 | 0.19893 | 1997.5639 | 620.4478 | 84.4444
84.4444 | 55 | 5 | 24 | 0.19475 | 2034.1333 | 604.2398 | 84.4444 | 0.19475 | 2034.1333 | 604.2398 | 84.4444
84.4444 | 55 | 5 | 28 | 0.20316 | 1928.3336 | 545.6312 | 84.4444 | 0.20316 | 1928.3336 | 545.6312 | 84.4444
84.4444 | 55 | 5 | 32 | 0.21234 | 1825.2146 | 489.673 | 84.4444 | 0.21234 | 1825.2146 | 489.673 | 84.4444
84.4444 | 55 | 5 | 36 | 0.22239 | 1724.7482 | 436.3563 | 84.4444 | 0.22239 | 1724.7482 | 436.3563 | 84.4444
84.4444 | 55 | 5 | 40 | 0.23343 | 1626.9188 | 385.6766 | 84.4444 | 0.23343 | 1626.9188 | 385.6766 | 84.4444
84.4444 | 55 | 5 | 44 | 0.24558 | 1531.718 | 337.6321 | 84.4444 | 0.24558 | 1531.718 | 337.6321 | 84.4444
84.4444 | 55 | 5 | 48 | 0.25901 | 1439.1419 | 292.2224 | 84.4444 | 0.25901 | 1439.1419 | 292.2224 | 84.4444
84.4444 | 55 | 5 | 52 | 0.2739 | 1349.1886 | 249.4479 | 84.4444 | 0.2739 | 1349.1886 | 249.4479 | 84.4444
84.4444 | 55 | 5 | 56 | 0.29047 | 1261.8577 | 209.3094 | 84.4444 | 0.29047 | 1261.8577 | 209.3094 | 84.4444
84.4444 | 55 | 5 | 60 | 0.30899 | 1177.1491 | 171.8078 | 84.4444 | 0.30899 | 1177.1491 | 171.8078 | 84.4444
84.4444 | 55 | 5 | 64 | 0.32976 | 1095.0631 | 136.9443 | 84.4444 | 0.32976 | 1095.0631 | 136.9443 | 84.4444
84.4444 | 55 | 5 | 68 | 0.35318 | 1015.5998 | 104.72 | 84.4444 | 0.35318 | 1015.5998 | 104.72 | 84.4444
84.4444 | 55 | 5 | 72 | 0.37973 | 938.7597 | 75.1362 | 84.4444 | 0.37973 | 938.7597 | 75.1362 | 84.4444
84.4444 | 55 | 5 | 76 | 0.40999 | 864.5428 | 48.1943 | 84.4444 | 0.40999 | 864.5428 | 48.1943 | 84.4444
84.4444 | 55 | 5 | 80 | 0.44471 | 792.9492 | 23.8959 | 84.4444 | 0.44471 | 792.9492 | 23.8959 | 84.4444
84.4444 | 55 | 6 | 20 | 0.18703 | 2142.6616 | 665.5155 | 84.4444 | 0.18703 | 2142.6616 | 665.5155 | 84.4444
84.4444 | 55 | 6 | 24 | 0.18676 | 2133.0021 | 633.6088 | 84.4444 | 0.18676 | 2133.0021 | 633.6088 | 84.4444
84.4444 | 55 | 6 | 28 | 0.19481 | 2021.1155 | 571.8843 | 84.4444 | 0.19481 | 2021.1155 | 571.8843 | 84.4444
84.4444 | 55 | 6 | 32 | 0.20361 | 1912.0681 | 512.9743 | 84.4444 | 0.20361 | 1912.0681 | 512.9743 | 84.4444
84.4444 | 55 | 6 | 36 | 0.21325 | 1805.8363 | 456.8713 | 84.4444 | 0.21325 | 1805.8363 | 456.8713 | 84.4444
84.4444 | 55 | 6 | 40 | 0.22386 | 1702.4074 | 403.5719 | 84.4444 | 0.22386 | 1702.4074 | 403.5719 | 84.4444
84.4444 | 55 | 6 | 44 | 0.23556 | 1601.7751 | 353.0746 | 84.4444 | 0.23556 | 1601.7751 | 353.0746 | 84.4444
84.4444 | 55 | 6 | 48 | 0.24851 | 1503.9361 | 305.3791 | 84.4444 | 0.24851 | 1503.9361 | 305.3791 | 84.4444
84.4444 | 55 | 6 | 52 | 0.26288 | 1408.889 | 260.4858 | 84.4444 | 0.26288 | 1408.889 | 260.4858 | 84.4444
84.4444 | 55 | 6 | 56 | 0.27891 | 1316.6332 | 218.3952 | 84.4444 | 0.27891 | 1316.6332 | 218.3952 | 84.4444
84.4444 | 55 | 6 | 60 | 0.29684 | 1227.1684 | 179.1083 | 84.4444 | 0.29684 | 1227.1684 | 179.1083 | 84.4444
84.4444 | 55 | 6 | 64 | 0.317 | 1140.4946 | 142.6258 | 84.4444 | 0.317 | 1140.4946 | 142.6258 | 84.4444
84.4444 | 55 | 6 | 68 | 0.33977 | 1056.6117 | 108.9488 | 84.4444 | 0.33977 | 1056.6117 | 108.9488 | 84.4444
84.4444 | 55 | 6 | 72 | 0.36565 | 975.5196 | 78.0784 | 84.4444 | 0.36565 | 975.5196 | 78.0784 | 84.4444
84.4444 | 55 | 6 | 76 | 0.39521 | 897.2183 | 50.0158 | 84.4444 | 0.39521 | 897.2183 | 50.0158 | 84.4444
84.4444 | 55 | 6 | 80 | 0.42922 | 821.7077 | 24.7625 | 84.4444 | 0.42922 | 821.7077 | 24.7625 | 84.4444
84.4444 | 55 | 7 | 20 | 0.17938 | 2247.7713 | 698.1628 | 84.4444 | 0.17938 | 2247.7713 | 698.1628 | 84.4444
84.4444 | 55 | 7 | 24 | 0.1812 | 2207.5759 | 655.761 | 84.4444 | 0.1812 | 2207.5759 | 655.761 | 84.4444
84.4444 | 55 | 7 | 28 | 0.189 | 2091.0387 | 591.6694 | 84.4444 | 0.189 | 2091.0387 | 591.6694 | 84.4444
84.4444 | 55 | 7 | 32 | 0.19754 | 1977.4642 | 530.5189 | 84.4444 | 0.19754 | 1977.4642 | 530.5189 | 84.4444
84.4444 | 55 | 7 | 36 | 0.20691 | 1866.8317 | 472.303 | 84.4444 | 0.20691 | 1866.8317 | 472.303 | 84.4444
84.4444 | 55 | 7 | 40 | 0.21722 | 1759.1304 | 417.0186 | 84.4444 | 0.21722 | 1759.1304 | 417.0186 | 84.4444
84.4444 | 55 | 7 | 44 | 0.2286 | 1654.3548 | 364.6646 | 84.4444 | 0.2286 | 1654.3548 | 364.6646 | 84.4444
84.4444 | 55 | 7 | 48 | 0.24121 | 1552.5019 | 315.2405 | 84.4444 | 0.24121 | 1552.5019 | 315.2405 | 84.4444
84.4444 | 55 | 7 | 52 | 0.25523 | 1453.5704 | 268.7468 | 84.4444 | 0.25523 | 1453.5704 | 268.7468 | 84.4444
84.4444 | 55 | 7 | 56 | 0.27087 | 1357.5595 | 225.1839 | 84.4444 | 0.27087 | 1357.5595 | 225.1839 | 84.4444
84.4444 | 55 | 7 | 60 | 0.28841 | 1264.4687 | 184.5524 | 84.4444 | 0.28841 | 1264.4687 | 184.5524 | 84.4444
84.4444 | 55 | 7 | 64 | 0.30814 | 1174.2978 | 146.8531 | 84.4444 | 0.30814 | 1174.2978 | 146.8531 | 84.4444
84.4444 | 55 | 7 | 68 | 0.33048 | 1087.0465 | 112.087 | 84.4444 | 0.33048 | 1087.0465 | 112.087 | 84.4444
84.4444 | 55 | 7 | 72 | 0.35589 | 1002.7146 | 80.255 | 84.4444 | 0.35589 | 1002.7146 | 80.255 | 84.4444
84.4444 | 55 | 7 | 76 | 0.38499 | 921.302 | 51.3584 | 84.4444 | 0.38499 | 921.302 | 51.3584 | 84.4444
84.4444 | 55 | 7 | 80 | 0.41853 | 842.8083 | 25.3984 | 84.4444 | 0.41853 | 842.8083 | 25.3984 | 84.4444
84.4444 | 55 | 8 | 20 | 0.17406 | 2327.1154 | 722.8073 | 84.4444 | 0.17406 | 2327.1154 | 722.8073 | 84.4444
84.4444 | 55 | 8 | 24 | 0.17713 | 2265.6167 | 673.002 | 84.4444 | 0.17713 | 2265.6167 | 673.002 | 84.4444
84.4444 | 55 | 8 | 28 | 0.18475 | 2145.4215 | 607.0573 | 84.4444 | 0.18475 | 2145.4215 | 607.0573 | 84.4444
84.4444 | 55 | 8 | 32 | 0.19309 | 2028.2872 | 544.1538 | 84.4444 | 0.19309 | 2028.2872 | 544.1538 | 84.4444
84.4444 | 55 | 8 | 36 | 0.20226 | 1914.195 | 484.2858 | 84.4444 | 0.20226 | 1914.195 | 484.2858 | 84.4444
84.4444 | 55 | 8 | 40 | 0.21235 | 1803.1354 | 427.4504 | 84.4444 | 0.21235 | 1803.1354 | 427.4504 | 84.4444
84.4444 | 55 | 8 | 44 | 0.2235 | 1695.1033 | 373.6466 | 84.4444 | 0.2235 | 1695.1033 | 373.6466 | 84.4444
84.4444 | 55 | 8 | 48 | 0.23587 | 1590.0959 | 322.8741 | 84.4444 | 0.23587 | 1590.0959 | 322.8741 | 84.4444
84.4444 | 55 | 8 | 52 | 0.24963 | 1488.1119 | 275.1331 | 84.4444 | 0.24963 | 1488.1119 | 275.1331 | 84.4444
84.4444 | 55 | 8 | 56 | 0.265 | 1389.1502 | 230.4239 | 84.4444 | 0.265 | 1389.1502 | 230.4239 | 84.4444
84.4444 | 55 | 8 | 60 | 0.28224 | 1293.2105 | 188.7473 | 84.4444 | 0.28224 | 1293.2105 | 188.7473 | 84.4444
84.4444 | 55 | 8 | 64 | 0.30167 | 1200.2922 | 150.1038 | 84.4444 | 0.30167 | 1200.2922 | 150.1038 | 84.4444
84.4444 | 55 | 8 | 68 | 0.32369 | 1110.395 | 114.4945 | 84.4444 | 0.32369 | 1110.395 | 114.4945 | 84.4444
84.4444 | 55 | 8 | 72 | 0.34878 | 1023.5188 | 81.9201 | 84.4444 | 0.34878 | 1023.5188 | 81.9201 | 84.4444
84.4444 | 55 | 8 | 76 | 0.37755 | 939.6632 | 52.382 | 84.4444 | 0.37755 | 939.6632 | 52.382 | 84.4444
84.4444 | 55 | 8 | 80 | 0.41077 | 858.8281 | 25.8812 | 84.4444 | 0.41077 | 858.8281 | 25.8812 | 84.4444
84.4444 | 55 | 9 | 20 | 0.17016 | 2388.9094 | 742.0007 | 84.4444 | 0.17016 | 2388.9094 | 742.0007 | 84.4444
84.4444 | 55 | 9 | 24 | 0.17403 | 2311.8972 | 686.7497 | 84.4444 | 0.17403 | 2311.8972 | 686.7497 | 84.4444
84.4444 | 55 | 9 | 28 | 0.18151 | 2188.7579 | 619.3195 | 84.4444 | 0.18151 | 2188.7579 | 619.3195 | 84.4444
84.4444 | 55 | 9 | 32 | 0.18971 | 2068.7587 | 555.0116 | 84.4444 | 0.18971 | 2068.7587 | 555.0116 | 84.4444
84.4444 | 55 | 9 | 36 | 0.19872 | 1951.8825 | 493.8206 | 84.4444 | 0.19872 | 1951.8825 | 493.8206 | 84.4444
84.4444 | 55 | 9 | 40 | 0.20865 | 1838.1205 | 435.744 | 84.4444 | 0.20865 | 1838.1205 | 435.744 | 84.4444
84.4444 | 55 | 9 | 44 | 0.21963 | 1727.4679 | 380.7807 | 84.4444 | 0.21963 | 1727.4679 | 380.7807 | 84.4444
84.4444 | 55 | 9 | 48 | -0.28456 | -1232.8944 | 3.4841e-05 | 84.4444 | -0.28456 | -1232.8944 | 3.4841e-05 | 84.4444
84.4444 | 55 | 9 | 52 | 0.58141 | 618.1683 | 114.2915 | 84.4444 | 0.58141 | 618.1683 | 114.2915 | 84.4444
84.4444 | 55 | 9 | 56 | 0.34344 | 1059.9436 | 175.8171 | 84.4444 | 0.34344 | 1059.9436 | 175.8171 | 84.4444
84.4444 | 55 | 9 | 60 | 0.27756 | 1315.9144 | 192.061 | 84.4444 | 0.27756 | 1315.9144 | 192.061 | 84.4444
84.4444 | 55 | 9 | 64 | 0.29677 | 1220.7859 | 152.6667 | 84.4444 | 0.29677 | 1220.7859 | 152.6667 | 84.4444
84.4444 | 55 | 9 | 68 | 0.31855 | 1128.7607 | 116.3882 | 84.4444 | 0.31855 | 1128.7607 | 116.3882 | 84.4444
84.4444 | 55 | 9 | 72 | 0.3434 | 1039.8383 | 83.2263 | 84.4444 | 0.3434 | 1039.8383 | 83.2263 | 84.4444
84.4444 | 55 | 9 | 76 | 0.37193 | 954.0185 | 53.1822 | 84.4444 | 0.37193 | 954.0185 | 53.1822 | 84.4444
84.4444 | 55 | 9 | 80 | 0.40492 | 871.3013 | 26.2571 | 84.4444 | 0.40492 | 871.3013 | 26.2571 | 84.4444
84.4444 | 55 | 10 | 20 | 0.16719 | 2438.211 | 757.3139 | 84.4444 | 0.16719 | 2438.211 | 757.3139 | 84.4444
84.4444 | 55 | 10 | 24 | 0.1716 | 2349.5075 | 697.9218 | 84.4444 | 0.1716 | 2349.5075 | 697.9218 | 84.4444
84.4444 | 55 | 10 | 28 | 0.17898 | 2223.9545 | 629.2786 | 84.4444 | 0.17898 | 2223.9545 | 629.2786 | 84.4444
84.4444 | 55 | 10 | 32 | 0.18706 | 2101.6065 | 563.8241 | 84.4444 | 0.18706 | 2101.6065 | 563.8241 | 84.4444
84.4444 | 55 | 10 | 36 | 0.19595 | 1982.4477 | 501.5535 | 84.4444 | 0.19595 | 1982.4477 | 501.5535 | 84.4444
84.4444 | 55 | 10 | 40 | 0.20575 | 1866.4699 | 442.4645 | 84.4444 | 0.20575 | 1866.4699 | 442.4645 | 84.4444
84.4444 | 55 | 10 | 44 | 0.21659 | 1753.6688 | 386.5561 | 84.4444 | 0.21659 | 1753.6688 | 386.5561 | 84.4444
84.4444 | 55 | 10 | 48 | 0.22863 | 1644.0418 | 333.828 | 84.4444 | 0.22863 | 1644.0418 | 333.828 | 84.4444
84.4444 | 55 | 10 | 52 | 0.24204 | 1537.5875 | 284.2805 | 84.4444 | 0.24204 | 1537.5875 | 284.2805 | 84.4444
84.4444 | 55 | 10 | 56 | 0.25705 | 1434.305 | 237.914 | 84.4444 | 0.25705 | 1434.305 | 237.914 | 84.4444
84.4444 | 55 | 10 | 60 | 0.27391 | 1334.1938 | 194.7289 | 84.4444 | 0.27391 | 1334.1938 | 194.7289 | 84.4444
84.4444 | 55 | 10 | 64 | 0.29294 | 1237.2534 | 154.7261 | 84.4444 | 0.29294 | 1237.2534 | 154.7261 | 84.4444
84.4444 | 55 | 10 | 68 | 0.31455 | 1143.4836 | 117.9063 | 84.4444 | 0.31455 | 1143.4836 | 117.9063 | 84.4444
84.4444 | 55 | 10 | 72 | 0.33922 | 1052.8841 | 84.2705 | 84.4444 | 0.33922 | 1052.8841 | 84.2705 | 84.4444
84.4444 | 55 | 10 | 76 | 0.36757 | 965.4548 | 53.8198 | 84.4444 | 0.36757 | 965.4548 | 53.8198 | 84.4444
84.4444 | 55 | 10 | 80 | 0.4004 | 881.1956 | 26.5553 | 84.4444 | 0.4004 | 881.1956 | 26.5553 | 84.4444
84.4444 | 55 | 11 | 20 | 0.16486 | 2478.2979 | 769.765 | 84.4444 | 0.16486 | 2478.2979 | 769.765 | 84.4444
84.4444 | 55 | 11 | 24 | 0.16966 | 2380.5344 | 707.1384 | 84.4444 | 0.16966 | 2380.5344 | 707.1384 | 84.4444
84.4444 | 55 | 11 | 28 | 0.17694 | 2252.9727 | 637.4894 | 84.4444 | 0.17694 | 2252.9727 | 637.4894 | 84.4444
84.4444 | 55 | 11 | 32 | 0.18494 | 2128.6699 | 571.0848 | 84.4444 | 0.18494 | 2128.6699 | 571.0848 | 84.4444
84.4444 | 55 | 11 | 36 | 0.19373 | 2007.6111 | 507.9198 | 84.4444 | 0.19373 | 2007.6111 | 507.9198 | 84.4444
84.4444 | 55 | 11 | 40 | 0.20343 | 1889.7887 | 447.9925 | 84.4444 | 0.20343 | 1889.7887 | 447.9925 | 84.4444
84.4444 | 55 | 11 | 44 | 0.21417 | 1775.1987 | 391.3019 | 84.4444 | 0.21417 | 1775.1987 | 391.3019 | 84.4444
84.4444 | 55 | 11 | 48 | 0.22609 | 1663.8387 | 337.8479 | 84.4444 | 0.22609 | 1663.8387 | 337.8479 | 84.4444
84.4444 | 55 | 11 | 52 | 0.23938 | 1555.7074 | 287.6307 | 84.4444 | 0.23938 | 1555.7074 | 287.6307 | 84.4444
84.4444 | 55 | 11 | 56 | 0.25426 | 1450.804 | 240.6507 | 84.4444 | 0.25426 | 1450.804 | 240.6507 | 84.4444
84.4444 | 55 | 11 | 60 | 0.27099 | 1349.128 | 196.9086 | 84.4444 | 0.27099 | 1349.128 | 196.9086 | 84.4444
84.4444 | 55 | 11 | 64 | 0.2899 | 1250.6791 | 156.4051 | 84.4444 | 0.2899 | 1250.6791 | 156.4051 | 84.4444
84.4444 | 55 | 11 | 68 | 0.31137 | 1155.457 | 119.1409 | 84.4444 | 0.31137 | 1155.457 | 119.1409 | 84.4444
84.4444 | 55 | 11 | 72 | 0.3359 | 1063.4617 | 85.1171 | 84.4444 | 0.3359 | 1063.4617 | 85.1171 | 84.4444
84.4444 | 55 | 11 | 76 | 0.36413 | 974.693 | 54.3348 | 84.4444 | 0.36413 | 974.693 | 54.3348 | 84.4444
84.4444 | 55 | 11 | 80 | 0.39684 | 889.1508 | 26.795 | 84.4444 | 0.39684 | 889.1508 | 26.795 | 84.4444
84.4444 | 55 | 12 | 20 | 0.16299 | 2511.3854 | 780.042 | 84.4444 | 0.16299 | 2511.3854 | 780.042 | 84.4444
84.4444 | 55 | 12 | 24 | 0.16807 | 2406.4369 | 714.8328 | 84.4444 | 0.16807 | 2406.4369 | 714.8328 | 84.4444
84.4444 | 55 | 12 | 28 | 0.17529 | 2277.1833 | 644.3399 | 84.4444 | 0.17529 | 2277.1833 | 644.3399 | 84.4444
84.4444 | 55 | 12 | 32 | 0.18321 | 2151.2333 | 577.1382 | 84.4444 | 0.18321 | 2151.2333 | 577.1382 | 84.4444
84.4444 | 55 | 12 | 36 | 0.19192 | 2028.5732 | 513.2232 | 84.4444 | 0.19192 | 2028.5732 | 513.2232 | 84.4444
84.4444 | 55 | 12 | 40 | 0.20154 | 1909.196 | 452.5932 | 84.4444 | 0.20154 | 1909.196 | 452.5932 | 84.4444
84.4444 | 55 | 12 | 44 | 0.29002 | 1282.8173 | 282.7677 | 84.4444 | 0.29002 | 1282.8173 | 282.7677 | 84.4444
84.4444 | 55 | 12 | 48 | 0.22403 | 1680.2769 | 341.1857 | 84.4444 | 0.22403 | 1680.2769 | 341.1857 | 84.4444
84.4444 | 55 | 12 | 52 | 0.23723 | 1570.7316 | 290.4085 | 84.4444 | 0.23723 | 1570.7316 | 290.4085 | 84.4444
84.4444 | 55 | 12 | 56 | 0.25201 | 1464.4615 | 242.9162 | 84.4444 | 0.25201 | 1464.4615 | 242.9162 | 84.4444
84.4444 | 55 | 12 | 60 | 0.26864 | 1361.4661 | 198.7094 | 84.4444 | 0.26864 | 1361.4661 | 198.7094 | 84.4444
84.4444 | 55 | 12 | 64 | 0.28744 | 1261.7453 | 157.789 | 84.4444 | 0.28744 | 1261.7453 | 157.789 | 84.4444
84.4444 | 55 | 12 | 68 | 0.3088 | 1165.299 | 120.1558 | 84.4444 | 0.3088 | 1165.299 | 120.1558 | 84.4444
84.4444 | 55 | 12 | 72 | 0.33324 | 1072.1271 | 85.8107 | 84.4444 | 0.33324 | 1072.1271 | 85.8107 | 84.4444
84.4444 | 55 | 12 | 76 | 0.36137 | 982.2295 | 54.7549 | 84.4444 | 0.36137 | 982.2295 | 54.7549 | 84.4444
84.4444 | 55 | 12 | 80 | 0.39399 | 895.6064 | 26.9896 | 84.4444 | 0.39399 | 895.6064 | 26.9896 | 84.4444
84.4444 | 60 | 4 | 20 | 0.14899 | 2791.1415 | 866.9349 | 84.4444 | 0.14899 | 2791.1415 | 866.9349 | 84.4444
84.4444 | 60 | 4 | 24 | 0.1901 | 2090.5576 | 621.0007 | 84.4444 | 0.1901 | 2090.5576 | 621.0007 | 84.4444
84.4444 | 60 | 4 | 28 | 0.19759 | 1989.2353 | 562.8636 | 84.4444 | 0.19759 | 1989.2353 | 562.8636 | 84.4444
84.4444 | 60 | 4 | 32 | 0.20571 | 1890.3958 | 507.16 | 84.4444 | 0.20571 | 1890.3958 | 507.16 | 84.4444
84.4444 | 60 | 4 | 36 | 0.21454 | 1794.0017 | 453.8772 | 84.4444 | 0.21454 | 1794.0017 | 453.8772 | 84.4444
84.4444 | 60 | 4 | 40 | 0.22415 | 1700.0292 | 403.0081 | 84.4444 | 0.22415 | 1700.0292 | 403.0081 | 84.4444
84.4444 | 60 | 4 | 44 | 0.23465 | 1608.4639 | 354.549 | 84.4444 | 0.23465 | 1608.4639 | 354.549 | 84.4444
84.4444 | 60 | 4 | 48 | 0.24615 | 1519.2978 | 308.4983 | 84.4444 | 0.24615 | 1519.2978 | 308.4983 | 84.4444
84.4444 | 60 | 4 | 52 | 0.25878 | 1432.5266 | 264.8561 | 84.4444 | 0.25878 | 1432.5266 | 264.8561 | 84.4444
84.4444 | 60 | 4 | 56 | 0.27268 | 1348.1485 | 223.6228 | 84.4444 | 0.27268 | 1348.1485 | 223.6228 | 84.4444
84.4444 | 60 | 4 | 60 | 0.28803 | 1266.1628 | 184.7996 | 84.4444 | 0.28803 | 1266.1628 | 184.7996 | 84.4444
84.4444 | 60 | 4 | 64 | 0.30505 | 1186.5698 | 148.3878 | 84.4444 | 0.30505 | 1186.5698 | 148.3878 | 84.4444
84.4444 | 60 | 4 | 68 | 0.32398 | 1109.37 | 114.3888 | 84.4444 | 0.32398 | 1109.37 | 114.3888 | 84.4444
84.4444 | 60 | 4 | 72 | 0.34512 | 1034.5642 | 82.8042 | 84.4444 | 0.34512 | 1034.5642 | 82.8042 | 84.4444
84.4444 | 60 | 4 | 76 | 0.36882 | 962.153 | 53.6356 | 84.4444 | 0.36882 | 962.153 | 53.6356 | 84.4444
84.4444 | 60 | 4 | 80 | 0.39552 | 892.137 | 26.885 | 84.4444 | 0.39552 | 892.137 | 26.885 | 84.4444
84.4444 | 60 | 5 | 20 | 0.18317 | 2194.4174 | 681.591 | 84.4444 | 0.18317 | 2194.4174 | 681.591 | 84.4444
84.4444 | 60 | 5 | 24 | 0.1788 | 2241.4048 | 665.8099 | 84.4444 | 0.1788 | 2241.4048 | 665.8099 | 84.4444
84.4444 | 60 | 5 | 28 | 0.18582 | 2131.5392 | 603.1292 | 84.4444 | 0.18582 | 2131.5392 | 603.1292 | 84.4444
84.4444 | 60 | 5 | 32 | 0.19343 | 2024.3629 | 543.101 | 84.4444 | 0.19343 | 2024.3629 | 543.101 | 84.4444
84.4444 | 60 | 5 | 36 | 0.20172 | 1919.8443 | 485.715 | 84.4444 | 0.20172 | 1919.8443 | 485.715 | 84.4444
84.4444 | 60 | 5 | 40 | 0.21076 | 1817.9653 | 430.966 | 84.4444 | 0.21076 | 1817.9653 | 430.966 | 84.4444
84.4444 | 60 | 5 | 44 | 0.22066 | 1718.7161 | 378.8515 | 84.4444 | 0.22066 | 1718.7161 | 378.8515 | 84.4444
84.4444 | 60 | 5 | 48 | 0.23152 | 1622.0914 | 329.3709 | 84.4444 | 0.23152 | 1622.0914 | 329.3709 | 84.4444
84.4444 | 60 | 5 | 52 | 0.24346 | 1528.089 | 282.5243 | 84.4444 | 0.24346 | 1528.089 | 282.5243 | 84.4444
84.4444 | 60 | 5 | 56 | 0.25664 | 1436.708 | 238.3125 | 84.4444 | 0.25664 | 1436.708 | 238.3125 | 84.4444
84.4444 | 60 | 5 | 60 | 0.27122 | 1347.9482 | 196.7364 | 84.4444 | 0.27122 | 1347.9482 | 196.7364 | 84.4444
84.4444 | 60 | 5 | 64 | 0.28742 | 1261.8098 | 157.797 | 84.4444 | 0.28742 | 1261.8098 | 157.797 | 84.4444
84.4444 | 60 | 5 | 68 | 0.30548 | 1178.2933 | 121.4955 | 84.4444 | 0.30548 | 1178.2933 | 121.4955 | 84.4444
84.4444 | 60 | 5 | 72 | 0.3257 | 1097.3987 | 87.8333 | 84.4444 | 0.3257 | 1097.3987 | 87.8333 | 84.4444
84.4444 | 60 | 5 | 76 | 0.34843 | 1019.1265 | 56.8117 | 84.4444 | 0.34843 | 1019.1265 | 56.8117 | 84.4444
84.4444 | 60 | 5 | 80 | 0.37412 | 943.4768 | 28.4321 | 84.4444 | 0.37412 | 943.4768 | 28.4321 | 84.4444
84.4444 | 60 | 6 | 20 | 0.17233 | 2354.0105 | 731.161 | 84.4444 | 0.17233 | 2354.0105 | 731.161 | 84.4444
84.4444 | 60 | 6 | 24 | 0.17153 | 2350.654 | 698.2624 | 84.4444 | 0.17153 | 2350.654 | 698.2624 | 84.4444
84.4444 | 60 | 6 | 28 | 0.17823 | 2234.4995 | 632.2623 | 84.4444 | 0.17823 | 2234.4995 | 632.2623 | 84.4444
84.4444 | 60 | 6 | 32 | 0.18552 | 2121.1909 | 569.0782 | 84.4444 | 0.18552 | 2121.1909 | 569.0782 | 84.4444
84.4444 | 60 | 6 | 36 | 0.19346 | 2010.7014 | 508.7016 | 84.4444 | 0.19346 | 2010.7014 | 508.7016 | 84.4444
84.4444 | 60 | 6 | 40 | 0.20214 | 1903.0164 | 451.1281 | 84.4444 | 0.20214 | 1903.0164 | 451.1281 | 84.4444
84.4444 | 60 | 6 | 44 | 0.21164 | 1798.1282 | 396.3561 | 84.4444 | 0.21164 | 1798.1282 | 396.3561 | 84.4444
84.4444 | 60 | 6 | 48 | 0.22209 | 1696.0331 | 344.385 | 84.4444 | 0.22209 | 1696.0331 | 344.385 | 84.4444
84.4444 | 60 | 6 | 52 | 0.23359 | 1596.7291 | 295.215 | 84.4444 | 0.23359 | 1596.7291 | 295.215 | 84.4444
84.4444 | 60 | 6 | 56 | 0.2463 | 1500.2156 | 248.8468 | 84.4444 | 0.2463 | 1500.2156 | 248.8468 | 84.4444
84.4444 | 60 | 6 | 60 | 0.26039 | 1406.4924 | 205.281 | 84.4444 | 0.26039 | 1406.4924 | 205.281 | 84.4444
84.4444 | 60 | 6 | 64 | 0.27606 | 1315.5592 | 164.5187 | 84.4444 | 0.27606 | 1315.5592 | 164.5187 | 84.4444
84.4444 | 60 | 6 | 68 | 0.29357 | 1227.4163 | 126.5607 | 84.4444 | 0.29357 | 1227.4163 | 126.5607 | 84.4444
84.4444 | 60 | 6 | 72 | 0.3132 | 1142.0636 | 91.4082 | 84.4444 | 0.3132 | 1142.0636 | 91.4082 | 84.4444
84.4444 | 60 | 6 | 76 | 0.33532 | 1059.501 | 59.0624 | 84.4444 | 0.33532 | 1059.501 | 59.0624 | 84.4444
84.4444 | 60 | 6 | 80 | 0.36036 | 979.7284 | 29.5246 | 84.4444 | 0.36036 | 979.7284 | 29.5246 | 84.4444
84.4444 | 60 | 7 | 20 | 0.16535 | 2469.7011 | 767.0947 | 84.4444 | 0.16535 | 2469.7011 | 767.0947 | 84.4444
84.4444 | 60 | 7 | 24 | 0.16647 | 2433.1258 | 722.7606 | 84.4444 | 0.16647 | 2433.1258 | 722.7606 | 84.4444
84.4444 | 60 | 7 | 28 | 0.17296 | 2312.1658 | 654.2383 | 84.4444 | 0.17296 | 2312.1658 | 654.2383 | 84.4444
84.4444 | 60 | 7 | 32 | 0.18002 | 2194.174 | 588.6583 | 84.4444 | 0.18002 | 2194.174 | 588.6583 | 84.4444
84.4444 | 60 | 7 | 36 | 0.18772 | 2079.1267 | 526.013 | 84.4444 | 0.18772 | 2079.1267 | 526.013 | 84.4444
84.4444 | 60 | 7 | 40 | 0.19614 | 1967.0116 | 466.2988 | 84.4444 | 0.19614 | 1967.0116 | 466.2988 | 84.4444
84.4444 | 60 | 7 | 44 | 0.20538 | 1857.8221 | 409.5143 | 84.4444 | 0.20538 | 1857.8221 | 409.5143 | 84.4444
84.4444 | 60 | 7 | 48 | 0.21553 | 1751.5551 | 355.6589 | 84.4444 | 0.21553 | 1751.5551 | 355.6589 | 84.4444
84.4444 | 60 | 7 | 52 | 0.22673 | 1648.2088 | 304.733 | 84.4444 | 0.22673 | 1648.2088 | 304.733 | 84.4444
84.4444 | 60 | 7 | 56 | 0.23911 | 1547.7825 | 256.7369 | 84.4444 | 0.23911 | 1547.7825 | 256.7369 | 84.4444
84.4444 | 60 | 7 | 60 | 0.25286 | 1450.2757 | 211.6713 | 84.4444 | 0.25286 | 1450.2757 | 211.6713 | 84.4444
84.4444 | 60 | 7 | 64 | 0.26817 | 1355.6881 | 169.537 | 84.4444 | 0.26817 | 1355.6881 | 169.537 | 84.4444
84.4444 | 60 | 7 | 68 | 0.28529 | 1264.0197 | 130.3349 | 84.4444 | 0.28529 | 1264.0197 | 130.3349 | 84.4444
84.4444 | 60 | 7 | 72 | 0.30452 | 1175.2703 | 94.066 | 84.4444 | 0.30452 | 1175.2703 | 94.066 | 84.4444
84.4444 | 60 | 7 | 76 | 0.32622 | 1089.4397 | 60.7313 | 84.4444 | 0.32622 | 1089.4397 | 60.7313 | 84.4444
84.4444 | 60 | 7 | 80 | 0.35082 | 1006.5277 | 30.3322 | 84.4444 | 0.35082 | 1006.5277 | 30.3322 | 84.4444
84.4444 | 60 | 8 | 20 | 0.1605 | 2557.0968 | 794.24 | 84.4444 | 0.1605 | 2557.0968 | 794.24 | 84.4444
84.4444 | 60 | 8 | 24 | 0.16276 | 2497.3729 | 741.8453 | 84.4444 | 0.16276 | 2497.3729 | 741.8453 | 84.4444
84.4444 | 60 | 8 | 28 | 0.16909 | 2372.6326 | 671.3477 | 84.4444 | 0.16909 | 2372.6326 | 671.3477 | 84.4444
84.4444 | 60 | 8 | 32 | 0.17598 | 2250.9577 | 603.8924 | 84.4444 | 0.17598 | 2250.9577 | 603.8924 | 84.4444
84.4444 | 60 | 8 | 36 | 0.18351 | 2132.327 | 539.4725 | 84.4444 | 0.18351 | 2132.327 | 539.4725 | 84.4444
84.4444 | 60 | 8 | 40 | 0.19174 | 2016.7295 | 478.0849 | 84.4444 | 0.19174 | 2016.7295 | 478.0849 | 84.4444
84.4444 | 60 | 8 | 44 | 0.20078 | 1904.1594 | 419.7283 | 84.4444 | 0.20078 | 1904.1594 | 419.7283 | 84.4444
84.4444 | 60 | 8 | 48 | 0.21072 | 1794.6137 | 364.4021 | 84.4444 | 0.21072 | 1794.6137 | 364.4021 | 84.4444
84.4444 | 60 | 8 | 52 | 0.2217 | 1688.0908 | 312.1067 | 84.4444 | 0.2217 | 1688.0908 | 312.1067 | 84.4444
84.4444 | 60 | 8 | 56 | 0.23385 | 1584.5899 | 262.8423 | 84.4444 | 0.23385 | 1584.5899 | 262.8423 | 84.4444
84.4444 | 60 | 8 | 60 | 0.24734 | 1484.1103 | 216.6096 | 84.4444 | 0.24734 | 1484.1103 | 216.6096 | 84.4444
84.4444 | 60 | 8 | 64 | 0.26239 | 1386.6519 | 173.4093 | 84.4444 | 0.26239 | 1386.6519 | 173.4093 | 84.4444
84.4444 | 60 | 8 | 68 | 0.27923 | 1292.2142 | 133.2421 | 84.4444 | 0.27923 | 1292.2142 | 133.2421 | 84.4444
84.4444 | 60 | 8 | 72 | 0.29817 | 1200.7971 | 96.1091 | 84.4444 | 0.29817 | 1200.7971 | 96.1091 | 84.4444
84.4444 | 60 | 8 | 76 | 0.31957 | 1112.4004 | 62.0113 | 84.4444 | 0.31957 | 1112.4004 | 62.0113 | 84.4444
84.4444 | 60 | 8 | 80 | 0.34387 | 1027.0239 | 30.9499 | 84.4444 | 0.34387 | 1027.0239 | 30.9499 | 84.4444
84.4444 | 60 | 9 | 20 | 0.15694 | 2625.2186 | 815.3988 | 84.4444 | 0.15694 | 2625.2186 | 815.3988 | 84.4444
84.4444 | 60 | 9 | 24 | 0.15993 | 2548.657 | 757.0792 | 84.4444 | 0.15993 | 2548.657 | 757.0792 | 84.4444
84.4444 | 60 | 9 | 28 | 0.16614 | 2420.8736 | 684.9977 | 84.4444 | 0.16614 | 2420.8736 | 684.9977 | 84.4444
84.4444 | 60 | 9 | 32 | 0.17291 | 2296.2342 | 616.0393 | 84.4444 | 0.17291 | 2296.2342 | 616.0393 | 84.4444
84.4444 | 60 | 9 | 36 | 0.17009 | 2321.6672 | 587.3751 | 84.4444 | 0.17009 | 2321.6672 | 587.3751 | 84.4444
84.4444 | 60 | 9 | 40 | 0.24683 | 1531.6931 | 363.1025 | 84.4444 | 0.24683 | 1531.6931 | 363.1025 | 84.4444
84.4444 | 60 | 9 | 44 | 0.19728 | 1941.0289 | 427.8553 | 84.4444 | 0.19728 | 1941.0289 | 427.8553 | 84.4444
84.4444 | 60 | 9 | 48 | 0.20706 | 1828.8448 | 371.3529 | 84.4444 | 0.20706 | 1828.8448 | 371.3529 | 84.4444
84.4444 | 60 | 9 | 52 | 0.21787 | 1719.7658 | 317.963 | 84.4444 | 0.21787 | 1719.7658 | 317.963 | 84.4444
84.4444 | 60 | 9 | 56 | 0.22984 | 1613.7908 | 267.686 | 84.4444 | 0.22984 | 1613.7908 | 267.686 | 84.4444
84.4444 | 60 | 9 | 60 | 0.24315 | 1510.9194 | 220.5225 | 84.4444 | 0.24315 | 1510.9194 | 220.5225 | 84.4444
84.4444 | 60 | 9 | 64 | 0.258 | 1411.1512 | 176.4731 | 84.4444 | 0.258 | 1411.1512 | 176.4731 | 84.4444
84.4444 | 60 | 9 | 68 | 0.27463 | 1314.4858 | 135.5386 | 84.4444 | 0.27463 | 1314.4858 | 135.5386 | 84.4444
84.4444 | 60 | 9 | 72 | 0.29336 | 1220.9231 | 97.72 | 84.4444 | 0.29336 | 1220.9231 | 97.72 | 84.4444
84.4444 | 60 | 9 | 76 | 0.31453 | 1130.4629 | 63.0182 | 84.4444 | 0.31453 | 1130.4629 | 63.0182 | 84.4444
84.4444 | 60 | 9 | 80 | 0.3386 | 1043.1049 | 31.4345 | 84.4444 | 0.3386 | 1043.1049 | 31.4345 | 84.4444
84.4444 | 60 | 10 | 20 | 0.15422 | 2679.6221 | 832.2967 | 84.4444 | 0.15422 | 2679.6221 | 832.2967 | 84.4444
84.4444 | 60 | 10 | 24 | 0.15772 | 2590.3862 | 769.4749 | 84.4444 | 0.15772 | 2590.3862 | 769.4749 | 84.4444
84.4444 | 60 | 10 | 28 | 0.16383 | 2460.1074 | 696.0991 | 84.4444 | 0.16383 | 2460.1074 | 696.0991 | 84.4444
84.4444 | 60 | 10 | 32 | 0.1705 | 2333.037 | 625.9129 | 84.4444 | 0.1705 | 2333.037 | 625.9129 | 84.4444
84.4444 | 60 | 10 | 36 | 0.17779 | 2209.1574 | 558.9104 | 84.4444 | 0.17779 | 2209.1574 | 558.9104 | 84.4444
84.4444 | 60 | 10 | 40 | 0.18577 | 2088.4591 | 495.0892 | 84.4444 | 0.18577 | 2088.4591 | 495.0892 | 84.4444
84.4444 | 60 | 10 | 44 | 0.19454 | 1970.9374 | 434.448 | 84.4444 | 0.19454 | 1970.9374 | 434.448 | 84.4444
84.4444 | 60 | 10 | 48 | 0.2042 | 1856.5896 | 376.9866 | 84.4444 | 0.2042 | 1856.5896 | 376.9866 | 84.4444
84.4444 | 60 | 10 | 52 | 0.21487 | 1745.4142 | 322.7051 | 84.4444 | 0.21487 | 1745.4142 | 322.7051 | 84.4444
84.4444 | 60 | 10 | 56 | 0.2267 | 1637.4104 | 271.6039 | 84.4444 | 0.2267 | 1637.4104 | 271.6039 | 84.4444
84.4444 | 60 | 10 | 60 | 0.23987 | 1532.5775 | 223.6835 | 84.4444 | 0.23987 | 1532.5775 | 223.6835 | 84.4444
84.4444 | 60 | 10 | 64 | 0.25456 | 1430.9152 | 178.9447 | 84.4444 | 0.25456 | 1430.9152 | 178.9447 | 84.4444
84.4444 | 60 | 10 | 68 | 0.27104 | 1332.4233 | 137.3882 | 84.4444 | 0.27104 | 1332.4233 | 137.3882 | 84.4444
84.4444 | 60 | 10 | 72 | 0.2896 | 1237.1017 | 99.0149 | 84.4444 | 0.2896 | 1237.1017 | 99.0149 | 84.4444
84.4444 | 60 | 10 | 76 | 0.3106 | 1144.95 | 63.8258 | 84.4444 | 0.3106 | 1144.95 | 63.8258 | 84.4444
84.4444 | 60 | 10 | 80 | 0.3345 | 1055.9683 | 31.8221 | 84.4444 | 0.3345 | 1055.9683 | 31.8221 | 84.4444
84.4444 | 60 | 11 | 20 | 0.15209 | 2723.9093 | 846.0524 | 84.4444 | 0.15209 | 2723.9093 | 846.0524 | 84.4444
84.4444 | 60 | 11 | 24 | 0.15594 | 2624.8626 | 779.7162 | 84.4444 | 0.15594 | 2624.8626 | 779.7162 | 84.4444
84.4444 | 60 | 11 | 28 | 0.16198 | 2492.5065 | 705.2666 | 84.4444 | 0.16198 | 2492.5065 | 705.2666 | 84.4444
84.4444 | 60 | 11 | 32 | 0.16857 | 2363.4124 | 634.0621 | 84.4444 | 0.16857 | 2363.4124 | 634.0621 | 84.4444
84.4444 | 60 | 11 | 36 | 0.17577 | 2237.5636 | 566.0971 | 84.4444 | 0.17577 | 2237.5636 | 566.0971 | 84.4444
84.4444 | 60 | 11 | 40 | 0.18366 | 2114.9516 | 501.3695 | 84.4444 | 0.18366 | 2114.9516 | 501.3695 | 84.4444
84.4444 | 60 | 11 | 44 | 0.19234 | 1995.572 | 439.8781 | 84.4444 | 0.19234 | 1995.572 | 439.8781 | 84.4444
84.4444 | 60 | 11 | 48 | 0.2019 | 1879.4222 | 381.6228 | 84.4444 | 0.2019 | 1879.4222 | 381.6228 | 84.4444
84.4444 | 60 | 11 | 52 | 0.21247 | 1766.5009 | 326.6037 | 84.4444 | 0.21247 | 1766.5009 | 326.6037 | 84.4444
84.4444 | 60 | 11 | 56 | 0.2242 | 1656.8072 | 274.8213 | 84.4444 | 0.2242 | 1656.8072 | 274.8213 | 84.4444
84.4444 | 60 | 11 | 60 | 0.23724 | 1550.3407 | 226.2761 | 84.4444 | 0.23724 | 1550.3407 | 226.2761 | 84.4444
84.4444 | 60 | 11 | 64 | 0.25182 | 1447.1012 | 180.9689 | 84.4444 | 0.25182 | 1447.1012 | 180.9689 | 84.4444
84.4444 | 60 | 11 | 68 | 0.26818 | 1347.0884 | 138.9003 | 84.4444 | 0.26818 | 1347.0884 | 138.9003 | 84.4444
84.4444 | 60 | 11 | 72 | 0.28661 | 1250.3022 | 100.0714 | 84.4444 | 0.28661 | 1250.3022 | 100.0714 | 84.4444
84.4444 | 60 | 11 | 76 | 0.30748 | 1156.7425 | 64.4832 | 84.4444 | 0.30748 | 1156.7425 | 64.4832 | 84.4444
84.4444 | 60 | 11 | 80 | 0.33125 | 1066.4093 | 32.1368 | 84.4444 | 0.33125 | 1066.4093 | 32.1368 | 84.4444
84.4444 | 60 | 12 | 20 | 0.15039 | 2760.5145 | 857.4221 | 84.4444 | 0.15039 | 2760.5145 | 857.4221 | 84.4444
84.4444 | 60 | 12 | 24 | 0.15449 | 2653.6962 | 788.2812 | 84.4444 | 0.15449 | 2653.6962 | 788.2812 | 84.4444
84.4444 | 60 | 12 | 28 | 0.16047 | 2519.5896 | 712.93 | 84.4444 | 0.16047 | 2519.5896 | 712.93 | 84.4444
84.4444 | 60 | 12 | 32 | 0.16699 | 2388.7896 | 640.8704 | 84.4444 | 0.16699 | 2388.7896 | 640.8704 | 84.4444
84.4444 | 60 | 12 | 36 | 0.17412 | 2261.2808 | 572.0975 | 84.4444 | 0.17412 | 2261.2808 | 572.0975 | 84.4444
84.4444 | 60 | 12 | 40 | 0.18195 | 2137.0552 | 506.6094 | 84.4444 | 0.18195 | 2137.0552 | 506.6094 | 84.4444
84.4444 | 60 | 12 | 44 | 0.19055 | 2016.1088 | 444.405 | 84.4444 | 0.19055 | 2016.1088 | 444.405 | 84.4444
84.4444 | 60 | 12 | 48 | 0.20003 | 1898.4393 | 385.4843 | 84.4444 | 0.20003 | 1898.4393 | 385.4843 | 84.4444
84.4444 | 60 | 12 | 52 | 0.21052 | 1784.0454 | 329.8475 | 84.4444 | 0.21052 | 1784.0454 | 329.8475 | 84.4444
84.4444 | 60 | 12 | 56 | 0.22216 | 1672.9265 | 277.4951 | 84.4444 | 0.22216 | 1672.9265 | 277.4951 | 84.4444
84.4444 | 60 | 12 | 60 | 0.23511 | 1565.0822 | 228.4277 | 84.4444 | 0.23511 | 1565.0822 | 228.4277 | 84.4444
84.4444 | 60 | 12 | 64 | 0.24959 | 1460.5123 | 182.646 | 84.4444 | 0.24959 | 1460.5123 | 182.646 | 84.4444
84.4444 | 60 | 12 | 68 | 0.26585 | 1359.2168 | 140.1509 | 84.4444 | 0.26585 | 1359.2168 | 140.1509 | 84.4444
84.4444 | 60 | 12 | 72 | 0.28418 | 1261.1957 | 100.9433 | 84.4444 | 0.28418 | 1261.1957 | 100.9433 | 84.4444
84.4444 | 60 | 12 | 76 | 0.30496 | 1166.4489 | 65.0243 | 84.4444 | 0.30496 | 1166.4489 | 65.0243 | 84.4444
84.4444 | 60 | 12 | 80 | 0.32863 | 1074.9764 | 32.395 | 84.4444 | 0.32863 | 1074.9764 | 32.395 | 84.4444
84.4444 | 65 | 4 | 20 | 0.13858 | 3043.2744 | 945.2479 | 84.4444 | 0.13858 | 3043.2744 | 945.2479 | 84.4444
84.4444 | 65 | 4 | 24 | 0.17591 | 2283.7055 | 678.3753 | 84.4444 | 0.17591 | 2283.7055 | 678.3753 | 84.4444
84.4444 | 65 | 4 | 28 | 0.18226 | 2178.5887 | 616.442 | 84.4444 | 0.18226 | 2178.5887 | 616.442 | 84.4444
84.4444 | 65 | 4 | 32 | 0.18912 | 2075.9652 | 556.945 | 84.4444 | 0.18912 | 2075.9652 | 556.945 | 84.4444
84.4444 | 65 | 4 | 36 | 0.19654 | 1975.7951 | 499.8704 | 84.4444 | 0.19654 | 1975.7951 | 499.8704 | 84.4444
84.4444 | 65 | 4 | 40 | 0.20459 | 1878.0519 | 445.2101 | 84.4444 | 0.20459 | 1878.0519 | 445.2101 | 84.4444
84.4444 | 65 | 4 | 44 | 0.21333 | 1782.7194 | 392.9596 | 84.4444 | 0.21333 | 1782.7194 | 392.9596 | 84.4444
84.4444 | 65 | 4 | 48 | 0.22285 | 1689.7876 | 343.1168 | 84.4444 | 0.22285 | 1689.7876 | 343.1168 | 84.4444
84.4444 | 65 | 4 | 52 | 0.23324 | 1599.2511 | 295.6813 | 84.4444 | 0.23324 | 1599.2511 | 295.6813 | 84.4444
84.4444 | 65 | 4 | 56 | 0.24461 | 1511.1073 | 250.6534 | 84.4444 | 0.24461 | 1511.1073 | 250.6534 | 84.4444
84.4444 | 65 | 4 | 60 | 0.25709 | 1425.3551 | 208.0341 | 84.4444 | 0.25709 | 1425.3551 | 208.0341 | 84.4444
84.4444 | 65 | 4 | 64 | 0.27081 | 1341.9944 | 167.8245 | 84.4444 | 0.27081 | 1341.9944 | 167.8245 | 84.4444
84.4444 | 65 | 4 | 68 | 0.28595 | 1261.0256 | 130.0262 | 84.4444 | 0.28595 | 1261.0256 | 130.0262 | 84.4444
84.4444 | 65 | 4 | 72 | 0.30271 | 1182.4492 | 94.6406 | 84.4444 | 0.30271 | 1182.4492 | 94.6406 | 84.4444
84.4444 | 65 | 4 | 76 | 0.32132 | 1106.266 | 61.6693 | 84.4444 | 0.32132 | 1106.266 | 61.6693 | 84.4444
84.4444 | 65 | 4 | 80 | 0.34206 | 1032.4766 | 31.1142 | 84.4444 | 0.34206 | 1032.4766 | 31.1142 | 84.4444
84.4444 | 65 | 5 | 20 | 0.17001 | 2391.3711 | 742.7652 | 84.4444 | 0.17001 | 2391.3711 | 742.7652 | 84.4444
84.4444 | 65 | 5 | 24 | 0.16555 | 2448.7406 | 727.399 | 84.4444 | 0.16555 | 2448.7406 | 727.399 | 84.4444
84.4444 | 65 | 5 | 28 | 0.17149 | 2334.8069 | 660.6447 | 84.4444 | 0.17149 | 2334.8069 | 660.6447 | 84.4444
84.4444 | 65 | 5 | 32 | 0.1779 | 2223.5712 | 596.5451 | 84.4444 | 0.1779 | 2223.5712 | 596.5451 | 84.4444
84.4444 | 65 | 5 | 36 | 0.18486 | 2114.999 | 535.0886 | 84.4444 | 0.18486 | 2114.999 | 535.0886 | 84.4444
84.4444 | 65 | 5 | 40 | 0.19241 | 2009.0697 | 476.2691 | 84.4444 | 0.19241 | 2009.0697 | 476.2691 | 84.4444
84.4444 | 65 | 5 | 44 | 0.20062 | 1905.7717 | 420.0836 | 84.4444 | 0.20062 | 1905.7717 | 420.0836 | 84.4444
84.4444 | 65 | 5 | 48 | 0.20959 | 1805.0986 | 366.5311 | 84.4444 | 0.20959 | 1805.0986 | 366.5311 | 84.4444
84.4444 | 65 | 5 | 52 | 0.21939 | 1707.0474 | 315.6115 | 84.4444 | 0.21939 | 1707.0474 | 315.6115 | 84.4444
84.4444 | 65 | 5 | 56 | 0.23013 | 1611.6168 | 267.3253 | 84.4444 | 0.23013 | 1611.6168 | 267.3253 | 84.4444
84.4444 | 65 | 5 | 60 | 0.24194 | 1518.8065 | 221.6736 | 84.4444 | 0.24194 | 1518.8065 | 221.6736 | 84.4444
84.4444 | 65 | 5 | 64 | 0.25496 | 1428.6166 | 178.6572 | 84.4444 | 0.25496 | 1428.6166 | 178.6572 | 84.4444
84.4444 | 65 | 5 | 68 | 0.26935 | 1341.0473 | 138.2773 | 84.4444 | 0.26935 | 1341.0473 | 138.2773 | 84.4444
84.4444 | 65 | 5 | 72 | 0.28531 | 1256.0991 | 100.5353 | 84.4444 | 0.28531 | 1256.0991 | 100.5353 | 84.4444
84.4444 | 65 | 5 | 76 | 0.30308 | 1173.7721 | 65.4325 | 84.4444 | 0.30308 | 1173.7721 | 65.4325 | 84.4444
84.4444 | 65 | 5 | 80 | 0.32293 | 1094.0667 | 32.9702 | 84.4444 | 0.32293 | 1094.0667 | 32.9702 | 84.4444
84.4444 | 65 | 6 | 20 | 0.16005 | 2565.4253 | 796.8269 | 84.4444 | 0.16005 | 2565.4253 | 796.8269 | 84.4444
84.4444 | 65 | 6 | 24 | 0.15888 | 2568.3513 | 762.9294 | 84.4444 | 0.15888 | 2568.3513 | 762.9294 | 84.4444
84.4444 | 65 | 6 | 28 | 0.16454 | 2447.927 | 692.6526 | 84.4444 | 0.16454 | 2447.927 | 692.6526 | 84.4444
84.4444 | 65 | 6 | 32 | 0.17067 | 2330.3558 | 625.1935 | 84.4444 | 0.17067 | 2330.3558 | 625.1935 | 84.4444
84.4444 | 65 | 6 | 36 | 0.17732 | 2215.6078 | 560.5423 | 84.4444 | 0.17732 | 2215.6078 | 560.5423 | 84.4444
84.4444 | 65 | 6 | 40 | 0.18455 | 2103.6663 | 498.6941 | 84.4444 | 0.18455 | 2103.6663 | 498.6941 | 84.4444
84.4444 | 65 | 6 | 44 | 0.19243 | 1994.5224 | 439.6467 | 84.4444 | 0.19243 | 1994.5224 | 439.6467 | 84.4444
84.4444 | 65 | 6 | 48 | 0.20104 | 1888.1714 | 383.3993 | 84.4444 | 0.20104 | 1888.1714 | 383.3993 | 84.4444
84.4444 | 65 | 6 | 52 | 0.21046 | 1784.6111 | 329.952 | 84.4444 | 0.21046 | 1784.6111 | 329.952 | 84.4444
84.4444 | 65 | 6 | 56 | 0.2208 | 1683.8406 | 279.3054 | 84.4444 | 0.2208 | 1683.8406 | 279.3054 | 84.4444
84.4444 | 65 | 6 | 60 | 0.23218 | 1585.8594 | 231.4601 | 84.4444 | 0.23218 | 1585.8594 | 231.4601 | 84.4444
84.4444 | 65 | 6 | 64 | 0.24474 | 1490.6677 | 186.417 | 84.4444 | 0.24474 | 1490.6677 | 186.417 | 84.4444
84.4444 | 65 | 6 | 68 | 0.25864 | 1398.2653 | 144.1772 | 84.4444 | 0.25864 | 1398.2653 | 144.1772 | 84.4444
84.4444 | 65 | 6 | 72 | 0.27409 | 1308.6525 | 104.7416 | 84.4444 | 0.27409 | 1308.6525 | 104.7416 | 84.4444
84.4444 | 65 | 6 | 76 | 0.29132 | 1221.8291 | 68.1114 | 84.4444 | 0.29132 | 1221.8291 | 68.1114 | 84.4444
84.4444 | 65 | 6 | 80 | 0.31061 | 1137.7952 | 34.288 | 84.4444 | 0.31061 | 1137.7952 | 34.288 | 84.4444
84.4444 | 65 | 7 | 20 | 0.15364 | 2691.6779 | 836.0412 | 84.4444 | 0.15364 | 2691.6779 | 836.0412 | 84.4444
84.4444 | 65 | 7 | 24 | 0.15424 | 2658.7099 | 789.7704 | 84.4444 | 0.15424 | 2658.7099 | 789.7704 | 84.4444
84.4444 | 65 | 7 | 28 | 0.15971 | 2533.3256 | 716.8166 | 84.4444 | 0.15971 | 2533.3256 | 716.8166 | 84.4444
84.4444 | 65 | 7 | 32 | 0.16564 | 2410.9153 | 646.8062 | 84.4444 | 0.16564 | 2410.9153 | 646.8062 | 84.4444
84.4444 | 65 | 7 | 36 | 0.17208 | 2291.4527 | 579.7309 | 84.4444 | 0.17208 | 2291.4527 | 579.7309 | 84.4444
84.4444 | 65 | 7 | 40 | 0.17909 | 2174.9236 | 515.5864 | 84.4444 | 0.17909 | 2174.9236 | 515.5864 | 84.4444
84.4444 | 65 | 7 | 44 | 0.18673 | 2061.3205 | 454.3708 | 84.4444 | 0.18673 | 2061.3205 | 454.3708 | 84.4444
84.4444 | 65 | 7 | 48 | 0.19509 | 1950.6396 | 396.0837 | 84.4444 | 0.19509 | 1950.6396 | 396.0837 | 84.4444
84.4444 | 65 | 7 | 52 | 0.20424 | 1842.879 | 340.725 | 84.4444 | 0.20424 | 1842.879 | 340.725 | 84.4444
84.4444 | 65 | 7 | 56 | 0.2143 | 1738.0377 | 288.2953 | 84.4444 | 0.2143 | 1738.0377 | 288.2953 | 84.4444
84.4444 | 65 | 7 | 60 | 0.22538 | 1636.1154 | 238.7951 | 84.4444 | 0.22538 | 1636.1154 | 238.7951 | 84.4444
84.4444 | 65 | 7 | 64 | 0.23762 | 1537.1118 | 192.2252 | 84.4444 | 0.23762 | 1537.1118 | 192.2252 | 84.4444
84.4444 | 65 | 7 | 68 | 0.2512 | 1441.0268 | 148.5864 | 84.4444 | 0.2512 | 1441.0268 | 148.5864 | 84.4444
84.4444 | 65 | 7 | 72 | 0.2663 | 1347.8603 | 107.8797 | 84.4444 | 0.2663 | 1347.8603 | 107.8797 | 84.4444
84.4444 | 65 | 7 | 76 | 0.28315 | 1257.6121 | 70.1062 | 84.4444 | 0.28315 | 1257.6121 | 70.1062 | 84.4444
84.4444 | 65 | 7 | 80 | 0.30205 | 1170.2821 | 35.267 | 84.4444 | 0.30205 | 1170.2821 | 35.267 | 84.4444
84.4444 | 65 | 8 | 20 | 0.14917 | 2787.114 | 865.6839 | 84.4444 | 0.14917 | 2787.114 | 865.6839 | 84.4444
84.4444 | 65 | 8 | 24 | 0.15083 | 2729.156 | 810.6965 | 84.4444 | 0.15083 | 2729.156 | 810.6965 | 84.4444
84.4444 | 65 | 8 | 28 | 0.15617 | 2599.8694 | 735.6455 | 84.4444 | 0.15617 | 2599.8694 | 735.6455 | 84.4444
84.4444 | 65 | 8 | 32 | 0.16195 | 2473.6531 | 663.6377 | 84.4444 | 0.16195 | 2473.6531 | 663.6377 | 84.4444
84.4444 | 65 | 8 | 36 | 0.16824 | 2350.4834 | 594.6655 | 84.4444 | 0.16824 | 2350.4834 | 594.6655 | 84.4444
84.4444 | 65 | 8 | 40 | 0.17508 | 2230.3479 | 528.7252 | 84.4444 | 0.17508 | 2230.3479 | 528.7252 | 84.4444
84.4444 | 65 | 8 | 44 | 0.18255 | 2113.2399 | 465.8153 | 84.4444 | 0.18255 | 2113.2399 | 465.8153 | 84.4444
84.4444 | 65 | 8 | 48 | 0.19072 | 1999.1561 | 405.9351 | 84.4444 | 0.19072 | 1999.1561 | 405.9351 | 84.4444
84.4444 | 65 | 8 | 52 | 0.19968 | 1888.0948 | 349.0849 | 84.4444 | 0.19968 | 1888.0948 | 349.0849 | 84.4444
84.4444 | 65 | 8 | 56 | 0.20953 | 1780.0549 | 295.2649 | 84.4444 | 0.20953 | 1780.0549 | 295.2649 | 84.4444
84.4444 | 65 | 8 | 60 | 0.2204 | 1675.036 | 244.4757 | 84.4444 | 0.2204 | 1675.036 | 244.4757 | 84.4444
84.4444 | 65 | 8 | 64 | 0.23241 | 1573.0377 | 196.7179 | 84.4444 | 0.23241 | 1573.0377 | 196.7179 | 84.4444
84.4444 | 65 | 8 | 68 | 0.24574 | 1474.0599 | 151.9925 | 84.4444 | 0.24574 | 1474.0599 | 151.9925 | 84.4444
84.4444 | 65 | 8 | 72 | 0.26058 | 1378.1024 | 110.3002 | 84.4444 | 0.26058 | 1378.1024 | 110.3002 | 84.4444
84.4444 | 65 | 8 | 76 | 0.27717 | 1285.1649 | 71.6421 | 84.4444 | 0.27717 | 1285.1649 | 71.6421 | 84.4444
84.4444 | 65 | 8 | 80 | 0.29579 | 1195.2472 | 36.0193 | 84.4444 | 0.29579 | 1195.2472 | 36.0193 | 84.4444
84.4444 | 65 | 9 | 20 | 0.1459 | 2861.5561 | 888.8058 | 84.4444 | 0.1459 | 2861.5561 | 888.8058 | 84.4444
84.4444 | 65 | 9 | 24 | 0.14823 | 2785.4388 | 827.4153 | 84.4444 | 0.14823 | 2785.4388 | 827.4153 | 84.4444
84.4444 | 65 | 9 | 28 | 0.64113 | 565.9546 | 160.1396 | 84.4444 | 0.64113 | 565.9546 | 160.1396 | 84.4444
84.4444 | 65 | 9 | 32 | 0.15914 | 2523.7299 | 677.0724 | 84.4444 | 0.15914 | 2523.7299 | 677.0724 | 84.4444
84.4444 | 65 | 9 | 36 | 0.16531 | 2397.5764 | 606.5799 | 84.4444 | 0.16531 | 2397.5764 | 606.5799 | 84.4444
84.4444 | 65 | 9 | 40 | 0.17203 | 2274.5382 | 539.201 | 84.4444 | 0.17203 | 2274.5382 | 539.201 | 84.4444
84.4444 | 65 | 9 | 44 | 0.17936 | 2154.6096 | 474.9343 | 84.4444 | 0.17936 | 2154.6096 | 474.9343 | 84.4444
84.4444 | 65 | 9 | 48 | 0.1874 | 2037.7873 | 413.7793 | 84.4444 | 0.1874 | 2037.7873 | 413.7793 | 84.4444
84.4444 | 65 | 9 | 52 | 0.19621 | 1924.0697 | 355.7362 | 84.4444 | 0.19621 | 1924.0697 | 355.7362 | 84.4444
84.4444 | 65 | 9 | 56 | 0.2059 | 1813.4559 | 300.8052 | 84.4444 | 0.2059 | 1813.4559 | 300.8052 | 84.4444
84.4444 | 65 | 9 | 60 | 0.2166 | 1705.9452 | 248.987 | 84.4444 | 0.2166 | 1705.9452 | 248.987 | 84.4444
84.4444 | 65 | 9 | 64 | 0.22844 | 1601.5375 | 200.282 | 84.4444 | 0.22844 | 1601.5375 | 200.282 | 84.4444
84.4444 | 65 | 9 | 68 | 0.24159 | 1500.2324 | 154.6912 | 84.4444 | 0.24159 | 1500.2324 | 154.6912 | 84.4444
84.4444 | 65 | 9 | 72 | 0.25624 | 1402.0297 | 112.2153 | 84.4444 | 0.25624 | 1402.0297 | 112.2153 | 84.4444
84.4444 | 65 | 9 | 76 | 0.27263 | 1306.9292 | 72.8554 | 84.4444 | 0.27263 | 1306.9292 | 72.8554 | 84.4444
84.4444 | 65 | 9 | 80 | 0.29103 | 1214.9308 | 36.6125 | 84.4444 | 0.29103 | 1214.9308 | 36.6125 | 84.4444
84.4444 | 65 | 10 | 20 | 0.1434 | 2921.0566 | 907.2868 | 84.4444 | 0.1434 | 2921.0566 | 907.2868 | 84.4444
84.4444 | 65 | 10 | 24 | 0.14619 | 2831.2833 | 841.0335 | 84.4444 | 0.14619 | 2831.2833 | 841.0335 | 84.4444
84.4444 | 65 | 10 | 28 | 0.15134 | 2696.2776 | 762.9246 | 84.4444 | 0.15134 | 2696.2776 | 762.9246 | 84.4444
84.4444 | 65 | 10 | 32 | 0.15693 | 2564.4844 | 688.0061 | 84.4444 | 0.15693 | 2564.4844 | 688.0061 | 84.4444
84.4444 | 65 | 10 | 36 | 0.163 | 2435.8835 | 616.2715 | 84.4444 | 0.163 | 2435.8835 | 616.2715 | 84.4444
84.4444 | 65 | 10 | 40 | 0.16963 | 2310.4646 | 547.7177 | 84.4444 | 0.16963 | 2310.4646 | 547.7177 | 84.4444
84.4444 | 65 | 10 | 44 | 0.17686 | 2188.2224 | 482.3435 | 84.4444 | 0.17686 | 2188.2224 | 482.3435 | 84.4444
84.4444 | 65 | 10 | 48 | 0.18479 | 2069.154 | 420.1484 | 84.4444 | 0.18479 | 2069.154 | 420.1484 | 84.4444
84.4444 | 65 | 10 | 52 | 0.19348 | 1953.2577 | 361.1327 | 84.4444 | 0.19348 | 1953.2577 | 361.1327 | 84.4444
84.4444 | 65 | 10 | 56 | 0.20306 | 1840.5326 | 305.2966 | 84.4444 | 0.20306 | 1840.5326 | 305.2966 | 84.4444
84.4444 | 65 | 10 | 60 | 0.21363 | 1730.9783 | 252.6406 | 84.4444 | 0.21363 | 1730.9783 | 252.6406 | 84.4444
84.4444 | 65 | 10 | 64 | 0.22533 | 1624.5944 | 203.1654 | 84.4444 | 0.22533 | 1624.5944 | 203.1654 | 84.4444
84.4444 | 65 | 10 | 68 | 0.23834 | 1521.3807 | 156.8718 | 84.4444 | 0.23834 | 1521.3807 | 156.8718 | 84.4444
84.4444 | 65 | 10 | 72 | 0.25284 | 1421.3371 | 113.7606 | 84.4444 | 0.25284 | 1421.3371 | 113.7606 | 84.4444
84.4444 | 65 | 10 | 76 | 0.26907 | 1324.4634 | 73.8328 | 84.4444 | 0.26907 | 1324.4634 | 73.8328 | 84.4444
84.4444 | 65 | 10 | 80 | 0.28732 | 1230.7593 | 37.0895 | 84.4444 | 0.28732 | 1230.7593 | 37.0895 | 84.4444
84.4444 | 65 | 11 | 20 | 0.14144 | 2969.5402 | 922.3459 | 84.4444 | 0.14144 | 2969.5402 | 922.3459 | 84.4444
84.4444 | 65 | 11 | 24 | 0.14456 | 2869.2065 | 852.2986 | 84.4444 | 0.14456 | 2869.2065 | 852.2986 | 84.4444
84.4444 | 65 | 11 | 28 | 0.14964 | 2732.055 | 773.048 | 84.4444 | 0.14964 | 2732.055 | 773.048 | 84.4444
84.4444 | 65 | 11 | 32 | 0.15515 | 2598.169 | 697.0431 | 84.4444 | 0.15515 | 2598.169 | 697.0431 | 84.4444
84.4444 | 65 | 11 | 36 | 0.16116 | 2467.5299 | 624.2779 | 84.4444 | 0.16116 | 2467.5299 | 624.2779 | 84.4444
84.4444 | 65 | 11 | 40 | 0.1677 | 2340.1283 | 554.7497 | 84.4444 | 0.1677 | 2340.1283 | 554.7497 | 84.4444
84.4444 | 65 | 11 | 44 | 0.17486 | 2215.959 | 488.4574 | 84.4444 | 0.17486 | 2215.959 | 488.4574 | 84.4444
84.4444 | 65 | 11 | 48 | 0.18269 | 2095.0195 | 425.4005 | 84.4444 | 0.18269 | 2095.0195 | 425.4005 | 84.4444
84.4444 | 65 | 11 | 52 | 0.1913 | 1977.3083 | 365.5794 | 84.4444 | 0.1913 | 1977.3083 | 365.5794 | 84.4444
84.4444 | 65 | 11 | 56 | 0.20078 | 1862.8245 | 308.9942 | 84.4444 | 0.20078 | 1862.8245 | 308.9942 | 84.4444
84.4444 | 65 | 11 | 60 | 0.21125 | 1751.5678 | 255.6457 | 84.4444 | 0.21125 | 1751.5678 | 255.6457 | 84.4444
84.4444 | 65 | 11 | 64 | 0.22284 | 1643.5378 | 205.5344 | 84.4444 | 0.22284 | 1643.5378 | 205.5344 | 84.4444
84.4444 | 65 | 11 | 68 | 0.23574 | 1538.7345 | 158.6612 | 84.4444 | 0.23574 | 1538.7345 | 158.6612 | 84.4444
84.4444 | 65 | 11 | 72 | 0.25012 | 1437.1577 | 115.0269 | 84.4444 | 0.25012 | 1437.1577 | 115.0269 | 84.4444
84.4444 | 65 | 11 | 76 | 0.26623 | 1338.8072 | 74.6325 | 84.4444 | 0.26623 | 1338.8072 | 74.6325 | 84.4444
84.4444 | 65 | 11 | 80 | 0.28436 | 1243.6832 | 37.479 | 84.4444 | 0.28436 | 1243.6832 | 37.479 | 84.4444
84.4444 | 65 | 12 | 20 | 0.13987 | 3009.6605 | 934.8074 | 84.4444 | 0.13987 | 3009.6605 | 934.8074 | 84.4444
84.4444 | 65 | 12 | 24 | 0.14322 | 2900.9689 | 861.7336 | 84.4444 | 0.14322 | 2900.9689 | 861.7336 | 84.4444
84.4444 | 65 | 12 | 28 | 0.14824 | 2762.0085 | 781.5235 | 84.4444 | 0.14824 | 2762.0085 | 781.5235 | 84.4444
84.4444 | 65 | 12 | 32 | 0.18923 | 2074.6854 | 556.6017 | 84.4444 | 0.18923 | 2074.6854 | 556.6017 | 84.4444
84.4444 | 65 | 12 | 36 | 0.15965 | 2494.0002 | 630.9749 | 84.4444 | 0.15965 | 2494.0002 | 630.9749 | 84.4444
84.4444 | 65 | 12 | 40 | 0.16613 | 2364.9262 | 560.6283 | 84.4444 | 0.16613 | 2364.9262 | 560.6283 | 84.4444
84.4444 | 65 | 12 | 44 | 0.17322 | 2239.1314 | 493.5652 | 84.4444 | 0.17322 | 2239.1314 | 493.5652 | 84.4444
84.4444 | 65 | 12 | 48 | 0.18098 | 2116.6135 | 429.7853 | 84.4444 | 0.18098 | 2116.6135 | 429.7853 | 84.4444
84.4444 | 65 | 12 | 52 | 0.18952 | 1997.371 | 369.2887 | 84.4444 | 0.18952 | 1997.371 | 369.2887 | 84.4444
84.4444 | 65 | 12 | 56 | 0.19892 | 1881.4034 | 312.076 | 84.4444 | 0.19892 | 1881.4034 | 312.076 | 84.4444
84.4444 | 65 | 12 | 60 | 0.2093 | 1768.7103 | 258.1477 | 84.4444 | 0.2093 | 1768.7103 | 258.1477 | 84.4444
84.4444 | 65 | 12 | 64 | 0.22082 | 1659.2916 | 207.5046 | 84.4444 | 0.22082 | 1659.2916 | 207.5046 | 84.4444
84.4444 | 65 | 12 | 68 | 0.23362 | 1553.1471 | 160.1473 | 84.4444 | 0.23362 | 1553.1471 | 160.1473 | 84.4444
84.4444 | 65 | 12 | 72 | 0.24791 | 1450.277 | 116.077 | 84.4444 | 0.24791 | 1450.277 | 116.077 | 84.4444
84.4444 | 65 | 12 | 76 | 0.26393 | 1350.6811 | 75.2944 | 84.4444 | 0.26393 | 1350.6811 | 75.2944 | 84.4444
84.4444 | 65 | 12 | 80 | 0.28196 | 1254.3595 | 37.8008 | 84.4444 | 0.28196 | 1254.3595 | 37.8008 | 84.4444
84.4444 | 70 | 4 | 20 | 0.12976 | 3295.4217 | 1023.5654 | 84.4444 | 0.12976 | 3295.4217 | 1023.5654 | 84.4444
84.4444 | 70 | 4 | 24 | 0.16392 | 2476.9611 | 735.7819 | 84.4444 | 0.16392 | 2476.9611 | 735.7819 | 84.4444
84.4444 | 70 | 4 | 28 | 0.16938 | 2368.0477 | 670.0504 | 84.4444 | 0.16938 | 2368.0477 | 670.0504 | 84.4444
84.4444 | 70 | 4 | 32 | 0.17525 | 2261.6377 | 606.7577 | 84.4444 | 0.17525 | 2261.6377 | 606.7577 | 84.4444
84.4444 | 70 | 4 | 36 | 0.18157 | 2157.6893 | 545.8891 | 84.4444 | 0.18157 | 2157.6893 | 545.8891 | 84.4444
84.4444 | 70 | 4 | 40 | 0.18841 | 2056.1737 | 487.4355 | 84.4444 | 0.18841 | 2056.1737 | 487.4355 | 84.4444
84.4444 | 70 | 4 | 44 | 0.1958 | 1957.0724 | 431.3917 | 84.4444 | 0.1958 | 1957.0724 | 431.3917 | 84.4444
84.4444 | 70 | 4 | 48 | 0.20381 | 1860.3739 | 377.7549 | 84.4444 | 0.20381 | 1860.3739 | 377.7549 | 84.4444
84.4444 | 70 | 4 | 52 | 0.21252 | 1766.0716 | 326.5243 | 84.4444 | 0.21252 | 1766.0716 | 326.5243 | 84.4444
84.4444 | 70 | 4 | 56 | 0.222 | 1674.1618 | 277.6999 | 84.4444 | 0.222 | 1674.1618 | 277.6999 | 84.4444
84.4444 | 70 | 4 | 60 | 0.23235 | 1584.6431 | 231.2826 | 84.4444 | 0.23235 | 1584.6431 | 231.2826 | 84.4444
84.4444 | 70 | 4 | 64 | 0.24366 | 1497.5148 | 187.2733 | 84.4444 | 0.24366 | 1497.5148 | 187.2733 | 84.4444
84.4444 | 70 | 4 | 68 | 0.25607 | 1412.7771 | 145.6735 | 84.4444 | 0.25607 | 1412.7771 | 145.6735 | 84.4444
84.4444 | 70 | 4 | 72 | 0.26971 | 1330.4305 | 106.4846 | 84.4444 | 0.26971 | 1330.4305 | 106.4846 | 84.4444
84.4444 | 70 | 4 | 76 | 0.28474 | 1250.4755 | 69.7083 | 84.4444 | 0.28474 | 1250.4755 | 69.7083 | 84.4444
84.4444 | 70 | 4 | 80 | 0.30138 | 1172.9128 | 35.3463 | 84.4444 | 0.30138 | 1172.9128 | 35.3463 | 84.4444
84.4444 | 70 | 5 | 20 | 0.15884 | 2588.4333 | 803.9732 | 84.4444 | 0.15884 | 2588.4333 | 803.9732 | 84.4444
84.4444 | 70 | 5 | 24 | 0.15436 | 2656.1453 | 789.0086 | 84.4444 | 0.15436 | 2656.1453 | 789.0086 | 84.4444
84.4444 | 70 | 5 | 28 | 0.15945 | 2538.1416 | 718.1792 | 84.4444 | 0.15945 | 2538.1416 | 718.1792 | 84.4444
84.4444 | 70 | 5 | 32 | 0.16493 | 2422.8447 | 650.0067 | 84.4444 | 0.16493 | 2422.8447 | 650.0067 | 84.4444
84.4444 | 70 | 5 | 36 | 0.17084 | 2310.2176 | 584.4783 | 84.4444 | 0.17084 | 2310.2176 | 584.4783 | 84.4444
84.4444 | 70 | 5 | 40 | 0.17723 | 2200.2373 | 521.5872 | 84.4444 | 0.17723 | 2200.2373 | 521.5872 | 84.4444
84.4444 | 70 | 5 | 44 | 0.18417 | 2092.8901 | 461.3296 | 84.4444 | 0.18417 | 2092.8901 | 461.3296 | 84.4444
84.4444 | 70 | 5 | 48 | 0.19169 | 1988.1686 | 403.7041 | 84.4444 | 0.19169 | 1988.1686 | 403.7041 | 84.4444
84.4444 | 70 | 5 | 52 | 0.19988 | 1886.069 | 348.7103 | 84.4444 | 0.19988 | 1886.069 | 348.7103 | 84.4444
84.4444 | 70 | 5 | 56 | 0.20881 | 1786.5893 | 296.3487 | 84.4444 | 0.20881 | 1786.5893 | 296.3487 | 84.4444
84.4444 | 70 | 5 | 60 | 0.21858 | 1689.729 | 246.6201 | 84.4444 | 0.21858 | 1689.729 | 246.6201 | 84.4444
84.4444 | 70 | 5 | 64 | 0.22927 | 1595.4882 | 199.5255 | 84.4444 | 0.22927 | 1595.4882 | 199.5255 | 84.4444
84.4444 | 70 | 5 | 68 | 0.24102 | 1503.8669 | 155.0659 | 84.4444 | 0.24102 | 1503.8669 | 155.0659 | 84.4444
84.4444 | 70 | 5 | 72 | 0.25397 | 1414.8655 | 113.2426 | 84.4444 | 0.25397 | 1414.8655 | 113.2426 | 84.4444
84.4444 | 70 | 5 | 76 | 0.26827 | 1328.4844 | 74.057 | 84.4444 | 0.26827 | 1328.4844 | 74.057 | 84.4444
84.4444 | 70 | 5 | 80 | 0.28412 | 1244.7237 | 37.5103 | 84.4444 | 0.28412 | 1244.7237 | 37.5103 | 84.4444
84.4444 | 70 | 6 | 20 | 0.14964 | 2776.9099 | 862.5144 | 84.4444 | 0.14964 | 2776.9099 | 862.5144 | 84.4444
84.4444 | 70 | 6 | 24 | 0.1482 | 2786.0965 | 827.6107 | 84.4444 | 0.1482 | 2786.0965 | 827.6107 | 84.4444
84.4444 | 70 | 6 | 28 | 0.15305 | 2661.4009 | 753.0561 | 84.4444 | 0.15305 | 2661.4009 | 753.0561 | 84.4444
84.4444 | 70 | 6 | 32 | 0.15827 | 2539.5657 | 681.3208 | 84.4444 | 0.15827 | 2539.5657 | 681.3208 | 84.4444
84.4444 | 70 | 6 | 36 | 0.16392 | 2420.5584 | 612.3942 | 84.4444 | 0.16392 | 2420.5584 | 612.3942 | 84.4444
84.4444 | 70 | 6 | 40 | 0.17003 | 2304.3602 | 546.2705 | 84.4444 | 0.17003 | 2304.3602 | 546.2705 | 84.4444
84.4444 | 70 | 6 | 44 | 0.17666 | 2190.9606 | 482.947 | 84.4444 | 0.17666 | 2190.9606 | 482.947 | 84.4444
84.4444 | 70 | 6 | 48 | 0.18387 | 2080.3541 | 422.4226 | 84.4444 | 0.18387 | 2080.3541 | 422.4226 | 84.4444
84.4444 | 70 | 6 | 52 | 0.19173 | 1972.5379 | 364.6973 | 84.4444 | 0.19173 | 1972.5379 | 364.6973 | 84.4444
84.4444 | 70 | 6 | 56 | 0.2003 | 1867.5109 | 309.7715 | 84.4444 | 0.2003 | 1867.5109 | 309.7715 | 84.4444
84.4444 | 70 | 6 | 60 | 0.20969 | 1765.2725 | 257.6459 | 84.4444 | 0.20969 | 1765.2725 | 257.6459 | 84.4444
84.4444 | 70 | 6 | 64 | 0.21999 | 1665.8228 | 208.3213 | 84.4444 | 0.21999 | 1665.8228 | 208.3213 | 84.4444
84.4444 | 70 | 6 | 68 | 0.23132 | 1569.1617 | 161.7986 | 84.4444 | 0.23132 | 1569.1617 | 161.7986 | 84.4444
84.4444 | 70 | 6 | 72 | 0.24381 | 1475.2893 | 118.0788 | 84.4444 | 0.24381 | 1475.2893 | 118.0788 | 84.4444
84.4444 | 70 | 6 | 76 | 0.25764 | 1384.2057 | 77.1632 | 84.4444 | 0.25764 | 1384.2057 | 77.1632 | 84.4444
84.4444 | 70 | 6 | 80 | 0.27299 | 1295.9108 | 39.0529 | 84.4444 | 0.27299 | 1295.9108 | 39.0529 | 84.4444
84.4444 | 70 | 7 | 20 | 0.1437 | 2913.7037 | 905.0029 | 84.4444 | 0.1437 | 2913.7037 | 905.0029 | 84.4444
84.4444 | 70 | 7 | 24 | 0.14391 | 2884.3295 | 856.7908 | 84.4444 | 0.14391 | 2884.3295 | 856.7908 | 84.4444
84.4444 | 70 | 7 | 28 | 0.14859 | 2754.5197 | 779.4045 | 84.4444 | 0.14859 | 2754.5197 | 779.4045 | 84.4444
84.4444 | 70 | 7 | 32 | 0.15364 | 2627.6899 | 704.963 | 84.4444 | 0.15364 | 2627.6899 | 704.963 | 84.4444
84.4444 | 70 | 7 | 36 | 0.1591 | 2503.8115 | 633.457 | 84.4444 | 0.1591 | 2503.8115 | 633.457 | 84.4444
84.4444 | 70 | 7 | 40 | 0.16501 | 2382.8682 | 564.8816 | 84.4444 | 0.16501 | 2382.8682 | 564.8816 | 84.4444
84.4444 | 70 | 7 | 44 | 0.17144 | 2264.8516 | 499.2346 | 84.4444 | 0.17144 | 2264.8516 | 499.2346 | 84.4444
84.4444 | 70 | 7 | 48 | 0.17843 | 2149.7572 | 436.5151 | 84.4444 | 0.17843 | 2149.7572 | 436.5151 | 84.4444
84.4444 | 70 | 7 | 52 | 0.18605 | 2037.5827 | 376.7233 | 84.4444 | 0.18605 | 2037.5827 | 376.7233 | 84.4444
84.4444 | 70 | 7 | 56 | 0.19438 | 1928.327 | 319.8593 | 84.4444 | 0.19438 | 1928.327 | 319.8593 | 84.4444
84.4444 | 70 | 7 | 60 | 0.2035 | 1821.9897 | 265.9239 | 84.4444 | 0.2035 | 1821.9897 | 265.9239 | 84.4444
84.4444 | 70 | 7 | 64 | 0.21352 | 1718.5705 | 214.9177 | 84.4444 | 0.21352 | 1718.5705 | 214.9177 | 84.4444
84.4444 | 70 | 7 | 68 | 0.22456 | 1618.0695 | 166.8415 | 84.4444 | 0.22456 | 1618.0695 | 166.8415 | 84.4444
84.4444 | 70 | 7 | 72 | 0.23674 | 1520.4864 | 121.6963 | 84.4444 | 0.23674 | 1520.4864 | 121.6963 | 84.4444
84.4444 | 70 | 7 | 76 | 0.25024 | 1425.8211 | 79.483 | 84.4444 | 0.25024 | 1425.8211 | 79.483 | 84.4444
84.4444 | 70 | 7 | 80 | 0.26524 | 1334.0736 | 40.2029 | 84.4444 | 0.26524 | 1334.0736 | 40.2029 | 84.4444
84.4444 | 70 | 8 | 20 | 0.13958 | 3017.1678 | 937.1391 | 84.4444 | 0.13958 | 3017.1678 | 937.1391 | 84.4444
84.4444 | 70 | 8 | 24 | 0.14077 | 2960.9669 | 879.556 | 84.4444 | 0.14077 | 2960.9669 | 879.556 | 84.4444
84.4444 | 70 | 8 | 28 | 0.14532 | 2827.1328 | 799.9507 | 84.4444 | 0.14532 | 2827.1328 | 799.9507 | 84.4444
84.4444 | 70 | 8 | 32 | 0.15024 | 2696.3742 | 723.3898 | 84.4444 | 0.15024 | 2696.3742 | 723.3898 | 84.4444
84.4444 | 70 | 8 | 36 | 0.15556 | 2568.6651 | 649.8648 | 84.4444 | 0.15556 | 2568.6651 | 649.8648 | 84.4444
84.4444 | 70 | 8 | 40 | 0.16133 | 2443.9915 | 579.3715 | 84.4444 | 0.16133 | 2443.9915 | 579.3715 | 84.4444
84.4444 | 70 | 8 | 44 | 0.1676 | 2322.3458 | 511.9079 | 84.4444 | 0.1676 | 2322.3458 | 511.9079 | 84.4444
84.4444 | 70 | 8 | 48 | 0.17443 | 2203.7243 | 447.4733 | 84.4444 | 0.17443 | 2203.7243 | 447.4733 | 84.4444
84.4444 | 70 | 8 | 52 | 0.18188 | 2088.1248 | 386.0679 | 84.4444 | 0.18188 | 2088.1248 | 386.0679 | 84.4444
84.4444 | 70 | 8 | 56 | 0.19003 | 1975.5464 | 327.6918 | 84.4444 | 0.19003 | 1975.5464 | 327.6918 | 84.4444
84.4444 | 70 | 8 | 60 | 0.19896 | 1865.9885 | 272.3457 | 84.4444 | 0.19896 | 1865.9885 | 272.3457 | 84.4444
84.4444 | 70 | 8 | 64 | 0.20878 | 1759.4509 | 220.03 | 84.4444 | 0.20878 | 1759.4509 | 220.03 | 84.4444
84.4444 | 70 | 8 | 68 | 0.2196 | 1655.9334 | 170.7457 | 84.4444 | 0.2196 | 1655.9334 | 170.7457 | 84.4444
84.4444 | 70 | 8 | 72 | 0.23156 | 1555.4358 | 124.4936 | 84.4444 | 0.23156 | 1555.4358 | 124.4936 | 84.4444
84.4444 | 70 | 8 | 76 | 0.24482 | 1457.958 | 81.2745 | 84.4444 | 0.24482 | 1457.958 | 81.2745 | 84.4444
84.4444 | 70 | 8 | 80 | 0.25957 | 1363.4996 | 41.0897 | 84.4444 | 0.25957 | 1363.4996 | 41.0897 | 84.4444
84.4444 | 70 | 9 | 20 | 0.13654 | 3097.9225 | 962.2217 | 84.4444 | 0.13654 | 3097.9225 | 962.2217 | 84.4444
84.4444 | 70 | 9 | 24 | 0.13836 | 3022.2431 | 897.7581 | 84.4444 | 0.13836 | 3022.2431 | 897.7581 | 84.4444
84.4444 | 70 | 9 | 28 | 0.14282 | 2885.1682 | 816.3721 | 84.4444 | 0.14282 | 2885.1682 | 816.3721 | 84.4444
84.4444 | 70 | 9 | 32 | 0.14764 | 2751.2463 | 738.1111 | 84.4444 | 0.14764 | 2751.2463 | 738.1111 | 84.4444
84.4444 | 70 | 9 | 36 | 0.15286 | 2620.4536 | 662.9672 | 84.4444 | 0.15286 | 2620.4536 | 662.9672 | 84.4444
84.4444 | 70 | 9 | 40 | 0.15852 | 2492.7772 | 590.9366 | 84.4444 | 0.15852 | 2492.7772 | 590.9366 | 84.4444
84.4444 | 70 | 9 | 44 | 0.16468 | 2368.2107 | 522.0177 | 84.4444 | 0.16468 | 2368.2107 | 522.0177 | 84.4444
84.4444 | 70 | 9 | 48 | 0.17138 | 2246.7504 | 456.21 | 84.4444 | 0.17138 | 2246.7504 | 456.21 | 84.4444
84.4444 | 70 | 9 | 52 | 0.1787 | 2128.3945 | 393.5133 | 84.4444 | 0.1787 | 2128.3945 | 393.5133 | 84.4444
84.4444 | 70 | 9 | 56 | 0.18671 | 2013.1421 | 333.928 | 84.4444 | 0.18671 | 2013.1421 | 333.928 | 84.4444
84.4444 | 70 | 9 | 60 | 0.1955 | 1900.9926 | 277.4546 | 84.4444 | 0.1955 | 1900.9926 | 277.4546 | 84.4444
84.4444 | 70 | 9 | 64 | 0.20517 | 1791.9457 | 224.0937 | 84.4444 | 0.20517 | 1791.9457 | 224.0937 | 84.4444
84.4444 | 70 | 9 | 68 | 0.21582 | 1686.0012 | 173.8461 | 84.4444 | 0.21582 | 1686.0012 | 173.8461 | 84.4444
84.4444 | 70 | 9 | 72 | 0.22761 | 1583.1589 | 126.7125 | 84.4444 | 0.22761 | 1583.1589 | 126.7125 | 84.4444
84.4444 | 70 | 9 | 76 | 0.24069 | 1483.4185 | 82.6939 | 84.4444 | 0.24069 | 1483.4185 | 82.6939 | 84.4444
84.4444 | 70 | 9 | 80 | 0.25525 | 1386.78 | 41.7913 | 84.4444 | 0.25525 | 1386.78 | 41.7913 | 84.4444
84.4444 | 70 | 10 | 20 | -3.8982e-06 | -90000690.5836 | 3.8654e-05 | 84.4444 | -3.8982e-06 | -90000690.5836 | 3.8654e-05 | 84.4444
84.4444 | 70 | 10 | 24 | 0.13648 | 3072.1991 | 912.5975 | 84.4444 | 0.13648 | 3072.1991 | 912.5975 | 84.4444
84.4444 | 70 | 10 | 28 | 0.14086 | 2932.4656 | 829.7551 | 84.4444 | 0.14086 | 2932.4656 | 829.7551 | 84.4444
84.4444 | 70 | 10 | 32 | 0.1456 | 2795.9487 | 750.1039 | 84.4444 | 0.1456 | 2795.9487 | 750.1039 | 84.4444
84.4444 | 70 | 10 | 36 | 0.15074 | 2662.6263 | 673.6367 | 84.4444 | 0.15074 | 2662.6263 | 673.6367 | 84.4444
84.4444 | 70 | 10 | 40 | 0.15631 | 2532.4868 | 600.3501 | 84.4444 | 0.15631 | 2532.4868 | 600.3501 | 84.4444
84.4444 | 70 | 10 | 44 | 0.16238 | 2405.5242 | 530.2426 | 84.4444 | 0.16238 | 2405.5242 | 530.2426 | 84.4444
84.4444 | 70 | 10 | 48 | 0.16899 | 2281.7352 | 463.3137 | 84.4444 | 0.16899 | 2281.7352 | 463.3137 | 84.4444
84.4444 | 70 | 10 | 52 | 0.17621 | 2161.1182 | 399.5635 | 84.4444 | 0.17621 | 2161.1182 | 399.5635 | 84.4444
84.4444 | 70 | 10 | 56 | 0.18411 | 2043.6722 | 338.9922 | 84.4444 | 0.18411 | 2043.6722 | 338.9922 | 84.4444
84.4444 | 70 | 10 | 60 | 0.19278 | 1929.3968 | 281.6003 | 84.4444 | 0.19278 | 1929.3968 | 281.6003 | 84.4444
84.4444 | 70 | 10 | 64 | 0.20233 | 1818.2916 | 227.3884 | 84.4444 | 0.20233 | 1818.2916 | 227.3884 | 84.4444
84.4444 | 70 | 10 | 68 | 0.21286 | 1710.3564 | 176.3574 | 84.4444 | 0.21286 | 1710.3564 | 176.3574 | 84.4444
84.4444 | 70 | 10 | 72 | 0.22451 | 1605.5911 | 128.5079 | 84.4444 | 0.22451 | 1605.5911 | 128.5079 | 84.4444
84.4444 | 70 | 10 | 76 | 0.23745 | 1503.9955 | 83.8409 | 84.4444 | 0.23745 | 1503.9955 | 83.8409 | 84.4444
84.4444 | 70 | 10 | 80 | 0.25187 | 1405.5695 | 42.3575 | 84.4444 | 0.25187 | 1405.5695 | 42.3575 | 84.4444
84.4444 | 70 | 11 | 20 | 0.13241 | 3215.1908 | 998.6455 | 84.4444 | 0.13241 | 3215.1908 | 998.6455 | 84.4444
84.4444 | 70 | 11 | 24 | 0.13496 | 3113.5661 | 924.8856 | 84.4444 | 0.13496 | 3113.5661 | 924.8856 | 84.4444
84.4444 | 70 | 11 | 28 | 0.13928 | 2971.6183 | 840.8336 | 84.4444 | 0.13928 | 2971.6183 | 840.8336 | 84.4444
84.4444 | 70 | 11 | 32 | 0.14396 | 2832.9399 | 760.0281 | 84.4444 | 0.14396 | 2832.9399 | 760.0281 | 84.4444
84.4444 | 70 | 11 | 36 | 0.14903 | 2697.5103 | 682.4623 | 84.4444 | 0.14903 | 2697.5103 | 682.4623 | 84.4444
84.4444 | 70 | 11 | 40 | 0.15454 | 2565.3189 | 608.1333 | 84.4444 | 0.15454 | 2565.3189 | 608.1333 | 84.4444
84.4444 | 70 | 11 | 44 | 0.16053 | 2436.3601 | 537.0397 | 84.4444 | 0.16053 | 2436.3601 | 537.0397 | 84.4444
84.4444 | 70 | 11 | 48 | 0.16707 | 2310.631 | 469.1811 | 84.4444 | 0.16707 | 2310.631 | 469.1811 | 84.4444
84.4444 | 70 | 11 | 52 | 0.1742 | 2188.13 | 404.5576 | 84.4444 | 0.1742 | 2188.13 | 404.5576 | 84.4444
84.4444 | 70 | 11 | 56 | 0.18202 | 2068.8564 | 343.1696 | 84.4444 | 0.18202 | 2068.8564 | 343.1696 | 84.4444
84.4444 | 70 | 11 | 60 | 0.1906 | 1952.8096 | 285.0175 | 84.4444 | 0.1906 | 1952.8096 | 285.0175 | 84.4444
84.4444 | 70 | 11 | 64 | 0.20005 | 1839.9895 | 230.1019 | 84.4444 | 0.20005 | 1839.9895 | 230.1019 | 84.4444
84.4444 | 70 | 11 | 68 | 0.21048 | 1730.3958 | 178.4237 | 84.4444 | 0.21048 | 1730.3958 | 178.4237 | 84.4444
84.4444 | 70 | 11 | 72 | 0.22203 | 1624.0286 | 129.9836 | 84.4444 | 0.22203 | 1624.0286 | 129.9836 | 84.4444
84.4444 | 70 | 11 | 76 | 0.23486 | 1520.8877 | 84.7826 | 84.4444 | 0.23486 | 1520.8877 | 84.7826 | 84.4444
84.4444 | 70 | 11 | 80 | 0.24916 | 1420.973 | 42.8217 | 84.4444 | 0.24916 | 1420.973 | 42.8217 | 84.4444
84.4444 | 70 | 12 | 20 | 0.13095 | 3258.8231 | 1012.1979 | 84.4444 | 0.13095 | 3258.8231 | 1012.1979 | 84.4444
84.4444 | 70 | 12 | 24 | 0.13372 | 3148.2551 | 935.19 | 84.4444 | 0.13372 | 3148.2551 | 935.19 | 84.4444
84.4444 | 70 | 12 | 28 | 0.16472 | 2444.9664 | 691.815 | 84.4444 | 0.16472 | 2444.9664 | 691.815 | 84.4444
84.4444 | 70 | 12 | 32 | 0.14262 | 2863.9387 | 768.3445 | 84.4444 | 0.14262 | 2863.9387 | 768.3445 | 84.4444
84.4444 | 70 | 12 | 36 | 0.14764 | 2726.7316 | 689.8552 | 84.4444 | 0.14764 | 2726.7316 | 689.8552 | 84.4444
84.4444 | 70 | 12 | 40 | 0.15309 | 2592.809 | 614.6501 | 84.4444 | 0.15309 | 2592.809 | 614.6501 | 84.4444
84.4444 | 70 | 12 | 44 | 0.15902 | 2462.1659 | 542.728 | 84.4444 | 0.15902 | 2462.1659 | 542.728 | 84.4444
84.4444 | 70 | 12 | 48 | 0.16549 | 2334.7997 | 474.0887 | 84.4444 | 0.16549 | 2334.7997 | 474.0887 | 84.4444
84.4444 | 70 | 12 | 52 | 0.17257 | 2210.7088 | 408.7322 | 84.4444 | 0.17257 | 2210.7088 | 408.7322 | 84.4444
84.4444 | 70 | 12 | 56 | 0.18031 | 2089.8927 | 346.659 | 84.4444 | 0.18031 | 2089.8927 | 346.659 | 84.4444
84.4444 | 70 | 12 | 60 | 0.18882 | 1972.351 | 287.8696 | 84.4444 | 0.18882 | 1972.351 | 287.8696 | 84.4444
84.4444 | 70 | 12 | 64 | 0.1982 | 1858.0835 | 232.3647 | 84.4444 | 0.1982 | 1858.0835 | 232.3647 | 84.4444
84.4444 | 70 | 12 | 68 | 0.20855 | 1747.0903 | 180.1451 | 84.4444 | 0.20855 | 1747.0903 | 180.1451 | 84.4444
84.4444 | 70 | 12 | 72 | 0.22001 | 1639.3713 | 131.2116 | 84.4444 | 0.22001 | 1639.3713 | 131.2116 | 84.4444
84.4444 | 70 | 12 | 76 | 0.23275 | 1534.9266 | 85.5652 | 84.4444 | 0.23275 | 1534.9266 | 85.5652 | 84.4444
84.4444 | 70 | 12 | 80 | 0.24696 | 1433.756 | 43.207 | 84.4444 | 0.24696 | 1433.756 | 43.207 | 84.4444
84.4444 | 75 | 4 | 20 | 0.12219 | 3547.5834 | 1101.8874 | 84.4444 | 0.12219 | 3547.5834 | 1101.8874 | 84.4444
84.4444 | 75 | 4 | 24 | 0.15366 | 2670.3343 | 793.2235 | 84.4444 | 0.15366 | 2670.3343 | 793.2235 | 84.4444
84.4444 | 75 | 4 | 28 | 0.1584 | 2557.6228 | 723.6915 | 84.4444 | 0.1584 | 2557.6228 | 723.6915 | 84.4444
84.4444 | 75 | 4 | 32 | 0.16347 | 2447.4243 | 656.6009 | 84.4444 | 0.16347 | 2447.4243 | 656.6009 | 84.4444
84.4444 | 75 | 4 | 36 | 0.16893 | 2339.6954 | 591.9361 | 84.4444 | 0.16893 | 2339.6954 | 591.9361 | 84.4444
84.4444 | 75 | 4 | 40 | 0.1748 | 2234.4054 | 529.6871 | 84.4444 | 0.1748 | 2234.4054 | 529.6871 | 84.4444
84.4444 | 75 | 4 | 44 | 0.18113 | 2131.5338 | 469.8477 | 84.4444 | 0.18113 | 2131.5338 | 469.8477 | 84.4444
84.4444 | 75 | 4 | 48 | 0.18796 | 2031.0675 | 412.4148 | 84.4444 | 0.18796 | 2031.0675 | 412.4148 | 84.4444
84.4444 | 75 | 4 | 52 | 0.19537 | 1932.9985 | 357.387 | 84.4444 | 0.19537 | 1932.9985 | 357.387 | 84.4444
84.4444 | 75 | 4 | 56 | 0.20339 | 1837.3224 | 304.764 | 84.4444 | 0.20339 | 1837.3224 | 304.764 | 84.4444
84.4444 | 75 | 4 | 60 | 0.21211 | 1744.0369 | 254.5465 | 84.4444 | 0.21211 | 1744.0369 | 254.5465 | 84.4444
84.4444 | 75 | 4 | 64 | 0.2216 | 1653.1409 | 206.7353 | 84.4444 | 0.2216 | 1653.1409 | 206.7353 | 84.4444
84.4444 | 75 | 4 | 68 | 0.23196 | 1564.6343 | 161.3317 | 84.4444 | 0.23196 | 1564.6343 | 161.3317 | 84.4444
84.4444 | 75 | 4 | 72 | 0.24329 | 1478.5174 | 118.3372 | 84.4444 | 0.24329 | 1478.5174 | 118.3372 | 84.4444
84.4444 | 75 | 4 | 76 | 0.25572 | 1394.7907 | 77.7532 | 84.4444 | 0.25572 | 1394.7907 | 77.7532 | 84.4444
84.4444 | 75 | 4 | 80 | 0.26937 | 1313.4546 | 39.5816 | 84.4444 | 0.26937 | 1313.4546 | 39.5816 | 84.4444
84.4444 | 75 | 5 | 20 | 0.14924 | 2785.6133 | 865.2178 | 84.4444 | 0.14924 | 2785.6133 | 865.2178 | 84.4444
84.4444 | 75 | 5 | 24 | 0.14479 | 2863.6239 | 850.6402 | 84.4444 | 0.14479 | 2863.6239 | 850.6402 | 84.4444
84.4444 | 75 | 5 | 28 | 0.14919 | 2741.5489 | 775.7343 | 84.4444 | 0.14919 | 2741.5489 | 775.7343 | 84.4444
84.4444 | 75 | 5 | 32 | 0.15392 | 2622.1893 | 703.4873 | 84.4444 | 0.15392 | 2622.1893 | 703.4873 | 84.4444
84.4444 | 75 | 5 | 36 | 0.159 | 2505.5061 | 633.8857 | 84.4444 | 0.159 | 2505.5061 | 633.8857 | 84.4444
84.4444 | 75 | 5 | 40 | 0.16448 | 2391.4738 | 566.9216 | 84.4444 | 0.16448 | 2391.4738 | 566.9216 | 84.4444
84.4444 | 75 | 5 | 44 | 0.1704 | 2280.0771 | 502.5907 | 84.4444 | 0.1704 | 2280.0771 | 502.5907 | 84.4444
84.4444 | 75 | 5 | 48 | 0.17681 | 2171.3072 | 440.8909 | 84.4444 | 0.17681 | 2171.3072 | 440.8909 | 84.4444
84.4444 | 75 | 5 | 52 | 0.18375 | 2065.1593 | 381.8218 | 84.4444 | 0.18375 | 2065.1593 | 381.8218 | 84.4444
84.4444 | 75 | 5 | 56 | 0.19129 | 1961.6309 | 325.3836 | 84.4444 | 0.19129 | 1961.6309 | 325.3836 | 84.4444
84.4444 | 75 | 5 | 60 | 0.1995 | 1860.7212 | 271.5769 | 84.4444 | 0.1995 | 1860.7212 | 271.5769 | 84.4444
84.4444 | 75 | 5 | 64 | 0.20844 | 1762.43 | 220.4026 | 84.4444 | 0.20844 | 1762.43 | 220.4026 | 84.4444
84.4444 | 75 | 5 | 68 | 0.21822 | 1666.7572 | 171.8618 | 84.4444 | 0.21822 | 1666.7572 | 171.8618 | 84.4444
84.4444 | 75 | 5 | 72 | 0.22894 | 1573.7033 | 125.9556 | 84.4444 | 0.22894 | 1573.7033 | 125.9556 | 84.4444
84.4444 | 75 | 5 | 76 | 0.24071 | 1483.2685 | 82.6855 | 84.4444 | 0.24071 | 1483.2685 | 82.6855 | 84.4444
84.4444 | 75 | 5 | 80 | 0.25368 | 1395.453 | 42.0526 | 84.4444 | 0.25368 | 1395.453 | 42.0526 | 84.4444
84.4444 | 75 | 6 | 20 | 0.14069 | 2988.4689 | 928.2252 | 84.4444 | 0.14069 | 2988.4689 | 928.2252 | 84.4444
84.4444 | 75 | 6 | 24 | 0.13907 | 3003.8924 | 892.307 | 84.4444 | 0.13907 | 3003.8924 | 892.307 | 84.4444
84.4444 | 75 | 6 | 28 | 0.14326 | 2874.9242 | 813.4735 | 84.4444 | 0.14326 | 2874.9242 | 813.4735 | 84.4444
84.4444 | 75 | 6 | 32 | 0.14775 | 2748.8239 | 737.4611 | 84.4444 | 0.14775 | 2748.8239 | 737.4611 | 84.4444
84.4444 | 75 | 6 | 36 | 0.1526 | 2625.5566 | 664.2582 | 84.4444 | 0.1526 | 2625.5566 | 664.2582 | 84.4444
84.4444 | 75 | 6 | 40 | 0.15783 | 2505.1013 | 593.8581 | 84.4444 | 0.15783 | 2505.1013 | 593.8581 | 84.4444
84.4444 | 75 | 6 | 44 | 0.16348 | 2387.446 | 526.2577 | 84.4444 | 0.16348 | 2387.446 | 526.2577 | 84.4444
84.4444 | 75 | 6 | 48 | 0.16961 | 2272.5842 | 461.4556 | 84.4444 | 0.16961 | 2272.5842 | 461.4556 | 84.4444
84.4444 | 75 | 6 | 52 | 0.17625 | 2160.5127 | 399.4515 | 84.4444 | 0.17625 | 2160.5127 | 399.4515 | 84.4444
84.4444 | 75 | 6 | 56 | 0.18348 | 2051.2297 | 340.2457 | 84.4444 | 0.18348 | 2051.2297 | 340.2457 | 84.4444
84.4444 | 75 | 6 | 60 | 0.19135 | 1944.7348 | 283.8389 | 84.4444 | 0.19135 | 1944.7348 | 283.8389 | 84.4444
84.4444 | 75 | 6 | 64 | 0.19995 | 1841.0277 | 230.2317 | 84.4444 | 0.19995 | 1841.0277 | 230.2317 | 84.4444
84.4444 | 75 | 6 | 68 | 0.20935 | 1740.1085 | 179.4251 | 84.4444 | 0.20935 | 1740.1085 | 179.4251 | 84.4444
84.4444 | 75 | 6 | 72 | 0.21967 | 1641.9772 | 131.4201 | 84.4444 | 0.21967 | 1641.9772 | 131.4201 | 84.4444
84.4444 | 75 | 6 | 76 | 0.23102 | 1546.6339 | 86.2178 | 84.4444 | 0.23102 | 1546.6339 | 86.2178 | 84.4444
84.4444 | 75 | 6 | 80 | 0.24354 | 1454.0785 | 43.8193 | 84.4444 | 0.24354 | 1454.0785 | 43.8193 | 84.4444
84.4444 | 75 | 7 | 20 | 0.13518 | 3135.7808 | 973.9806 | 84.4444 | 0.13518 | 3135.7808 | 973.9806 | 84.4444
84.4444 | 75 | 7 | 24 | 0.13509 | 3109.9863 | 923.8222 | 84.4444 | 0.13509 | 3109.9863 | 923.8222 | 84.4444
84.4444 | 75 | 7 | 28 | 0.13912 | 2975.7497 | 842.0025 | 84.4444 | 0.13912 | 2975.7497 | 842.0025 | 84.4444
84.4444 | 75 | 7 | 32 | 0.14346 | 2844.4996 | 763.1292 | 84.4444 | 0.14346 | 2844.4996 | 763.1292 | 84.4444
84.4444 | 75 | 7 | 36 | 0.14814 | 2716.2047 | 687.1919 | 84.4444 | 0.14814 | 2716.2047 | 687.1919 | 84.4444
84.4444 | 75 | 7 | 40 | 0.15319 | 2590.8473 | 614.185 | 84.4444 | 0.15319 | 2590.8473 | 614.185 | 84.4444
84.4444 | 75 | 7 | 44 | 0.15866 | 2468.4173 | 544.106 | 84.4444 | 0.15866 | 2468.4173 | 544.106 | 84.4444
84.4444 | 75 | 7 | 48 | 0.16459 | 2348.9097 | 476.9537 | 84.4444 | 0.16459 | 2348.9097 | 476.9537 | 84.4444
84.4444 | 75 | 7 | 52 | 0.17103 | 2232.3218 | 412.7281 | 84.4444 | 0.17103 | 2232.3218 | 412.7281 | 84.4444
84.4444 | 75 | 7 | 56 | 0.17804 | 2118.6522 | 351.4294 | 84.4444 | 0.17804 | 2118.6522 | 351.4294 | 84.4444
84.4444 | 75 | 7 | 60 | 0.18568 | 2007.9005 | 293.0581 | 84.4444 | 0.18568 | 2007.9005 | 293.0581 | 84.4444
84.4444 | 75 | 7 | 64 | 0.19402 | 1900.0664 | 237.6149 | 84.4444 | 0.19402 | 1900.0664 | 237.6149 | 84.4444
84.4444 | 75 | 7 | 68 | 0.20317 | 1795.1498 | 185.1005 | 84.4444 | 0.20317 | 1795.1498 | 185.1005 | 84.4444
84.4444 | 75 | 7 | 72 | 0.21321 | 1693.1507 | 135.516 | 84.4444 | 0.21321 | 1693.1507 | 135.516 | 84.4444
84.4444 | 75 | 7 | 76 | 0.22427 | 1594.0689 | 88.8621 | 84.4444 | 0.22427 | 1594.0689 | 88.8621 | 84.4444
84.4444 | 75 | 7 | 80 | 0.23648 | 1497.9042 | 45.14 | 84.4444 | 0.23648 | 1497.9042 | 45.14 | 84.4444
84.4444 | 75 | 8 | 20 | 0.13134 | 3247.2595 | 1008.6061 | 84.4444 | 0.13134 | 3247.2595 | 1008.6061 | 84.4444
84.4444 | 75 | 8 | 24 | 0.13216 | 3192.8064 | 948.424 | 84.4444 | 0.13216 | 3192.8064 | 948.424 | 84.4444
84.4444 | 75 | 8 | 28 | 0.13608 | 3054.4237 | 864.2637 | 84.4444 | 0.13608 | 3054.4237 | 864.2637 | 84.4444
84.4444 | 75 | 8 | 32 | 0.14031 | 2919.1221 | 783.1492 | 84.4444 | 0.14031 | 2919.1221 | 783.1492 | 84.4444
84.4444 | 75 | 8 | 36 | 0.14486 | 2786.8733 | 705.0708 | 84.4444 | 0.14486 | 2786.8733 | 705.0708 | 84.4444
84.4444 | 75 | 8 | 40 | 0.14979 | 2657.6615 | 630.024 | 84.4444 | 0.14979 | 2657.6615 | 630.024 | 84.4444
84.4444 | 75 | 8 | 44 | 0.15512 | 2531.4783 | 558.0063 | 84.4444 | 0.15512 | 2531.4783 | 558.0063 | 84.4444
84.4444 | 75 | 8 | 48 | 0.16091 | 2408.3193 | 489.017 | 84.4444 | 0.16091 | 2408.3193 | 489.017 | 84.4444
84.4444 | 75 | 8 | 52 | 0.16719 | 2288.1821 | 423.056 | 84.4444 | 0.16719 | 2288.1821 | 423.056 | 84.4444
84.4444 | 75 | 8 | 56 | 0.17404 | 2171.0656 | 360.1234 | 84.4444 | 0.17404 | 2171.0656 | 360.1234 | 84.4444
84.4444 | 75 | 8 | 60 | 0.18151 | 2056.9693 | 300.2198 | 84.4444 | 0.18151 | 2056.9693 | 300.2198 | 84.4444
84.4444 | 75 | 8 | 64 | 0.18968 | 1945.8929 | 243.3457 | 84.4444 | 0.18968 | 1945.8929 | 243.3457 | 84.4444
84.4444 | 75 | 8 | 68 | 0.19863 | 1837.8362 | 189.502 | 84.4444 | 0.19863 | 1837.8362 | 189.502 | 84.4444
84.4444 | 75 | 8 | 72 | 0.20847 | 1732.799 | 138.6893 | 84.4444 | 0.20847 | 1732.799 | 138.6893 | 84.4444
84.4444 | 75 | 8 | 76 | 0.21932 | 1630.7811 | 90.9086 | 84.4444 | 0.21932 | 1630.7811 | 90.9086 | 84.4444
84.4444 | 75 | 8 | 80 | 0.2313 | 1531.7825 | 46.161 | 84.4444 | 0.2313 | 1531.7825 | 46.161 | 84.4444
84.4444 | 75 | 9 | 20 | 0.12852 | 3334.3182 | 1035.6468 | 84.4444 | 0.12852 | 3334.3182 | 1035.6468 | 84.4444
84.4444 | 75 | 9 | 24 | 0.12993 | 3259.0702 | 968.1077 | 84.4444 | 0.12993 | 3259.0702 | 968.1077 | 84.4444
84.4444 | 75 | 9 | 28 | 0.13377 | 3117.3482 | 882.0685 | 84.4444 | 0.13377 | 3117.3482 | 882.0685 | 84.4444
84.4444 | 75 | 9 | 32 | 0.1379 | 2978.7841 | 799.1554 | 84.4444 | 0.1379 | 2978.7841 | 799.1554 | 84.4444
84.4444 | 75 | 9 | 36 | 0.14236 | 2843.3518 | 719.3597 | 84.4444 | 0.14236 | 2843.3518 | 719.3597 | 84.4444
84.4444 | 75 | 9 | 40 | 0.14719 | 2711.0372 | 642.6772 | 84.4444 | 0.14719 | 2711.0372 | 642.6772 | 84.4444
84.4444 | 75 | 9 | 44 | 0.15242 | 2581.8329 | 569.1058 | 84.4444 | 0.15242 | 2581.8329 | 569.1058 | 84.4444
84.4444 | 75 | 9 | 48 | 0.15809 | 2455.7349 | 498.6449 | 84.4444 | 0.15809 | 2455.7349 | 498.6449 | 84.4444
84.4444 | 75 | 9 | 52 | 0.16426 | 2332.7411 | 431.2944 | 84.4444 | 0.16426 | 2332.7411 | 431.2944 | 84.4444
84.4444 | 75 | 9 | 56 | 0.17099 | 2212.8505 | 367.0544 | 84.4444 | 0.17099 | 2212.8505 | 367.0544 | 84.4444
84.4444 | 75 | 9 | 60 | 0.17833 | 2096.0625 | 305.9255 | 84.4444 | 0.17833 | 2096.0625 | 305.9255 | 84.4444
84.4444 | 75 | 9 | 64 | 0.18636 | 1982.3768 | 247.9083 | 84.4444 | 0.18636 | 1982.3768 | 247.9083 | 84.4444
84.4444 | 75 | 9 | 68 | 0.19517 | 1871.7933 | 193.0034 | 84.4444 | 0.19517 | 1871.7933 | 193.0034 | 84.4444
84.4444 | 75 | 9 | 72 | 0.20486 | 1764.3117 | 141.2115 | 84.4444 | 0.20486 | 1764.3117 | 141.2115 | 84.4444
84.4444 | 75 | 9 | 76 | 0.21554 | 1659.9319 | 92.5337 | 84.4444 | 0.21554 | 1659.9319 | 92.5337 | 84.4444
84.4444 | 75 | 9 | 80 | 0.22735 | 1558.6536 | 46.9708 | 84.4444 | 0.22735 | 1558.6536 | 46.9708 | 84.4444
84.4444 | 75 | 10 | 20 | 0.12636 | 3403.9962 | 1057.2889 | 84.4444 | 0.12636 | 3403.9962 | 1057.2889 | 84.4444
84.4444 | 75 | 10 | 24 | 0.12817 | 3313.1337 | 984.1672 | 84.4444 | 0.12817 | 3313.1337 | 984.1672 | 84.4444
84.4444 | 75 | 10 | 28 | 0.13194 | 3168.6716 | 896.5908 | 84.4444 | 0.13194 | 3168.6716 | 896.5908 | 84.4444
84.4444 | 75 | 10 | 32 | 0.13601 | 3027.4305 | 812.2064 | 84.4444 | 0.13601 | 3027.4305 | 812.2064 | 84.4444
84.4444 | 75 | 10 | 36 | 0.1404 | 2889.3863 | 731.0064 | 84.4444 | 0.1404 | 2889.3863 | 731.0064 | 84.4444
84.4444 | 75 | 10 | 40 | 0.14515 | 2754.5261 | 652.9867 | 84.4444 | 0.14515 | 2754.5261 | 652.9867 | 84.4444
84.4444 | 75 | 10 | 44 | 0.15029 | 2622.8431 | 578.1456 | 84.4444 | 0.15029 | 2622.8431 | 578.1456 | 84.4444
84.4444 | 75 | 10 | 48 | 0.15588 | 2494.3339 | 506.4826 | 84.4444 | 0.15588 | 2494.3339 | 506.4826 | 84.4444
84.4444 | 75 | 10 | 52 | 0.16196 | 2368.9965 | 437.9975 | 84.4444 | 0.16196 | 2368.9965 | 437.9975 | 84.4444
84.4444 | 75 | 10 | 56 | 0.16859 | 2246.8299 | 372.6907 | 84.4444 | 0.16859 | 2246.8299 | 372.6907 | 84.4444
84.4444 | 75 | 10 | 60 | 0.17583 | 2127.8336 | 310.5626 | 84.4444 | 0.17583 | 2127.8336 | 310.5626 | 84.4444
84.4444 | 75 | 10 | 64 | 0.18375 | 2012.0074 | 251.6138 | 84.4444 | 0.18375 | 2012.0074 | 251.6138 | 84.4444
84.4444 | 75 | 10 | 68 | 0.19245 | 1899.351 | 195.8449 | 84.4444 | 0.19245 | 1899.351 | 195.8449 | 84.4444
84.4444 | 75 | 10 | 72 | 0.20202 | 1789.8643 | 143.2567 | 84.4444 | 0.20202 | 1789.8643 | 143.2567 | 84.4444
84.4444 | 75 | 10 | 76 | 0.21257 | 1683.5473 | 93.8501 | 84.4444 | 0.21257 | 1683.5473 | 93.8501 | 84.4444
84.4444 | 75 | 10 | 80 | 0.22425 | 1580.3996 | 47.6261 | 84.4444 | 0.22425 | 1580.3996 | 47.6261 | 84.4444
84.4444 | 75 | 11 | 20 | 0.12467 | 3460.8611 | 1074.9513 | 84.4444 | 0.12467 | 3460.8611 | 1074.9513 | 84.4444
84.4444 | 75 | 11 | 24 | 0.12676 | 3357.9416 | 997.4774 | 84.4444 | 0.12676 | 3357.9416 | 997.4774 | 84.4444
84.4444 | 75 | 11 | 28 | 0.13048 | 3211.1968 | 908.6235 | 84.4444 | 0.13048 | 3211.1968 | 908.6235 | 84.4444
84.4444 | 75 | 11 | 32 | 0.13449 | 3067.7255 | 823.0169 | 84.4444 | 0.13449 | 3067.7255 | 823.0169 | 84.4444
84.4444 | 75 | 11 | 36 | 0.13882 | 2927.5051 | 740.6503 | 84.4444 | 0.13882 | 2927.5051 | 740.6503 | 84.4444
84.4444 | 75 | 11 | 40 | 0.1435 | 2790.5238 | 661.5203 | 84.4444 | 0.1435 | 2790.5238 | 661.5203 | 84.4444
84.4444 | 75 | 11 | 44 | 0.14859 | 2656.7755 | 585.6252 | 84.4444 | 0.14859 | 2656.7755 | 585.6252 | 84.4444
84.4444 | 75 | 11 | 48 | 0.15411 | 2526.257 | 512.9647 | 84.4444 | 0.15411 | 2526.257 | 512.9647 | 84.4444
84.4444 | 75 | 11 | 52 | 0.16011 | 2398.9665 | 443.5386 | 84.4444 | 0.16011 | 2398.9665 | 443.5386 | 84.4444
84.4444 | 75 | 11 | 56 | 0.16666 | 2274.9032 | 377.3474 | 84.4444 | 0.16666 | 2274.9032 | 377.3474 | 84.4444
84.4444 | 75 | 11 | 60 | 0.17382 | 2154.0666 | 314.3914 | 84.4444 | 0.17382 | 2154.0666 | 314.3914 | 84.4444
84.4444 | 75 | 11 | 64 | 0.18166 | 2036.4565 | 254.6713 | 84.4444 | 0.18166 | 2036.4565 | 254.6713 | 84.4444
84.4444 | 75 | 11 | 68 | 0.19026 | 1922.0729 | 198.1878 | 84.4444 | 0.19026 | 1922.0729 | 198.1878 | 84.4444
84.4444 | 75 | 11 | 72 | 0.19974 | 1810.9155 | 144.9416 | 84.4444 | 0.19974 | 1810.9155 | 144.9416 | 84.4444
84.4444 | 75 | 11 | 76 | 0.21019 | 1702.9844 | 94.9337 | 84.4444 | 0.21019 | 1702.9844 | 94.9337 | 84.4444
84.4444 | 75 | 11 | 80 | 0.22177 | 1598.2794 | 48.1649 | 84.4444 | 0.22177 | 1598.2794 | 48.1649 | 84.4444
84.4444 | 75 | 12 | 20 | 0.12331 | 3508.0024 | 1089.5935 | 84.4444 | 0.12331 | 3508.0024 | 1089.5935 | 84.4444
84.4444 | 75 | 12 | 24 | 0.14632 | 2828.3617 | 840.1656 | 84.4444 | 0.14632 | 2828.3617 | 840.1656 | 84.4444
84.4444 | 75 | 12 | 28 | 0.12928 | 3246.8846 | 918.7215 | 84.4444 | 0.12928 | 3246.8846 | 918.7215 | 84.4444
84.4444 | 75 | 12 | 32 | 0.13324 | 3101.5317 | 832.0865 | 84.4444 | 0.13324 | 3101.5317 | 832.0865 | 84.4444
84.4444 | 75 | 12 | 36 | 0.13752 | 2959.4751 | 748.7387 | 84.4444 | 0.13752 | 2959.4751 | 748.7387 | 84.4444
84.4444 | 75 | 12 | 40 | 0.14216 | 2820.7039 | 668.6748 | 84.4444 | 0.14216 | 2820.7039 | 668.6748 | 84.4444
84.4444 | 75 | 12 | 44 | 0.14719 | 2685.2126 | 591.8936 | 84.4444 | 0.14719 | 2685.2126 | 591.8936 | 84.4444
84.4444 | 75 | 12 | 48 | 0.15265 | 2552.9981 | 518.3946 | 84.4444 | 0.15265 | 2552.9981 | 518.3946 | 84.4444
84.4444 | 75 | 12 | 52 | 0.1586 | 2424.059 | 448.1779 | 84.4444 | 0.1586 | 2424.059 | 448.1779 | 84.4444
84.4444 | 75 | 12 | 56 | 0.16509 | 2298.3946 | 381.244 | 84.4444 | 0.16509 | 2298.3946 | 381.244 | 84.4444
84.4444 | 75 | 12 | 60 | 0.17218 | 2176.0044 | 317.5933 | 84.4444 | 0.17218 | 2176.0044 | 317.5933 | 84.4444
84.4444 | 75 | 12 | 64 | 0.17995 | 2056.8885 | 257.2265 | 84.4444 | 0.17995 | 2056.8885 | 257.2265 | 84.4444
84.4444 | 75 | 12 | 68 | 0.18848 | 1941.0468 | 200.1442 | 84.4444 | 0.18848 | 1941.0468 | 200.1442 | 84.4444
84.4444 | 75 | 12 | 72 | 0.19788 | 1828.4792 | 146.3474 | 84.4444 | 0.19788 | 1828.4792 | 146.3474 | 84.4444
84.4444 | 75 | 12 | 76 | 0.20825 | 1719.1858 | 95.8369 | 84.4444 | 0.20825 | 1719.1858 | 95.8369 | 84.4444
84.4444 | 75 | 12 | 80 | 0.21974 | 1613.1666 | 48.6136 | 84.4444 | 0.21974 | 1613.1666 | 48.6136 | 84.4444
88.8889 | 50 | 4 | 20 | 0.17497 | 2326.5857 | 749.9887 | 88.8889 | 0.17497 | 2326.5857 | 749.9887 | 88.8889
88.8889 | 50 | 4 | 24 | 0.22541 | 1735.1077 | 536.8947 | 88.8889 | 0.22541 | 1735.1077 | 536.8947 | 88.8889
88.8889 | 50 | 4 | 28 | 0.23604 | 1640.6609 | 485.6386 | 88.8889 | 0.23604 | 1640.6609 | 485.6386 | 88.8889
88.8889 | 50 | 4 | 32 | 0.2477 | 1548.6468 | 436.7816 | 88.8889 | 0.2477 | 1548.6468 | 436.7816 | 88.8889
88.8889 | 50 | 4 | 36 | 0.26052 | 1459.0339 | 390.3133 | 88.8889 | 0.26052 | 1459.0339 | 390.3133 | 88.8889
88.8889 | 50 | 4 | 40 | 0.27468 | 1371.8041 | 346.2284 | 88.8889 | 0.27468 | 1371.8041 | 346.2284 | 88.8889
88.8889 | 50 | 4 | 44 | 0.29036 | 1286.947 | 304.5243 | 88.8889 | 0.29036 | 1286.947 | 304.5243 | 88.8889
88.8889 | 50 | 4 | 48 | 0.3078 | 1204.4576 | 265.2006 | 88.8889 | 0.3078 | 1204.4576 | 265.2006 | 88.8889
88.8889 | 50 | 4 | 52 | 0.32727 | 1124.3334 | 228.2575 | 88.8889 | 0.32727 | 1124.3334 | 228.2575 | 88.8889
88.8889 | 50 | 4 | 56 | 0.34911 | 1046.5739 | 193.6961 | 88.8889 | 0.34911 | 1046.5739 | 193.6961 | 88.8889
88.8889 | 50 | 4 | 60 | 0.37372 | 971.1792 | 161.5174 | 88.8889 | 0.37372 | 971.1792 | 161.5174 | 88.8889
88.8889 | 50 | 4 | 64 | 0.40162 | 898.1497 | 131.7228 | 88.8889 | 0.40162 | 898.1497 | 131.7228 | 88.8889
88.8889 | 50 | 4 | 68 | 0.43344 | 827.4861 | 104.3138 | 88.8889 | 0.43344 | 827.4861 | 104.3138 | 88.8889
88.8889 | 50 | 4 | 72 | 0.46996 | 759.1891 | 79.2919 | 88.8889 | 0.46996 | 759.1891 | 79.2919 | 88.8889
88.8889 | 50 | 4 | 76 | 0.5122 | 693.2592 | 56.6588 | 88.8889 | 0.5122 | 693.2592 | 56.6588 | 88.8889
88.8889 | 50 | 4 | 80 | 0.56149 | 629.697 | 36.416 | 88.8889 | 0.56149 | 629.697 | 36.416 | 88.8889
88.8889 | 50 | 5 | 20 | 0.21568 | 1832.038 | 590.5683 | 88.8889 | 0.21568 | 1832.038 | 590.5683 | 88.8889
88.8889 | 50 | 5 | 24 | 0.21186 | 1859.6734 | 575.4391 | 88.8889 | 0.21186 | 1859.6734 | 575.4391 | 88.8889
88.8889 | 50 | 5 | 28 | 0.22186 | 1757.1579 | 520.1219 | 88.8889 | 0.22186 | 1757.1579 | 520.1219 | 88.8889
88.8889 | 50 | 5 | 32 | 0.23285 | 1657.2834 | 467.4216 | 88.8889 | 0.23285 | 1657.2834 | 467.4216 | 88.8889
88.8889 | 50 | 5 | 36 | 0.24496 | 1560.0248 | 417.3299 | 88.8889 | 0.24496 | 1560.0248 | 417.3299 | 88.8889
88.8889 | 50 | 5 | 40 | 0.25835 | 1465.3686 | 369.8431 | 88.8889 | 0.25835 | 1465.3686 | 369.8431 | 88.8889
88.8889 | 50 | 5 | 44 | 0.27322 | 1373.3081 | 324.9596 | 88.8889 | 0.27322 | 1373.3081 | 324.9596 | 88.8889
88.8889 | 50 | 5 | 48 | 0.28979 | 1283.84 | 282.6792 | 88.8889 | 0.28979 | 1283.84 | 282.6792 | 88.8889
88.8889 | 50 | 5 | 52 | 0.30833 | 1196.9629 | 243.0025 | 88.8889 | 0.30833 | 1196.9629 | 243.0025 | 88.8889
88.8889 | 50 | 5 | 56 | 0.32919 | 1112.6765 | 205.9301 | 88.8889 | 0.32919 | 1112.6765 | 205.9301 | 88.8889
88.8889 | 50 | 5 | 60 | 0.35277 | 1030.9807 | 171.463 | 88.8889 | 0.35277 | 1030.9807 | 171.463 | 88.8889
88.8889 | 50 | 5 | 64 | 0.37958 | 951.8756 | 139.6023 | 88.8889 | 0.37958 | 951.8756 | 139.6023 | 88.8889
88.8889 | 50 | 5 | 68 | 0.41025 | 875.3615 | 110.3491 | 88.8889 | 0.41025 | 875.3615 | 110.3491 | 88.8889
88.8889 | 50 | 5 | 72 | 0.44559 | 801.4385 | 83.7046 | 88.8889 | 0.44559 | 801.4385 | 83.7046 | 88.8889
88.8889 | 50 | 5 | 76 | 0.48666 | 730.1066 | 59.6702 | 88.8889 | 0.48666 | 730.1066 | 59.6702 | 88.8889
88.8889 | 50 | 5 | 80 | 0.53481 | 661.3658 | 38.2475 | 88.8889 | 0.53481 | 661.3658 | 38.2475 | 88.8889
88.8889 | 50 | 6 | 20 | 0.20273 | 1964.8747 | 633.3889 | 88.8889 | 0.20273 | 1964.8747 | 633.3889 | 88.8889
88.8889 | 50 | 6 | 24 | 0.20315 | 1949.7312 | 603.3057 | 88.8889 | 0.20315 | 1949.7312 | 603.3057 | 88.8889
88.8889 | 50 | 6 | 28 | 0.21274 | 1841.2758 | 545.021 | 88.8889 | 0.21274 | 1841.2758 | 545.021 | 88.8889
88.8889 | 50 | 6 | 32 | 0.22329 | 1735.6198 | 489.5157 | 88.8889 | 0.22329 | 1735.6198 | 489.5157 | 88.8889
88.8889 | 50 | 6 | 36 | 0.23494 | 1632.7421 | 436.7829 | 88.8889 | 0.23494 | 1632.7421 | 436.7829 | 88.8889
88.8889 | 50 | 6 | 40 | 0.24784 | 1532.6319 | 386.8196 | 88.8889 | 0.24784 | 1532.6319 | 386.8196 | 88.8889
88.8889 | 50 | 6 | 44 | 0.26219 | 1435.2837 | 339.6246 | 88.8889 | 0.26219 | 1435.2837 | 339.6246 | 88.8889
88.8889 | 50 | 6 | 48 | 0.2782 | 1340.6947 | 295.1977 | 88.8889 | 0.2782 | 1340.6947 | 295.1977 | 88.8889
88.8889 | 50 | 6 | 52 | 0.29615 | 1248.8638 | 253.5392 | 88.8889 | 0.29615 | 1248.8638 | 253.5392 | 88.8889
88.8889 | 50 | 6 | 56 | 0.31638 | 1159.7903 | 214.6498 | 88.8889 | 0.31638 | 1159.7903 | 214.6498 | 88.8889
88.8889 | 50 | 6 | 60 | 0.3393 | 1073.4738 | 178.5301 | 88.8889 | 0.3393 | 1073.4738 | 178.5301 | 88.8889
88.8889 | 50 | 6 | 64 | 0.36541 | 989.9142 | 145.181 | 88.8889 | 0.36541 | 989.9142 | 145.181 | 88.8889
88.8889 | 50 | 6 | 68 | 0.39537 | 909.1112 | 114.6036 | 88.8889 | 0.39537 | 909.1112 | 114.6036 | 88.8889
88.8889 | 50 | 6 | 72 | 0.42999 | 831.0648 | 86.7989 | 88.8889 | 0.42999 | 831.0648 | 86.7989 | 88.8889
88.8889 | 50 | 6 | 76 | 0.47034 | 755.7748 | 61.7681 | 88.8889 | 0.47034 | 755.7748 | 61.7681 | 88.8889
88.8889 | 50 | 6 | 80 | 0.51783 | 683.2408 | 39.5125 | 88.8889 | 0.51783 | 683.2408 | 39.5125 | 88.8889
88.8889 | 50 | 7 | 20 | 0.1944 | 2061.0257 | 664.3838 | 88.8889 | 0.1944 | 2061.0257 | 664.3838 | 88.8889
88.8889 | 50 | 7 | 24 | 0.1971 | 2017.592 | 624.3039 | 88.8889 | 0.1971 | 2017.592 | 624.3039 | 88.8889
88.8889 | 50 | 7 | 28 | 0.20641 | 1904.5984 | 563.7646 | 88.8889 | 0.20641 | 1904.5984 | 563.7646 | 88.8889
88.8889 | 50 | 7 | 32 | 0.21666 | 1794.5272 | 506.1299 | 88.8889 | 0.21666 | 1794.5272 | 506.1299 | 88.8889
88.8889 | 50 | 7 | 36 | 0.22798 | 1687.36 | 451.394 | 88.8889 | 0.22798 | 1687.36 | 451.394 | 88.8889
88.8889 | 50 | 7 | 40 | 0.24055 | 1583.0875 | 399.554 | 88.8889 | 0.24055 | 1583.0875 | 399.554 | 88.8889
88.8889 | 50 | 7 | 44 | 0.25453 | 1481.7047 | 350.609 | 88.8889 | 0.25453 | 1481.7047 | 350.609 | 88.8889
88.8889 | 50 | 7 | 48 | 0.27015 | 1383.2091 | 304.5586 | 88.8889 | 0.27015 | 1383.2091 | 304.5586 | 88.8889
88.8889 | 50 | 7 | 52 | 0.2877 | 1287.5993 | 261.4031 | 88.8889 | 0.2877 | 1287.5993 | 261.4031 | 88.8889
88.8889 | 50 | 7 | 56 | 0.3075 | 1194.8745 | 221.143 | 88.8889 | 0.3075 | 1194.8745 | 221.143 | 88.8889
88.8889 | 50 | 7 | 60 | 0.32996 | 1105.034 | 183.7789 | 88.8889 | 0.32996 | 1105.034 | 183.7789 | 88.8889
88.8889 | 50 | 7 | 64 | 0.35561 | 1018.0776 | 149.3115 | 88.8889 | 0.35561 | 1018.0776 | 149.3115 | 88.8889
88.8889 | 50 | 7 | 68 | 0.38508 | 934.0048 | 117.7417 | 88.8889 | 0.38508 | 934.0048 | 117.7417 | 88.8889
88.8889 | 50 | 7 | 72 | 0.41922 | 852.8154 | 89.0706 | 88.8889 | 0.41922 | 852.8154 | 89.0706 | 88.8889
88.8889 | 50 | 7 | 76 | 0.45911 | 774.5091 | 63.2992 | 88.8889 | 0.45911 | 774.5091 | 63.2992 | 88.8889
88.8889 | 50 | 7 | 80 | 0.50619 | 699.0855 | 40.4289 | 88.8889 | 0.50619 | 699.0855 | 40.4289 | 88.8889
88.8889 | 50 | 8 | 20 | 0.18862 | 2133.5443 | 687.7606 | 88.8889 | 0.18862 | 2133.5443 | 687.7606 | 88.8889
88.8889 | 50 | 8 | 24 | 0.19267 | 2070.349 | 640.6285 | 88.8889 | 0.19267 | 2070.349 | 640.6285 | 88.8889
88.8889 | 50 | 8 | 28 | 0.20177 | 1953.7858 | 578.3242 | 88.8889 | 0.20177 | 1953.7858 | 578.3242 | 88.8889
88.8889 | 50 | 8 | 32 | 0.2118 | 1840.2427 | 519.0236 | 88.8889 | 0.2118 | 1840.2427 | 519.0236 | 88.8889
88.8889 | 50 | 8 | 36 | 0.2229 | 1729.7032 | 462.7214 | 88.8889 | 0.2229 | 1729.7032 | 462.7214 | 88.8889
88.8889 | 50 | 8 | 40 | 0.23521 | 1622.1586 | 409.4152 | 88.8889 | 0.23521 | 1622.1586 | 409.4152 | 88.8889
88.8889 | 50 | 8 | 44 | 0.24893 | 1517.6043 | 359.1038 | 88.8889 | 0.24893 | 1517.6043 | 359.1038 | 88.8889
88.8889 | 50 | 8 | 48 | 0.26427 | 1416.038 | 311.787 | 88.8889 | 0.26427 | 1416.038 | 311.787 | 88.8889
88.8889 | 50 | 8 | 52 | 0.28153 | 1317.458 | 267.4649 | 88.8889 | 0.28153 | 1317.458 | 267.4649 | 88.8889
88.8889 | 50 | 8 | 56 | 0.30101 | 1221.8634 | 226.138 | 88.8889 | 0.30101 | 1221.8634 | 226.138 | 88.8889
88.8889 | 50 | 8 | 60 | 0.32315 | 1129.2536 | 187.8069 | 88.8889 | 0.32315 | 1129.2536 | 187.8069 | 88.8889
88.8889 | 50 | 8 | 64 | 0.34846 | 1039.6281 | 152.4721 | 88.8889 | 0.34846 | 1039.6281 | 152.4721 | 88.8889
88.8889 | 50 | 8 | 68 | 0.3776 | 952.9864 | 120.1346 | 88.8889 | 0.3776 | 952.9864 | 120.1346 | 88.8889
88.8889 | 50 | 8 | 72 | 0.41141 | 869.3282 | 90.7952 | 88.8889 | 0.41141 | 869.3282 | 90.7952 | 88.8889
88.8889 | 50 | 8 | 76 | 0.45099 | 788.6532 | 64.4552 | 88.8889 | 0.45099 | 788.6532 | 64.4552 | 88.8889
88.8889 | 50 | 8 | 80 | 0.49781 | 710.9611 | 41.1156 | 88.8889 | 0.49781 | 710.9611 | 41.1156 | 88.8889
88.8889 | 50 | 9 | 20 | 0.18438 | 2189.9657 | 705.9484 | 88.8889 | 0.18438 | 2189.9657 | 705.9484 | 88.8889
88.8889 | 50 | 9 | 24 | 0.1893 | 2112.361 | 653.6283 | 88.8889 | 0.1893 | 2112.361 | 653.6283 | 88.8889
88.8889 | 50 | 9 | 28 | 0.19824 | 1992.9251 | 589.9095 | 88.8889 | 0.19824 | 1992.9251 | 589.9095 | 88.8889
88.8889 | 50 | 9 | 32 | 0.20811 | 1876.5882 | 529.2745 | 88.8889 | 0.20811 | 1876.5882 | 529.2745 | 88.8889
88.8889 | 50 | 9 | 36 | 0.21903 | 1763.3349 | 471.7184 | 88.8889 | 0.21903 | 1763.3349 | 471.7184 | 88.8889
88.8889 | 50 | 9 | 40 | 0.23115 | 1653.1572 | 417.2389 | 88.8889 | 0.23115 | 1653.1572 | 417.2389 | 88.8889
88.8889 | 50 | 9 | 44 | 0.24467 | 1546.0509 | 365.8349 | 88.8889 | 0.24467 | 1546.0509 | 365.8349 | 88.8889
88.8889 | 50 | 9 | 48 | 0.25981 | 1442.0135 | 317.5063 | 88.8889 | 0.25981 | 1442.0135 | 317.5063 | 88.8889
88.8889 | 50 | 9 | 52 | 0.27684 | 1341.0434 | 272.2532 | 88.8889 | 0.27684 | 1341.0434 | 272.2532 | 88.8889
88.8889 | 50 | 9 | 56 | 0.2961 | 1243.1397 | 230.0758 | 88.8889 | 0.2961 | 1243.1397 | 230.0758 | 88.8889
88.8889 | 50 | 9 | 60 | 0.318 | 1148.3017 | 190.9748 | 88.8889 | 0.318 | 1148.3017 | 190.9748 | 88.8889
88.8889 | 50 | 9 | 64 | 0.30898 | 1177.3754 | 172.6742 | 88.8889 | 0.30898 | 1177.3754 | 172.6742 | 88.8889
88.8889 | 50 | 9 | 68 | -0.22395 | -1566.5585 | 3.5013e-05 | 88.8889 | -0.22395 | -1566.5585 | 3.5013e-05 | 88.8889
88.8889 | 50 | 9 | 72 | -0.46367 | -756.6507 | 3.4954e-05 | 88.8889 | -0.46367 | -756.6507 | 3.4954e-05 | 88.8889
88.8889 | 50 | 9 | 76 | -0.64784 | -541.5493 | 3.4922e-05 | 88.8889 | -0.64784 | -541.5493 | 3.4922e-05 | 88.8889
88.8889 | 50 | 9 | 80 | -0.71292 | -492.1159 | 3.4917e-05 | 88.8889 | -0.71292 | -492.1159 | 3.4917e-05 | 88.8889
88.8889 | 50 | 10 | 20 | 0.18116 | 2234.9269 | 720.4419 | 88.8889 | 0.18116 | 2234.9269 | 720.4419 | 88.8889
88.8889 | 50 | 10 | 24 | 0.18666 | 2146.4492 | 664.1763 | 88.8889 | 0.18666 | 2146.4492 | 664.1763 | 88.8889
88.8889 | 50 | 10 | 28 | 0.19548 | 2024.6586 | 599.3027 | 88.8889 | 0.19548 | 2024.6586 | 599.3027 | 88.8889
88.8889 | 50 | 10 | 32 | 0.20522 | 1906.0314 | 537.5787 | 88.8889 | 0.20522 | 1906.0314 | 537.5787 | 88.8889
88.8889 | 50 | 10 | 36 | 0.216 | 1790.5532 | 478.9998 | 88.8889 | 0.216 | 1790.5532 | 478.9998 | 88.8889
88.8889 | 50 | 10 | 40 | 0.22798 | 1678.2168 | 423.5637 | 88.8889 | 0.22798 | 1678.2168 | 423.5637 | 88.8889
88.8889 | 50 | 10 | 44 | 0.24135 | 1569.018 | 371.2696 | 88.8889 | 0.24135 | 1569.018 | 371.2696 | 88.8889
88.8889 | 50 | 10 | 48 | 0.25633 | 1462.9545 | 322.1172 | 88.8889 | 0.25633 | 1462.9545 | 322.1172 | 88.8889
88.8889 | 50 | 10 | 52 | 0.27319 | 1360.0247 | 276.1067 | 88.8889 | 0.27319 | 1360.0247 | 276.1067 | 88.8889
88.8889 | 50 | 10 | 56 | 0.29227 | 1260.2276 | 233.2384 | 88.8889 | 0.29227 | 1260.2276 | 233.2384 | 88.8889
88.8889 | 50 | 10 | 60 | 0.31399 | 1163.5627 | 193.5129 | 88.8889 | 0.31399 | 1163.5627 | 193.5129 | 88.8889
88.8889 | 50 | 10 | 64 | 0.33888 | 1070.0295 | 156.9308 | 88.8889 | 0.33888 | 1070.0295 | 156.9308 | 88.8889
88.8889 | 50 | 10 | 68 | 0.36759 | 979.6276 | 123.493 | 88.8889 | 0.36759 | 979.6276 | 123.493 | 88.8889
88.8889 | 50 | 10 | 72 | 0.40099 | 892.3566 | 93.2004 | 88.8889 | 0.40099 | 892.3566 | 93.2004 | 88.8889
88.8889 | 50 | 10 | 76 | 0.44022 | 808.2165 | 66.0541 | 88.8889 | 0.44022 | 808.2165 | 66.0541 | 88.8889
88.8889 | 50 | 10 | 80 | 0.48678 | 727.2068 | 42.0552 | 88.8889 | 0.48678 | 727.2068 | 42.0552 | 88.8889
88.8889 | 50 | 11 | 20 | 0.17863 | 2271.4324 | 732.2097 | 88.8889 | 0.17863 | 2271.4324 | 732.2097 | 88.8889
88.8889 | 50 | 11 | 24 | 0.18455 | 2174.5181 | 672.8616 | 88.8889 | 0.18455 | 2174.5181 | 672.8616 | 88.8889
88.8889 | 50 | 11 | 28 | 0.19328 | 2050.7685 | 607.0313 | 88.8889 | 0.19328 | 2050.7685 | 607.0313 | 88.8889
88.8889 | 50 | 11 | 32 | 0.20291 | 1930.2354 | 544.4053 | 88.8889 | 0.20291 | 1930.2354 | 544.4053 | 88.8889
88.8889 | 50 | 11 | 36 | 0.21359 | 1812.9057 | 484.9794 | 88.8889 | 0.21359 | 1812.9057 | 484.9794 | 88.8889
88.8889 | 50 | 11 | 40 | 0.22545 | 1698.7724 | 428.7517 | 88.8889 | 0.22545 | 1698.7724 | 428.7517 | 88.8889
88.8889 | 50 | 11 | 44 | 0.2387 | 1587.8317 | 375.7214 | 88.8889 | 0.2387 | 1587.8317 | 375.7214 | 88.8889
88.8889 | 50 | 11 | 48 | 0.25355 | 1480.0813 | 325.8882 | 88.8889 | 0.25355 | 1480.0813 | 325.8882 | 88.8889
88.8889 | 50 | 11 | 52 | 0.27028 | 1375.5199 | 279.2525 | 88.8889 | 0.27028 | 1375.5199 | 279.2525 | 88.8889
88.8889 | 50 | 11 | 56 | 0.28923 | 1274.1466 | 235.8145 | 88.8889 | 0.28923 | 1274.1466 | 235.8145 | 88.8889
88.8889 | 50 | 11 | 60 | 0.31081 | 1175.9608 | 195.5748 | 88.8889 | 0.31081 | 1175.9608 | 195.5748 | 88.8889
88.8889 | 50 | 11 | 64 | 0.33556 | 1080.9622 | 158.5342 | 88.8889 | 0.33556 | 1080.9622 | 158.5342 | 88.8889
88.8889 | 50 | 11 | 68 | 0.36414 | 989.1504 | 124.6935 | 88.8889 | 0.36414 | 989.1504 | 124.6935 | 88.8889
88.8889 | 50 | 11 | 72 | 0.39743 | 900.5252 | 94.0536 | 88.8889 | 0.39743 | 900.5252 | 94.0536 | 88.8889
88.8889 | 50 | 11 | 76 | 0.43656 | 815.0865 | 66.6156 | 88.8889 | 0.43656 | 815.0865 | 66.6156 | 88.8889
88.8889 | 50 | 11 | 80 | 0.48308 | 732.8341 | 42.3806 | 88.8889 | 0.48308 | 732.8341 | 42.3806 | 88.8889
88.8889 | 50 | 12 | 20 | 0.17661 | 2301.512 | 741.906 | 88.8889 | 0.17661 | 2301.512 | 741.906 | 88.8889
88.8889 | 50 | 12 | 24 | 0.18283 | 2197.8993 | 680.0965 | 88.8889 | 0.18283 | 2197.8993 | 680.0965 | 88.8889
88.8889 | 50 | 12 | 28 | 0.19148 | 2072.4998 | 613.4638 | 88.8889 | 0.19148 | 2072.4998 | 613.4638 | 88.8889
88.8889 | 50 | 12 | 32 | 0.20104 | 1950.3614 | 550.0816 | 88.8889 | 0.20104 | 1950.3614 | 550.0816 | 88.8889
88.8889 | 50 | 12 | 36 | 0.21162 | 1831.4716 | 489.9461 | 88.8889 | 0.21162 | 1831.4716 | 489.9461 | 88.8889
88.8889 | 50 | 12 | 40 | 0.2234 | 1715.824 | 433.0554 | 88.8889 | 0.2234 | 1715.824 | 433.0554 | 88.8889
88.8889 | 50 | 12 | 44 | 0.23655 | 1603.4152 | 379.4088 | 88.8889 | 0.23655 | 1603.4152 | 379.4088 | 88.8889
88.8889 | 50 | 12 | 48 | 0.37414 | 981.0139 | 216.0023 | 88.8889 | 0.37414 | 981.0139 | 216.0023 | 88.8889
88.8889 | 50 | 12 | 52 | 0.26794 | 1388.3061 | 281.8483 | 88.8889 | 0.26794 | 1388.3061 | 281.8483 | 88.8889
88.8889 | 50 | 12 | 56 | 0.28678 | 1285.604 | 237.935 | 88.8889 | 0.28678 | 1285.604 | 237.935 | 88.8889
88.8889 | 50 | 12 | 60 | 0.30826 | 1186.1361 | 197.2671 | 88.8889 | 0.30826 | 1186.1361 | 197.2671 | 88.8889
88.8889 | 50 | 12 | 64 | 0.3329 | 1089.9022 | 159.8454 | 88.8889 | 0.3329 | 1089.9022 | 159.8454 | 88.8889
88.8889 | 50 | 12 | 68 | 0.36138 | 996.9021 | 125.6707 | 88.8889 | 0.36138 | 996.9021 | 125.6707 | 88.8889
88.8889 | 50 | 12 | 72 | 0.39459 | 907.1357 | 94.744 | 88.8889 | 0.39459 | 907.1357 | 94.744 | 88.8889
88.8889 | 50 | 12 | 76 | 0.43367 | 820.6029 | 67.0664 | 88.8889 | 0.43367 | 820.6029 | 67.0664 | 88.8889
88.8889 | 50 | 12 | 80 | 0.48018 | 737.3037 | 42.6391 | 88.8889 | 0.48018 | 737.3037 | 42.6391 | 88.8889
88.8889 | 55 | 4 | 20 | 0.16 | 2583.0622 | 832.6654 | 88.8889 | 0.16 | 2583.0622 | 832.6654 | 88.8889
88.8889 | 55 | 4 | 24 | 0.20485 | 1931.5255 | 597.6723 | 88.8889 | 0.20485 | 1931.5255 | 597.6723 | 88.8889
88.8889 | 55 | 4 | 28 | 0.21357 | 1833.3367 | 542.671 | 88.8889 | 0.21357 | 1833.3367 | 542.671 | 88.8889
88.8889 | 55 | 4 | 32 | 0.22306 | 1737.5915 | 490.0718 | 88.8889 | 0.22306 | 1737.5915 | 490.0718 | 88.8889
88.8889 | 55 | 4 | 36 | 0.23344 | 1644.2549 | 439.8627 | 88.8889 | 0.23344 | 1644.2549 | 439.8627 | 88.8889
88.8889 | 55 | 4 | 40 | 0.24479 | 1553.3054 | 392.0373 | 88.8889 | 0.24479 | 1553.3054 | 392.0373 | 88.8889
88.8889 | 55 | 4 | 44 | 0.25727 | 1464.7309 | 346.5925 | 88.8889 | 0.25727 | 1464.7309 | 346.5925 | 88.8889
88.8889 | 55 | 4 | 48 | 0.27102 | 1378.5244 | 303.5271 | 88.8889 | 0.27102 | 1378.5244 | 303.5271 | 88.8889
88.8889 | 55 | 4 | 52 | 0.28621 | 1294.6829 | 262.8412 | 88.8889 | 0.28621 | 1294.6829 | 262.8412 | 88.8889
88.8889 | 55 | 4 | 56 | 0.30306 | 1213.2049 | 224.5355 | 88.8889 | 0.30306 | 1213.2049 | 224.5355 | 88.8889
88.8889 | 55 | 4 | 60 | 0.32183 | 1134.0904 | 188.6113 | 88.8889 | 0.32183 | 1134.0904 | 188.6113 | 88.8889
88.8889 | 55 | 4 | 64 | 0.34281 | 1057.3398 | 155.0697 | 88.8889 | 0.34281 | 1057.3398 | 155.0697 | 88.8889
88.8889 | 55 | 4 | 68 | 0.36638 | 982.9535 | 123.9122 | 88.8889 | 0.36638 | 982.9535 | 123.9122 | 88.8889
88.8889 | 55 | 4 | 72 | 0.39297 | 910.9324 | 95.1405 | 88.8889 | 0.39297 | 910.9324 | 95.1405 | 88.8889
88.8889 | 55 | 4 | 76 | 0.42316 | 841.277 | 68.756 | 88.8889 | 0.42316 | 841.277 | 68.756 | 88.8889
88.8889 | 55 | 4 | 80 | 0.45762 | 773.9879 | 44.7605 | 88.8889 | 0.45762 | 773.9879 | 44.7605 | 88.8889
88.8889 | 55 | 5 | 20 | 0.19682 | 2032.2114 | 655.0953 | 88.8889 | 0.19682 | 2032.2114 | 655.0953 | 88.8889
88.8889 | 55 | 5 | 24 | 0.19265 | 2070.5995 | 640.706 | 88.8889 | 0.19265 | 2070.5995 | 640.706 | 88.8889
88.8889 | 55 | 5 | 28 | 0.20083 | 1964.071 | 581.3686 | 88.8889 | 0.20083 | 1964.071 | 581.3686 | 88.8889
88.8889 | 55 | 5 | 32 | 0.20976 | 1860.1916 | 524.65 | 88.8889 | 0.20976 | 1860.1916 | 524.65 | 88.8889
88.8889 | 55 | 5 | 36 | 0.21952 | 1758.9327 | 470.5407 | 88.8889 | 0.21952 | 1758.9327 | 470.5407 | 88.8889
88.8889 | 55 | 5 | 40 | 0.23024 | 1660.2783 | 419.0361 | 88.8889 | 0.23024 | 1660.2783 | 419.0361 | 88.8889
88.8889 | 55 | 5 | 44 | 0.24204 | 1564.2201 | 370.1342 | 88.8889 | 0.24204 | 1564.2201 | 370.1342 | 88.8889
88.8889 | 55 | 5 | 48 | 0.25506 | 1470.7539 | 323.8344 | 88.8889 | 0.25506 | 1470.7539 | 323.8344 | 88.8889
88.8889 | 55 | 5 | 52 | 0.26948 | 1379.8778 | 280.1371 | 88.8889 | 0.26948 | 1379.8778 | 280.1371 | 88.8889
88.8889 | 55 | 5 | 56 | 0.28551 | 1291.5913 | 239.043 | 88.8889 | 0.28551 | 1291.5913 | 239.043 | 88.8889
88.8889 | 55 | 5 | 60 | 0.30341 | 1205.8943 | 200.553 | 88.8889 | 0.30341 | 1205.8943 | 200.553 | 88.8889
88.8889 | 55 | 5 | 64 | 0.32347 | 1122.7869 | 164.6682 | 88.8889 | 0.32347 | 1122.7869 | 164.6682 | 88.8889
88.8889 | 55 | 5 | 68 | 0.34606 | 1042.2695 | 131.3897 | 88.8889 | 0.34606 | 1042.2695 | 131.3897 | 88.8889
88.8889 | 55 | 5 | 72 | 0.37164 | 964.3422 | 100.7187 | 88.8889 | 0.37164 | 964.3422 | 100.7187 | 88.8889
88.8889 | 55 | 5 | 76 | 0.40077 | 889.0052 | 72.6567 | 88.8889 | 0.40077 | 889.0052 | 72.6567 | 88.8889
88.8889 | 55 | 5 | 80 | 0.43415 | 816.2584 | 47.2051 | 88.8889 | 0.43415 | 816.2584 | 47.2051 | 88.8889
88.8889 | 55 | 6 | 20 | 0.18512 | 2179.8258 | 702.6797 | 88.8889 | 0.18512 | 2179.8258 | 702.6797 | 88.8889
88.8889 | 55 | 6 | 24 | 0.18479 | 2171.2408 | 671.8475 | 88.8889 | 0.18479 | 2171.2408 | 671.8475 | 88.8889
88.8889 | 55 | 6 | 28 | 0.19263 | 2058.5724 | 609.3412 | 88.8889 | 0.19263 | 2058.5724 | 609.3412 | 88.8889
88.8889 | 55 | 6 | 32 | 0.20119 | 1948.7095 | 549.6157 | 88.8889 | 0.20119 | 1948.7095 | 549.6157 | 88.8889
88.8889 | 55 | 6 | 36 | 0.21057 | 1841.6279 | 492.663 | 88.8889 | 0.21057 | 1841.6279 | 492.663 | 88.8889
88.8889 | 55 | 6 | 40 | 0.22087 | 1737.3149 | 438.4793 | 88.8889 | 0.22087 | 1737.3149 | 438.4793 | 88.8889
88.8889 | 55 | 6 | 44 | 0.23223 | 1635.7638 | 387.0633 | 88.8889 | 0.23223 | 1635.7638 | 387.0633 | 88.8889
88.8889 | 55 | 6 | 48 | 0.24478 | 1536.9714 | 338.4144 | 88.8889 | 0.24478 | 1536.9714 | 338.4144 | 88.8889
88.8889 | 55 | 6 | 52 | 0.25871 | 1440.9362 | 292.5329 | 88.8889 | 0.25871 | 1440.9362 | 292.5329 | 88.8889
88.8889 | 55 | 6 | 56 | 0.27421 | 1347.6575 | 249.4195 | 88.8889 | 0.27421 | 1347.6575 | 249.4195 | 88.8889
88.8889 | 55 | 6 | 60 | 0.29155 | 1257.135 | 209.0749 | 88.8889 | 0.29155 | 1257.135 | 209.0749 | 88.8889
88.8889 | 55 | 6 | 64 | 0.31102 | 1169.3687 | 171.4999 | 88.8889 | 0.31102 | 1169.3687 | 171.4999 | 88.8889
88.8889 | 55 | 6 | 68 | 0.333 | 1084.3583 | 136.6954 | 88.8889 | 0.333 | 1084.3583 | 136.6954 | 88.8889
88.8889 | 55 | 6 | 72 | 0.35793 | 1002.1039 | 104.6627 | 88.8889 | 0.35793 | 1002.1039 | 104.6627 | 88.8889
88.8889 | 55 | 6 | 76 | 0.3864 | 922.6052 | 75.4028 | 88.8889 | 0.3864 | 922.6052 | 75.4028 | 88.8889
88.8889 | 55 | 6 | 80 | 0.41911 | 845.8622 | 48.9171 | 88.8889 | 0.41911 | 845.8622 | 48.9171 | 88.8889
88.8889 | 55 | 7 | 20 | 0.1776 | 2286.7586 | 737.1501 | 88.8889 | 0.1776 | 2286.7586 | 737.1501 | 88.8889
88.8889 | 55 | 7 | 24 | 0.17933 | 2247.1515 | 695.3366 | 88.8889 | 0.17933 | 2247.1515 | 695.3366 | 88.8889
88.8889 | 55 | 7 | 28 | 0.18693 | 2129.7915 | 630.4222 | 88.8889 | 0.18693 | 2129.7915 | 630.4222 | 88.8889
88.8889 | 55 | 7 | 32 | 0.19524 | 2015.3588 | 568.4135 | 88.8889 | 0.19524 | 2015.3588 | 568.4135 | 88.8889
88.8889 | 55 | 7 | 36 | 0.20434 | 1903.8323 | 509.3036 | 88.8889 | 0.20434 | 1903.8323 | 509.3036 | 88.8889
88.8889 | 55 | 7 | 40 | 0.21436 | 1795.201 | 453.0892 | 88.8889 | 0.21436 | 1795.201 | 453.0892 | 88.8889
88.8889 | 55 | 7 | 44 | 0.22541 | 1689.4592 | 399.769 | 88.8889 | 0.22541 | 1689.4592 | 399.769 | 88.8889
88.8889 | 55 | 7 | 48 | 0.23764 | 1586.604 | 349.3426 | 88.8889 | 0.23764 | 1586.604 | 349.3426 | 88.8889
88.8889 | 55 | 7 | 52 | 0.25122 | 1486.634 | 301.8103 | 88.8889 | 0.25122 | 1486.634 | 301.8103 | 88.8889
88.8889 | 55 | 7 | 56 | 0.26636 | 1389.5482 | 257.1725 | 88.8889 | 0.26636 | 1389.5482 | 257.1725 | 88.8889
88.8889 | 55 | 7 | 60 | 0.28332 | 1295.3462 | 215.4298 | 88.8889 | 0.28332 | 1295.3462 | 215.4298 | 88.8889
88.8889 | 55 | 7 | 64 | 0.30239 | 1204.0277 | 176.583 | 88.8889 | 0.30239 | 1204.0277 | 176.583 | 88.8889
88.8889 | 55 | 7 | 68 | 0.32394 | 1115.5924 | 140.6328 | 88.8889 | 0.32394 | 1115.5924 | 140.6328 | 88.8889
88.8889 | 55 | 7 | 72 | 0.34844 | 1030.0401 | 107.5804 | 88.8889 | 0.34844 | 1030.0401 | 107.5804 | 88.8889
88.8889 | 55 | 7 | 76 | 0.37646 | 947.3704 | 77.4268 | 88.8889 | 0.37646 | 947.3704 | 77.4268 | 88.8889
88.8889 | 55 | 7 | 80 | 0.40872 | 867.5832 | 50.1733 | 88.8889 | 0.40872 | 867.5832 | 50.1733 | 88.8889
88.8889 | 55 | 8 | 20 | 0.17237 | 2367.479 | 763.1708 | 88.8889 | 0.17237 | 2367.479 | 763.1708 | 88.8889
88.8889 | 55 | 8 | 24 | 0.17533 | 2306.2328 | 713.6181 | 88.8889 | 0.17533 | 2306.2328 | 713.6181 | 88.8889
88.8889 | 55 | 8 | 28 | 0.18275 | 2185.1822 | 646.8179 | 88.8889 | 0.18275 | 2185.1822 | 646.8179 | 88.8889
88.8889 | 55 | 8 | 32 | 0.19087 | 2067.1557 | 583.0223 | 88.8889 | 0.19087 | 2067.1557 | 583.0223 | 88.8889
88.8889 | 55 | 8 | 36 | 0.19978 | 1952.1343 | 522.2251 | 88.8889 | 0.19978 | 1952.1343 | 522.2251 | 88.8889
88.8889 | 55 | 8 | 40 | 0.20959 | 1840.1083 | 464.4233 | 88.8889 | 0.20959 | 1840.1083 | 464.4233 | 88.8889
88.8889 | 55 | 8 | 44 | 0.22042 | 1731.0723 | 409.6157 | 88.8889 | 0.22042 | 1731.0723 | 409.6157 | 88.8889
88.8889 | 55 | 8 | 48 | 0.23241 | 1625.0238 | 357.802 | 88.8889 | 0.23241 | 1625.0238 | 357.802 | 88.8889
88.8889 | 55 | 8 | 52 | 0.24574 | 1521.9611 | 308.9823 | 88.8889 | 0.24574 | 1521.9611 | 308.9823 | 88.8889
88.8889 | 55 | 8 | 56 | 0.26062 | 1421.8833 | 263.157 | 88.8889 | 0.26062 | 1421.8833 | 263.157 | 88.8889
88.8889 | 55 | 8 | 60 | 0.2773 | 1324.7898 | 220.3266 | 88.8889 | 0.2773 | 1324.7898 | 220.3266 | 88.8889
88.8889 | 55 | 8 | 64 | 0.29608 | 1230.6801 | 180.4918 | 88.8889 | 0.29608 | 1230.6801 | 180.4918 | 88.8889
88.8889 | 55 | 8 | 68 | 0.31733 | 1139.5541 | 143.6535 | 88.8889 | 0.31733 | 1139.5541 | 143.6535 | 88.8889
88.8889 | 55 | 8 | 72 | 0.34152 | 1051.4112 | 109.8125 | 88.8889 | 0.34152 | 1051.4112 | 109.8125 | 88.8889
88.8889 | 55 | 8 | 76 | 0.36922 | 966.2512 | 78.9699 | 88.8889 | 0.36922 | 966.2512 | 78.9699 | 88.8889
88.8889 | 55 | 8 | 80 | 0.40118 | 884.0739 | 51.1269 | 88.8889 | 0.40118 | 884.0739 | 51.1269 | 88.8889
88.8889 | 55 | 9 | 20 | 0.16853 | 2430.3448 | 783.436 | 88.8889 | 0.16853 | 2430.3448 | 783.436 | 88.8889
88.8889 | 55 | 9 | 24 | 0.17229 | 2353.343 | 728.1954 | 88.8889 | 0.17229 | 2353.343 | 728.1954 | 88.8889
88.8889 | 55 | 9 | 28 | 0.17957 | 2229.3217 | 659.8833 | 88.8889 | 0.17957 | 2229.3217 | 659.8833 | 88.8889
88.8889 | 55 | 9 | 32 | 0.18755 | 2108.4027 | 594.6557 | 88.8889 | 0.18755 | 2108.4027 | 594.6557 | 88.8889
88.8889 | 55 | 9 | 36 | 0.19631 | 1990.5687 | 532.5069 | 88.8889 | 0.19631 | 1990.5687 | 532.5069 | 88.8889
88.8889 | 55 | 9 | 40 | 0.20596 | 1875.8107 | 473.4342 | 88.8889 | 0.20596 | 1875.8107 | 473.4342 | 88.8889
88.8889 | 55 | 9 | 44 | 0.21662 | 1764.1238 | 417.4365 | 88.8889 | 0.21662 | 1764.1238 | 417.4365 | 88.8889
88.8889 | 55 | 9 | 48 | -0.28456 | -1232.8944 | 3.4841e-05 | 88.8889 | -0.28456 | -1232.8944 | 3.4841e-05 | 88.8889
88.8889 | 55 | 9 | 52 | 0.57015 | 632.2294 | 128.3526 | 88.8889 | 0.57015 | 632.2294 | 128.3526 | 88.8889
88.8889 | 55 | 9 | 56 | 0.33726 | 1084.9194 | 200.7929 | 88.8889 | 0.33726 | 1084.9194 | 200.7929 | 88.8889
88.8889 | 55 | 9 | 60 | 0.27273 | 1348.0481 | 224.1947 | 88.8889 | 0.27273 | 1348.0481 | 224.1947 | 88.8889
88.8889 | 55 | 9 | 64 | 0.29129 | 1251.6928 | 183.5736 | 88.8889 | 0.29129 | 1251.6928 | 183.5736 | 88.8889
88.8889 | 55 | 9 | 68 | 0.31232 | 1158.402 | 146.0295 | 88.8889 | 0.31232 | 1158.402 | 146.0295 | 88.8889
88.8889 | 55 | 9 | 72 | 0.33628 | 1068.1754 | 111.5634 | 88.8889 | 0.33628 | 1068.1754 | 111.5634 | 88.8889
88.8889 | 55 | 9 | 76 | 0.36376 | 981.0127 | 80.1764 | 88.8889 | 0.36376 | 981.0127 | 80.1764 | 88.8889
88.8889 | 55 | 9 | 80 | 0.3955 | 896.9137 | 51.8695 | 88.8889 | 0.3955 | 896.9137 | 51.8695 | 88.8889
88.8889 | 55 | 10 | 20 | 0.16562 | 2480.5015 | 799.6043 | 88.8889 | 0.16562 | 2480.5015 | 799.6043 | 88.8889
88.8889 | 55 | 10 | 24 | 0.1699 | 2391.6275 | 740.0418 | 88.8889 | 0.1699 | 2391.6275 | 740.0418 | 88.8889
88.8889 | 55 | 10 | 28 | 0.17708 | 2265.1705 | 670.4946 | 88.8889 | 0.17708 | 2265.1705 | 670.4946 | 88.8889
88.8889 | 55 | 10 | 32 | 0.18495 | 2141.88 | 604.0977 | 88.8889 | 0.18495 | 2141.88 | 604.0977 | 88.8889
88.8889 | 55 | 10 | 36 | 0.1936 | 2021.7398 | 540.8456 | 88.8889 | 0.1936 | 2021.7398 | 540.8456 | 88.8889
88.8889 | 55 | 10 | 40 | 0.20312 | 1904.7414 | 480.736 | 88.8889 | 0.20312 | 1904.7414 | 480.736 | 88.8889
88.8889 | 55 | 10 | 44 | 0.21365 | 1790.8806 | 423.7679 | 88.8889 | 0.21365 | 1790.8806 | 423.7679 | 88.8889
88.8889 | 55 | 10 | 48 | 0.22533 | 1680.1546 | 369.9409 | 88.8889 | 0.22533 | 1680.1546 | 369.9409 | 88.8889
88.8889 | 55 | 10 | 52 | 0.23833 | 1572.5621 | 319.2551 | 88.8889 | 0.23833 | 1572.5621 | 319.2551 | 88.8889
88.8889 | 55 | 10 | 56 | 0.25285 | 1468.102 | 271.711 | 88.8889 | 0.25285 | 1468.102 | 271.711 | 88.8889
88.8889 | 55 | 10 | 60 | 0.26916 | 1366.7738 | 227.309 | 88.8889 | 0.26916 | 1366.7738 | 227.309 | 88.8889
88.8889 | 55 | 10 | 64 | 0.28756 | 1268.5771 | 186.0498 | 88.8889 | 0.28756 | 1268.5771 | 186.0498 | 88.8889
88.8889 | 55 | 10 | 68 | 0.30842 | 1173.5115 | 147.9342 | 88.8889 | 0.30842 | 1173.5115 | 147.9342 | 88.8889
88.8889 | 55 | 10 | 72 | 0.33221 | 1081.5767 | 112.9631 | 88.8889 | 0.33221 | 1081.5767 | 112.9631 | 88.8889
88.8889 | 55 | 10 | 76 | 0.35952 | 992.7726 | 81.1375 | 88.8889 | 0.35952 | 992.7726 | 81.1375 | 88.8889
88.8889 | 55 | 10 | 80 | 0.39111 | 907.0988 | 52.4585 | 88.8889 | 0.39111 | 907.0988 | 52.4585 | 88.8889
88.8889 | 55 | 11 | 20 | 0.16333 | 2521.2837 | 812.7507 | 88.8889 | 0.16333 | 2521.2837 | 812.7507 | 88.8889
88.8889 | 55 | 11 | 24 | 0.16799 | 2423.2106 | 749.8146 | 88.8889 | 0.16799 | 2423.2106 | 749.8146 | 88.8889
88.8889 | 55 | 11 | 28 | 0.17509 | 2294.7266 | 679.2433 | 88.8889 | 0.17509 | 2294.7266 | 679.2433 | 88.8889
88.8889 | 55 | 11 | 32 | 0.18287 | 2169.462 | 611.8769 | 88.8889 | 0.18287 | 2169.462 | 611.8769 | 88.8889
88.8889 | 55 | 11 | 36 | 0.19142 | 2047.4019 | 547.7106 | 88.8889 | 0.19142 | 2047.4019 | 547.7106 | 88.8889
88.8889 | 55 | 11 | 40 | 0.20085 | 1928.5383 | 486.7421 | 88.8889 | 0.20085 | 1928.5383 | 486.7421 | 88.8889
88.8889 | 55 | 11 | 44 | 0.21127 | 1812.8673 | 428.9705 | 88.8889 | 0.21127 | 1812.8673 | 428.9705 | 88.8889
88.8889 | 55 | 11 | 48 | 0.22284 | 1700.3864 | 374.3956 | 88.8889 | 0.22284 | 1700.3864 | 374.3956 | 88.8889
88.8889 | 55 | 11 | 52 | 0.23573 | 1591.0942 | 323.0175 | 88.8889 | 0.23573 | 1591.0942 | 323.0175 | 88.8889
88.8889 | 55 | 11 | 56 | 0.25014 | 1484.9898 | 274.8365 | 88.8889 | 0.25014 | 1484.9898 | 274.8365 | 88.8889
88.8889 | 55 | 11 | 60 | 0.26632 | 1382.0728 | 229.8534 | 88.8889 | 0.26632 | 1382.0728 | 229.8534 | 88.8889
88.8889 | 55 | 11 | 64 | 0.28459 | 1282.3427 | 188.0687 | 88.8889 | 0.28459 | 1282.3427 | 188.0687 | 88.8889
88.8889 | 55 | 11 | 68 | 0.30532 | 1185.7993 | 149.4833 | 88.8889 | 0.30532 | 1185.7993 | 149.4833 | 88.8889
88.8889 | 55 | 11 | 72 | 0.32898 | 1092.4425 | 114.098 | 88.8889 | 0.32898 | 1092.4425 | 114.098 | 88.8889
88.8889 | 55 | 11 | 76 | 0.35617 | 1002.2721 | 81.9139 | 88.8889 | 0.35617 | 1002.2721 | 81.9139 | 88.8889
88.8889 | 55 | 11 | 80 | 0.38765 | 915.2879 | 52.9321 | 88.8889 | 0.38765 | 915.2879 | 52.9321 | 88.8889
88.8889 | 55 | 12 | 20 | 0.16149 | 2554.945 | 823.6017 | 88.8889 | 0.16149 | 2554.945 | 823.6017 | 88.8889
88.8889 | 55 | 12 | 24 | 0.16643 | 2449.5775 | 757.9734 | 88.8889 | 0.16643 | 2449.5775 | 757.9734 | 88.8889
88.8889 | 55 | 12 | 28 | 0.17346 | 2319.3858 | 686.5425 | 88.8889 | 0.17346 | 2319.3858 | 686.5425 | 88.8889
88.8889 | 55 | 12 | 32 | 0.18117 | 2192.4578 | 618.3627 | 88.8889 | 0.18117 | 2192.4578 | 618.3627 | 88.8889
88.8889 | 55 | 12 | 36 | 0.18965 | 2068.7795 | 553.4295 | 88.8889 | 0.18965 | 2068.7795 | 553.4295 | 88.8889
88.8889 | 55 | 12 | 40 | 0.199 | 1948.3436 | 491.7408 | 88.8889 | 0.199 | 1948.3436 | 491.7408 | 88.8889
88.8889 | 55 | 12 | 44 | 0.28555 | 1310.0379 | 309.9883 | 88.8889 | 0.28555 | 1310.0379 | 309.9883 | 88.8889
88.8889 | 55 | 12 | 48 | 0.22082 | 1717.1856 | 378.0945 | 88.8889 | 0.22082 | 1717.1856 | 378.0945 | 88.8889
88.8889 | 55 | 12 | 52 | 0.23362 | 1606.4601 | 326.137 | 88.8889 | 0.23362 | 1606.4601 | 326.137 | 88.8889
88.8889 | 55 | 12 | 56 | 0.24793 | 1498.9691 | 277.4238 | 88.8889 | 0.24793 | 1498.9691 | 277.4238 | 88.8889
88.8889 | 55 | 12 | 60 | 0.26402 | 1394.7122 | 231.9555 | 88.8889 | 0.26402 | 1394.7122 | 231.9555 | 88.8889
88.8889 | 55 | 12 | 64 | 0.28219 | 1293.6891 | 189.7328 | 88.8889 | 0.28219 | 1293.6891 | 189.7328 | 88.8889
88.8889 | 55 | 12 | 68 | 0.30282 | 1195.8998 | 150.7566 | 88.8889 | 0.30282 | 1195.8998 | 150.7566 | 88.8889
88.8889 | 55 | 12 | 72 | 0.32639 | 1101.3441 | 115.0277 | 88.8889 | 0.32639 | 1101.3441 | 115.0277 | 88.8889
88.8889 | 55 | 12 | 76 | 0.35349 | 1010.0219 | 82.5473 | 88.8889 | 0.35349 | 1010.0219 | 82.5473 | 88.8889
88.8889 | 55 | 12 | 80 | 0.38488 | 921.9333 | 53.3165 | 88.8889 | 0.38488 | 921.9333 | 53.3165 | 88.8889
88.8889 | 60 | 4 | 20 | 0.14773 | 2839.5535 | 915.3469 | 88.8889 | 0.14773 | 2839.5535 | 915.3469 | 88.8889
88.8889 | 60 | 4 | 24 | 0.18807 | 2128.0354 | 658.4784 | 88.8889 | 0.18807 | 2128.0354 | 658.4784 | 88.8889
88.8889 | 60 | 4 | 28 | 0.19536 | 2026.1014 | 599.7297 | 88.8889 | 0.19536 | 2026.1014 | 599.7297 | 88.8889
88.8889 | 60 | 4 | 32 | 0.20325 | 1926.6219 | 543.386 | 88.8889 | 0.20325 | 1926.6219 | 543.386 | 88.8889
88.8889 | 60 | 4 | 36 | 0.21182 | 1829.5588 | 489.4343 | 88.8889 | 0.21182 | 1829.5588 | 489.4343 | 88.8889
88.8889 | 60 | 4 | 40 | 0.22115 | 1734.8879 | 437.8668 | 88.8889 | 0.22115 | 1734.8879 | 437.8668 | 88.8889
88.8889 | 60 | 4 | 44 | 0.23133 | 1642.5946 | 388.6796 | 88.8889 | 0.23133 | 1642.5946 | 388.6796 | 88.8889
88.8889 | 60 | 4 | 48 | 0.24247 | 1552.6706 | 341.8711 | 88.8889 | 0.24247 | 1552.6706 | 341.8711 | 88.8889
88.8889 | 60 | 4 | 52 | 0.25469 | 1465.1115 | 297.4409 | 88.8889 | 0.25469 | 1465.1115 | 297.4409 | 88.8889
88.8889 | 60 | 4 | 56 | 0.26813 | 1379.9154 | 255.3897 | 88.8889 | 0.26813 | 1379.9154 | 255.3897 | 88.8889
88.8889 | 60 | 4 | 60 | 0.28296 | 1297.0816 | 215.7184 | 88.8889 | 0.28296 | 1297.0816 | 215.7184 | 88.8889
88.8889 | 60 | 4 | 64 | 0.29937 | 1216.6104 | 178.4283 | 88.8889 | 0.29937 | 1216.6104 | 178.4283 | 88.8889
88.8889 | 60 | 4 | 68 | 0.31761 | 1138.5021 | 143.5209 | 88.8889 | 0.31761 | 1138.5021 | 143.5209 | 88.8889
88.8889 | 60 | 4 | 72 | 0.33795 | 1062.7576 | 110.9975 | 88.8889 | 0.33795 | 1062.7576 | 110.9975 | 88.8889
88.8889 | 60 | 4 | 76 | 0.36073 | 989.3773 | 80.86 | 88.8889 | 0.36073 | 989.3773 | 80.86 | 88.8889
88.8889 | 60 | 4 | 80 | 0.38636 | 918.3619 | 53.1098 | 88.8889 | 0.38636 | 918.3619 | 53.1098 | 88.8889
88.8889 | 60 | 5 | 20 | 0.18133 | 2232.4793 | 719.6529 | 88.8889 | 0.18133 | 2232.4793 | 719.6529 | 88.8889
88.8889 | 60 | 5 | 24 | 0.17698 | 2281.5869 | 705.9919 | 88.8889 | 0.17698 | 2281.5869 | 705.9919 | 88.8889
88.8889 | 60 | 5 | 28 | 0.1838 | 2171.0426 | 642.6326 | 88.8889 | 0.1838 | 2171.0426 | 642.6326 | 88.8889
88.8889 | 60 | 5 | 32 | 0.1912 | 2063.1562 | 581.8943 | 88.8889 | 0.1912 | 2063.1562 | 581.8943 | 88.8889
88.8889 | 60 | 5 | 36 | 0.19926 | 1957.8956 | 523.7663 | 88.8889 | 0.19926 | 1957.8956 | 523.7663 | 88.8889
88.8889 | 60 | 5 | 40 | 0.20804 | 1855.2423 | 468.2429 | 88.8889 | 0.20804 | 1855.2423 | 468.2429 | 88.8889
88.8889 | 60 | 5 | 44 | 0.21763 | 1755.1862 | 415.3216 | 88.8889 | 0.21763 | 1755.1862 | 415.3216 | 88.8889
88.8889 | 60 | 5 | 48 | 0.22815 | 1657.7221 | 365.0016 | 88.8889 | 0.22815 | 1657.7221 | 365.0016 | 88.8889
88.8889 | 60 | 5 | 52 | 0.23971 | 1562.8475 | 317.2829 | 88.8889 | 0.23971 | 1562.8475 | 317.2829 | 88.8889
88.8889 | 60 | 5 | 56 | 0.25245 | 1470.5616 | 272.1662 | 88.8889 | 0.25245 | 1470.5616 | 272.1662 | 88.8889
88.8889 | 60 | 5 | 60 | 0.26654 | 1380.8641 | 229.6523 | 88.8889 | 0.26654 | 1380.8641 | 229.6523 | 88.8889
88.8889 | 60 | 5 | 64 | 0.28218 | 1293.7553 | 189.7424 | 88.8889 | 0.28218 | 1293.7553 | 189.7424 | 88.8889
88.8889 | 60 | 5 | 68 | 0.29959 | 1209.2353 | 152.4376 | 88.8889 | 0.29959 | 1209.2353 | 152.4376 | 88.8889
88.8889 | 60 | 5 | 72 | 0.31905 | 1127.3044 | 117.739 | 88.8889 | 0.31905 | 1127.3044 | 117.739 | 88.8889
88.8889 | 60 | 5 | 76 | 0.34091 | 1047.9629 | 85.648 | 88.8889 | 0.34091 | 1047.9629 | 85.648 | 88.8889
88.8889 | 60 | 5 | 80 | 0.36558 | 971.2108 | 56.1661 | 88.8889 | 0.36558 | 971.2108 | 56.1661 | 88.8889
88.8889 | 60 | 6 | 20 | 0.17067 | 2394.8406 | 771.991 | 88.8889 | 0.17067 | 2394.8406 | 771.991 | 88.8889
88.8889 | 60 | 6 | 24 | 0.16983 | 2392.7946 | 740.4029 | 88.8889 | 0.16983 | 2392.7946 | 740.4029 | 88.8889
88.8889 | 60 | 6 | 28 | 0.17635 | 2275.911 | 673.6738 | 88.8889 | 0.17635 | 2275.911 | 673.6738 | 88.8889
88.8889 | 60 | 6 | 32 | 0.18344 | 2161.8397 | 609.7271 | 88.8889 | 0.18344 | 2161.8397 | 609.7271 | 88.8889
88.8889 | 60 | 6 | 36 | 0.19116 | 2050.5534 | 548.5536 | 88.8889 | 0.19116 | 2050.5534 | 548.5536 | 88.8889
88.8889 | 60 | 6 | 40 | 0.19958 | 1942.0373 | 490.149 | 88.8889 | 0.19958 | 1942.0373 | 490.149 | 88.8889
88.8889 | 60 | 6 | 44 | 0.20881 | 1836.2834 | 434.5113 | 88.8889 | 0.20881 | 1836.2834 | 434.5113 | 88.8889
88.8889 | 60 | 6 | 48 | 0.21893 | 1733.2879 | 381.6399 | 88.8889 | 0.21893 | 1733.2879 | 381.6399 | 88.8889
88.8889 | 60 | 6 | 52 | 0.23006 | 1633.049 | 331.5349 | 88.8889 | 0.23006 | 1633.049 | 331.5349 | 88.8889
88.8889 | 60 | 6 | 56 | 0.24236 | 1535.5657 | 284.1969 | 88.8889 | 0.24236 | 1535.5657 | 284.1969 | 88.8889
88.8889 | 60 | 6 | 60 | 0.25597 | 1440.8379 | 239.6266 | 88.8889 | 0.25597 | 1440.8379 | 239.6266 | 88.8889
88.8889 | 60 | 6 | 64 | 0.2711 | 1348.8655 | 197.8249 | 88.8889 | 0.2711 | 1348.8655 | 197.8249 | 88.8889
88.8889 | 60 | 6 | 68 | 0.28798 | 1259.6483 | 158.7927 | 88.8889 | 0.28798 | 1259.6483 | 158.7927 | 88.8889
88.8889 | 60 | 6 | 72 | 0.30688 | 1173.1864 | 122.5311 | 88.8889 | 0.30688 | 1173.1864 | 122.5311 | 88.8889
88.8889 | 60 | 6 | 76 | 0.32815 | 1089.4797 | 89.0411 | 88.8889 | 0.32815 | 1089.4797 | 89.0411 | 88.8889
88.8889 | 60 | 6 | 80 | 0.35221 | 1008.5281 | 58.3242 | 88.8889 | 0.35221 | 1008.5281 | 58.3242 | 88.8889
88.8889 | 60 | 7 | 20 | 0.16381 | 2512.5377 | 809.9314 | 88.8889 | 0.16381 | 2512.5377 | 809.9314 | 88.8889
88.8889 | 60 | 7 | 24 | 0.16486 | 2476.7448 | 766.3797 | 88.8889 | 0.16486 | 2476.7448 | 766.3797 | 88.8889
88.8889 | 60 | 7 | 28 | 0.17117 | 2355.0167 | 697.0892 | 88.8889 | 0.17117 | 2355.0167 | 697.0892 | 88.8889
88.8889 | 60 | 7 | 32 | 0.17804 | 2236.2214 | 630.7058 | 88.8889 | 0.17804 | 2236.2214 | 630.7058 | 88.8889
88.8889 | 60 | 7 | 36 | 0.18553 | 2120.3349 | 567.2212 | 88.8889 | 0.18553 | 2120.3349 | 567.2212 | 88.8889
88.8889 | 60 | 7 | 40 | 0.19371 | 2007.3447 | 506.6319 | 88.8889 | 0.19371 | 2007.3447 | 506.6319 | 88.8889
88.8889 | 60 | 7 | 44 | 0.20267 | 1897.244 | 448.9361 | 88.8889 | 0.20267 | 1897.244 | 448.9361 | 88.8889
88.8889 | 60 | 7 | 48 | 0.21251 | 1790.0296 | 394.1334 | 88.8889 | 0.21251 | 1790.0296 | 394.1334 | 88.8889
88.8889 | 60 | 7 | 52 | 0.22335 | 1685.6996 | 342.2238 | 88.8889 | 0.22335 | 1685.6996 | 342.2238 | 88.8889
88.8889 | 60 | 7 | 56 | 0.23533 | 1584.2534 | 293.2078 | 88.8889 | 0.23533 | 1584.2534 | 293.2078 | 88.8889
88.8889 | 60 | 7 | 60 | 0.24862 | 1485.6904 | 247.0861 | 88.8889 | 0.24862 | 1485.6904 | 247.0861 | 88.8889
88.8889 | 60 | 7 | 64 | 0.2634 | 1390.0103 | 203.8592 | 88.8889 | 0.2634 | 1390.0103 | 203.8592 | 88.8889
88.8889 | 60 | 7 | 68 | 0.27991 | 1297.213 | 163.5281 | 88.8889 | 0.27991 | 1297.213 | 163.5281 | 88.8889
88.8889 | 60 | 7 | 72 | 0.29843 | 1207.2981 | 126.0938 | 88.8889 | 0.29843 | 1207.2981 | 126.0938 | 88.8889
88.8889 | 60 | 7 | 76 | 0.3193 | 1120.2656 | 91.5572 | 88.8889 | 0.3193 | 1120.2656 | 91.5572 | 88.8889
88.8889 | 60 | 7 | 80 | 0.34295 | 1036.1151 | 59.9196 | 88.8889 | 0.34295 | 1036.1151 | 59.9196 | 88.8889
88.8889 | 60 | 8 | 20 | 0.15904 | 2601.4494 | 838.5926 | 88.8889 | 0.15904 | 2601.4494 | 838.5926 | 88.8889
88.8889 | 60 | 8 | 24 | 0.16122 | 2542.1437 | 786.6161 | 88.8889 | 0.16122 | 2542.1437 | 786.6161 | 88.8889
88.8889 | 60 | 8 | 28 | 0.16738 | 2416.6041 | 715.3192 | 88.8889 | 0.16738 | 2416.6041 | 715.3192 | 88.8889
88.8889 | 60 | 8 | 32 | 0.17408 | 2294.0933 | 647.028 | 88.8889 | 0.17408 | 2294.0933 | 647.028 | 88.8889
88.8889 | 60 | 8 | 36 | 0.1814 | 2174.5897 | 581.7352 | 88.8889 | 0.1814 | 2174.5897 | 581.7352 | 88.8889
88.8889 | 60 | 8 | 40 | 0.1894 | 2058.082 | 519.4375 | 88.8889 | 0.1894 | 2058.082 | 519.4375 | 88.8889
88.8889 | 60 | 8 | 44 | 0.19817 | 1944.5645 | 460.1334 | 88.8889 | 0.19817 | 1944.5645 | 460.1334 | 88.8889
88.8889 | 60 | 8 | 48 | 0.20781 | 1834.034 | 403.8224 | 88.8889 | 0.20781 | 1834.034 | 403.8224 | 88.8889
88.8889 | 60 | 8 | 52 | 0.21844 | 1726.4888 | 350.5047 | 88.8889 | 0.21844 | 1726.4888 | 350.5047 | 88.8889
88.8889 | 60 | 8 | 56 | 0.23019 | 1621.9281 | 300.1805 | 88.8889 | 0.23019 | 1621.9281 | 300.1805 | 88.8889
88.8889 | 60 | 8 | 60 | 0.24323 | 1520.3513 | 252.8505 | 88.8889 | 0.24323 | 1520.3513 | 252.8505 | 88.8889
88.8889 | 60 | 8 | 64 | 0.25776 | 1421.7579 | 208.5153 | 88.8889 | 0.25776 | 1421.7579 | 208.5153 | 88.8889
88.8889 | 60 | 8 | 68 | 0.27401 | 1326.1478 | 167.1757 | 88.8889 | 0.27401 | 1326.1478 | 167.1757 | 88.8889
88.8889 | 60 | 8 | 72 | 0.29225 | 1233.5206 | 128.8325 | 88.8889 | 0.29225 | 1233.5206 | 128.8325 | 88.8889
88.8889 | 60 | 8 | 76 | 0.31284 | 1143.876 | 93.4869 | 88.8889 | 0.31284 | 1143.876 | 93.4869 | 88.8889
88.8889 | 60 | 8 | 80 | 0.33619 | 1057.2138 | 61.1398 | 88.8889 | 0.33619 | 1057.2138 | 61.1398 | 88.8889
88.8889 | 60 | 9 | 20 | 0.15554 | 2670.7527 | 860.9329 | 88.8889 | 0.15554 | 2670.7527 | 860.9329 | 88.8889
88.8889 | 60 | 9 | 24 | 0.15844 | 2594.3472 | 802.7694 | 88.8889 | 0.15844 | 2594.3472 | 802.7694 | 88.8889
88.8889 | 60 | 9 | 28 | 0.16449 | 2465.7391 | 729.8633 | 88.8889 | 0.16449 | 2465.7391 | 729.8633 | 88.8889
88.8889 | 60 | 9 | 32 | 0.17107 | 2340.2375 | 660.0426 | 88.8889 | 0.17107 | 2340.2375 | 660.0426 | 88.8889
88.8889 | 60 | 9 | 36 | 0.16824 | 2367.6825 | 633.3904 | 88.8889 | 0.16824 | 2367.6825 | 633.3904 | 88.8889
88.8889 | 60 | 9 | 40 | 0.24338 | 1563.1001 | 394.5094 | 88.8889 | 0.24338 | 1563.1001 | 394.5094 | 88.8889
88.8889 | 60 | 9 | 44 | 0.19474 | 1982.2163 | 469.0428 | 88.8889 | 0.19474 | 1982.2163 | 469.0428 | 88.8889
88.8889 | 60 | 9 | 48 | 0.20423 | 1869.017 | 411.5251 | 88.8889 | 0.20423 | 1869.017 | 411.5251 | 88.8889
88.8889 | 60 | 9 | 52 | 0.21469 | 1758.8843 | 357.0815 | 88.8889 | 0.21469 | 1758.8843 | 357.0815 | 88.8889
88.8889 | 60 | 9 | 56 | 0.22628 | 1651.8171 | 305.7123 | 88.8889 | 0.22628 | 1651.8171 | 305.7123 | 88.8889
88.8889 | 60 | 9 | 60 | 0.23914 | 1547.815 | 257.4181 | 88.8889 | 0.23914 | 1547.815 | 257.4181 | 88.8889
88.8889 | 60 | 9 | 64 | 0.25348 | 1446.8775 | 212.1994 | 88.8889 | 0.25348 | 1446.8775 | 212.1994 | 88.8889
88.8889 | 60 | 9 | 68 | 0.26953 | 1349.0043 | 170.057 | 88.8889 | 0.26953 | 1349.0043 | 170.057 | 88.8889
88.8889 | 60 | 9 | 72 | 0.28756 | 1254.195 | 130.9919 | 88.8889 | 0.28756 | 1254.195 | 130.9919 | 88.8889
88.8889 | 60 | 9 | 76 | 0.30794 | 1162.4495 | 95.0049 | 88.8889 | 0.30794 | 1162.4495 | 95.0049 | 88.8889
88.8889 | 60 | 9 | 80 | 0.33107 | 1073.7675 | 62.0971 | 88.8889 | 0.33107 | 1073.7675 | 62.0971 | 88.8889
88.8889 | 60 | 10 | 20 | 0.15287 | 2726.0999 | 878.7744 | 88.8889 | 0.15287 | 2726.0999 | 878.7744 | 88.8889
88.8889 | 60 | 10 | 24 | 0.15626 | 2636.8245 | 815.9132 | 88.8889 | 0.15626 | 2636.8245 | 815.9132 | 88.8889
88.8889 | 60 | 10 | 28 | 0.16222 | 2505.7 | 741.6918 | 88.8889 | 0.16222 | 2505.7 | 741.6918 | 88.8889
88.8889 | 60 | 10 | 32 | 0.1687 | 2377.7455 | 670.6214 | 88.8889 | 0.1687 | 2377.7455 | 670.6214 | 88.8889
88.8889 | 60 | 10 | 36 | 0.17579 | 2252.9428 | 602.6959 | 88.8889 | 0.17579 | 2252.9428 | 602.6959 | 88.8889
88.8889 | 60 | 10 | 40 | 0.18354 | 2131.2825 | 537.9125 | 88.8889 | 0.18354 | 2131.2825 | 537.9125 | 88.8889
88.8889 | 60 | 10 | 44 | 0.19205 | 2012.7595 | 476.2701 | 88.8889 | 0.19205 | 2012.7595 | 476.2701 | 88.8889
88.8889 | 60 | 10 | 48 | 0.20142 | 1897.3713 | 417.7682 | 88.8889 | 0.20142 | 1897.3713 | 417.7682 | 88.8889
88.8889 | 60 | 10 | 52 | 0.21176 | 1785.1162 | 362.407 | 88.8889 | 0.21176 | 1785.1162 | 362.407 | 88.8889
88.8889 | 60 | 10 | 56 | 0.22321 | 1675.9932 | 310.1867 | 88.8889 | 0.22321 | 1675.9932 | 310.1867 | 88.8889
88.8889 | 60 | 10 | 60 | 0.23594 | 1570.002 | 261.108 | 88.8889 | 0.23594 | 1570.002 | 261.108 | 88.8889
88.8889 | 60 | 10 | 64 | 0.25013 | 1467.1419 | 215.1714 | 88.8889 | 0.25013 | 1467.1419 | 215.1714 | 88.8889
88.8889 | 60 | 10 | 68 | 0.26603 | 1367.4128 | 172.3776 | 88.8889 | 0.26603 | 1367.4128 | 172.3776 | 88.8889
88.8889 | 60 | 10 | 72 | 0.28391 | 1270.8145 | 132.7277 | 88.8889 | 0.28391 | 1270.8145 | 132.7277 | 88.8889
88.8889 | 60 | 10 | 76 | 0.30412 | 1177.3466 | 96.2224 | 88.8889 | 0.30412 | 1177.3466 | 96.2224 | 88.8889
88.8889 | 60 | 10 | 80 | 0.32709 | 1087.0091 | 62.8629 | 88.8889 | 0.32709 | 1087.0091 | 62.8629 | 88.8889
88.8889 | 60 | 11 | 20 | 0.15078 | 2771.1551 | 893.2983 | 88.8889 | 0.15078 | 2771.1551 | 893.2983 | 88.8889
88.8889 | 60 | 11 | 24 | 0.15451 | 2671.9189 | 826.7725 | 88.8889 | 0.15451 | 2671.9189 | 826.7725 | 88.8889
88.8889 | 60 | 11 | 28 | 0.1604 | 2538.6996 | 751.4598 | 88.8889 | 0.1604 | 2538.6996 | 751.4598 | 88.8889
88.8889 | 60 | 11 | 32 | 0.16681 | 2408.7029 | 679.3526 | 88.8889 | 0.16681 | 2408.7029 | 679.3526 | 88.8889
88.8889 | 60 | 11 | 36 | 0.17381 | 2281.912 | 610.4456 | 88.8889 | 0.17381 | 2281.912 | 610.4456 | 88.8889
88.8889 | 60 | 11 | 40 | 0.18148 | 2158.3182 | 544.736 | 88.8889 | 0.18148 | 2158.3182 | 544.736 | 88.8889
88.8889 | 60 | 11 | 44 | 0.1899 | 2037.9168 | 482.2229 | 88.8889 | 0.1899 | 2037.9168 | 482.2229 | 88.8889
88.8889 | 60 | 11 | 48 | 0.19917 | 1920.7054 | 422.906 | 88.8889 | 0.19917 | 1920.7054 | 422.906 | 88.8889
88.8889 | 60 | 11 | 52 | 0.20942 | 1806.6824 | 366.7853 | 88.8889 | 0.20942 | 1806.6824 | 366.7853 | 88.8889
88.8889 | 60 | 11 | 56 | 0.22076 | 1695.8471 | 313.8613 | 88.8889 | 0.22076 | 1695.8471 | 313.8613 | 88.8889
88.8889 | 60 | 11 | 60 | 0.23338 | 1588.199 | 264.1344 | 88.8889 | 0.23338 | 1588.199 | 264.1344 | 88.8889
88.8889 | 60 | 11 | 64 | 0.24746 | 1483.7377 | 217.6053 | 88.8889 | 0.24746 | 1483.7377 | 217.6053 | 88.8889
88.8889 | 60 | 11 | 68 | 0.26323 | 1382.463 | 174.2749 | 88.8889 | 0.26323 | 1382.463 | 174.2749 | 88.8889
88.8889 | 60 | 11 | 72 | 0.28099 | 1284.3747 | 134.1439 | 88.8889 | 0.28099 | 1284.3747 | 134.1439 | 88.8889
88.8889 | 60 | 11 | 76 | 0.30108 | 1189.4728 | 97.2134 | 88.8889 | 0.30108 | 1189.4728 | 97.2134 | 88.8889
88.8889 | 60 | 11 | 80 | 0.32393 | 1097.757 | 63.4845 | 88.8889 | 0.32393 | 1097.757 | 63.4845 | 88.8889
88.8889 | 60 | 12 | 20 | 0.1491 | 2808.3953 | 905.3029 | 88.8889 | 0.1491 | 2808.3953 | 905.3029 | 88.8889
88.8889 | 60 | 12 | 24 | 0.15309 | 2701.2694 | 835.8544 | 88.8889 | 0.15309 | 2701.2694 | 835.8544 | 88.8889
88.8889 | 60 | 12 | 28 | 0.15891 | 2566.2846 | 759.625 | 88.8889 | 0.15891 | 2566.2846 | 759.625 | 88.8889
88.8889 | 60 | 12 | 32 | 0.16526 | 2434.5665 | 686.6472 | 88.8889 | 0.16526 | 2434.5665 | 686.6472 | 88.8889
88.8889 | 60 | 12 | 36 | 0.1722 | 2306.0993 | 616.9161 | 88.8889 | 0.1722 | 2306.0993 | 616.9161 | 88.8889
88.8889 | 60 | 12 | 40 | 0.1798 | 2180.875 | 550.4292 | 88.8889 | 0.1798 | 2180.875 | 550.4292 | 88.8889
88.8889 | 60 | 12 | 44 | 0.18815 | 2058.8894 | 487.1856 | 88.8889 | 0.18815 | 2058.8894 | 487.1856 | 88.8889
88.8889 | 60 | 12 | 48 | 0.19735 | 1940.1402 | 427.1852 | 88.8889 | 0.19735 | 1940.1402 | 427.1852 | 88.8889
88.8889 | 60 | 12 | 52 | 0.20751 | 1824.626 | 370.4282 | 88.8889 | 0.20751 | 1824.626 | 370.4282 | 88.8889
88.8889 | 60 | 12 | 56 | 0.21877 | 1712.3462 | 316.9149 | 88.8889 | 0.21877 | 1712.3462 | 316.9149 | 88.8889
88.8889 | 60 | 12 | 60 | 0.2313 | 1603.3004 | 266.6459 | 88.8889 | 0.2313 | 1603.3004 | 266.6459 | 88.8889
88.8889 | 60 | 12 | 64 | 0.24528 | 1497.4883 | 219.622 | 88.8889 | 0.24528 | 1497.4883 | 219.622 | 88.8889
88.8889 | 60 | 12 | 68 | 0.26097 | 1394.9099 | 175.844 | 88.8889 | 0.26097 | 1394.9099 | 175.844 | 88.8889
88.8889 | 60 | 12 | 72 | 0.27863 | 1295.5651 | 135.3127 | 88.8889 | 0.27863 | 1295.5651 | 135.3127 | 88.8889
88.8889 | 60 | 12 | 76 | 0.29863 | 1199.4538 | 98.0292 | 88.8889 | 0.29863 | 1199.4538 | 98.0292 | 88.8889
88.8889 | 60 | 12 | 80 | 0.32139 | 1106.576 | 63.9945 | 88.8889 | 0.32139 | 1106.576 | 63.9945 | 88.8889
88.8889 | 65 | 4 | 20 | 0.13749 | 3096.0596 | 998.0331 | 88.8889 | 0.13749 | 3096.0596 | 998.0331 | 88.8889
88.8889 | 65 | 4 | 24 | 0.17413 | 2324.6458 | 719.3156 | 88.8889 | 0.17413 | 2324.6458 | 719.3156 | 88.8889
88.8889 | 65 | 4 | 28 | 0.18031 | 2218.964 | 656.8174 | 88.8889 | 0.18031 | 2218.964 | 656.8174 | 88.8889
88.8889 | 65 | 4 | 32 | 0.18698 | 2115.7473 | 596.7271 | 88.8889 | 0.18698 | 2115.7473 | 596.7271 | 88.8889
88.8889 | 65 | 4 | 36 | 0.19418 | 2014.9553 | 539.0306 | 88.8889 | 0.19418 | 2014.9553 | 539.0306 | 88.8889
88.8889 | 65 | 4 | 40 | 0.20199 | 1916.5609 | 483.7191 | 88.8889 | 0.20199 | 1916.5609 | 483.7191 | 88.8889
88.8889 | 65 | 4 | 44 | 0.21046 | 1820.5476 | 430.7878 | 88.8889 | 0.21046 | 1820.5476 | 430.7878 | 88.8889
88.8889 | 65 | 4 | 48 | 0.21967 | 1726.9052 | 380.2345 | 88.8889 | 0.21967 | 1726.9052 | 380.2345 | 88.8889
88.8889 | 65 | 4 | 52 | 0.22972 | 1635.6283 | 332.0585 | 88.8889 | 0.22972 | 1635.6283 | 332.0585 | 88.8889
88.8889 | 65 | 4 | 56 | 0.24071 | 1546.714 | 286.2602 | 88.8889 | 0.24071 | 1546.714 | 286.2602 | 88.8889
88.8889 | 65 | 4 | 60 | 0.25275 | 1460.1613 | 242.8403 | 88.8889 | 0.25275 | 1460.1613 | 242.8403 | 88.8889
88.8889 | 65 | 4 | 64 | 0.26597 | 1375.9699 | 201.8 | 88.8889 | 0.26597 | 1375.9699 | 201.8 | 88.8889
88.8889 | 65 | 4 | 68 | 0.28055 | 1294.1401 | 163.1408 | 88.8889 | 0.28055 | 1294.1401 | 163.1408 | 88.8889
88.8889 | 65 | 4 | 72 | 0.29667 | 1214.6726 | 126.864 | 88.8889 | 0.29667 | 1214.6726 | 126.864 | 88.8889
88.8889 | 65 | 4 | 76 | 0.31454 | 1137.568 | 92.9713 | 88.8889 | 0.31454 | 1137.568 | 92.9713 | 88.8889
88.8889 | 65 | 4 | 80 | 0.33444 | 1062.8268 | 61.4644 | 88.8889 | 0.33444 | 1062.8268 | 61.4644 | 88.8889
88.8889 | 65 | 5 | 20 | 0.16839 | 2432.8491 | 784.2433 | 88.8889 | 0.16839 | 2432.8491 | 784.2433 | 88.8889
88.8889 | 65 | 5 | 24 | 0.16396 | 2492.6396 | 771.298 | 88.8889 | 0.16396 | 2492.6396 | 771.298 | 88.8889
88.8889 | 65 | 5 | 28 | 0.16973 | 2378.0774 | 703.9152 | 88.8889 | 0.16973 | 2378.0774 | 703.9152 | 88.8889
88.8889 | 65 | 5 | 32 | 0.17597 | 2266.1819 | 639.1558 | 88.8889 | 0.17597 | 2266.1819 | 639.1558 | 88.8889
88.8889 | 65 | 5 | 36 | 0.18272 | 2156.9182 | 577.0078 | 88.8889 | 0.18272 | 2156.9182 | 577.0078 | 88.8889
88.8889 | 65 | 5 | 40 | 0.19005 | 2050.2652 | 517.4646 | 88.8889 | 0.19005 | 2050.2652 | 517.4646 | 88.8889
88.8889 | 65 | 5 | 44 | 0.19801 | 1946.211 | 460.5229 | 88.8889 | 0.19801 | 1946.211 | 460.5229 | 88.8889
88.8889 | 65 | 5 | 48 | 0.2067 | 1844.7492 | 406.1817 | 88.8889 | 0.2067 | 1844.7492 | 406.1817 | 88.8889
88.8889 | 65 | 5 | 52 | 0.21618 | 1745.8766 | 354.4407 | 88.8889 | 0.21618 | 1745.8766 | 354.4407 | 88.8889
88.8889 | 65 | 5 | 56 | 0.22656 | 1649.5919 | 305.3004 | 88.8889 | 0.22656 | 1649.5919 | 305.3004 | 88.8889
88.8889 | 65 | 5 | 60 | 0.23796 | 1555.8947 | 258.7618 | 88.8889 | 0.23796 | 1555.8947 | 258.7618 | 88.8889
88.8889 | 65 | 5 | 64 | 0.25051 | 1464.7851 | 214.8257 | 88.8889 | 0.25051 | 1464.7851 | 214.8257 | 88.8889
88.8889 | 65 | 5 | 68 | 0.26438 | 1376.2633 | 173.4933 | 88.8889 | 0.26438 | 1376.2633 | 173.4933 | 88.8889
88.8889 | 65 | 5 | 72 | 0.27973 | 1290.3296 | 134.7658 | 88.8889 | 0.27973 | 1290.3296 | 134.7658 | 88.8889
88.8889 | 65 | 5 | 76 | 0.2968 | 1206.9842 | 98.6446 | 88.8889 | 0.2968 | 1206.9842 | 98.6446 | 88.8889
88.8889 | 65 | 5 | 80 | 0.31585 | 1126.2274 | 65.1309 | 88.8889 | 0.31585 | 1126.2274 | 65.1309 | 88.8889
88.8889 | 65 | 6 | 20 | 0.1586 | 2609.9223 | 841.3238 | 88.8889 | 0.1586 | 2609.9223 | 841.3238 | 88.8889
88.8889 | 65 | 6 | 24 | 0.1574 | 2614.3946 | 808.9727 | 88.8889 | 0.1574 | 2614.3946 | 808.9727 | 88.8889
88.8889 | 65 | 6 | 28 | 0.16291 | 2493.294 | 738.0195 | 88.8889 | 0.16291 | 2493.294 | 738.0195 | 88.8889
88.8889 | 65 | 6 | 32 | 0.16887 | 2375.0129 | 669.8506 | 88.8889 | 0.16887 | 2375.0129 | 669.8506 | 88.8889
88.8889 | 65 | 6 | 36 | 0.17533 | 2259.5211 | 604.4556 | 88.8889 | 0.17533 | 2259.5211 | 604.4556 | 88.8889
88.8889 | 65 | 6 | 40 | 0.18235 | 2146.8015 | 541.8293 | 88.8889 | 0.18235 | 2146.8015 | 541.8293 | 88.8889
88.8889 | 65 | 6 | 44 | 0.18999 | 2036.845 | 481.9693 | 88.8889 | 0.18999 | 2036.845 | 481.9693 | 88.8889
88.8889 | 65 | 6 | 48 | 0.19833 | 1929.6468 | 424.8747 | 88.8889 | 0.19833 | 1929.6468 | 424.8747 | 88.8889
88.8889 | 65 | 6 | 52 | 0.20744 | 1825.2046 | 370.5455 | 88.8889 | 0.20744 | 1825.2046 | 370.5455 | 88.8889
88.8889 | 65 | 6 | 56 | 0.21744 | 1723.5175 | 318.9823 | 88.8889 | 0.21744 | 1723.5175 | 318.9823 | 88.8889
88.8889 | 65 | 6 | 60 | 0.22843 | 1624.585 | 270.1857 | 88.8889 | 0.22843 | 1624.585 | 270.1857 | 88.8889
88.8889 | 65 | 6 | 64 | 0.24054 | 1528.4071 | 224.1565 | 88.8889 | 0.24054 | 1528.4071 | 224.1565 | 88.8889
88.8889 | 65 | 6 | 68 | 0.25394 | 1434.9838 | 180.8957 | 88.8889 | 0.25394 | 1434.9838 | 180.8957 | 88.8889
88.8889 | 65 | 6 | 72 | 0.26881 | 1344.3152 | 140.4042 | 88.8889 | 0.26881 | 1344.3152 | 140.4042 | 88.8889
88.8889 | 65 | 6 | 76 | 0.28537 | 1256.401 | 102.6833 | 88.8889 | 0.28537 | 1256.401 | 102.6833 | 88.8889
88.8889 | 65 | 6 | 80 | 0.30388 | 1171.2413 | 67.7341 | 88.8889 | 0.30388 | 1171.2413 | 67.7341 | 88.8889
88.8889 | 65 | 7 | 20 | 0.1523 | 2738.3647 | 882.728 | 88.8889 | 0.1523 | 2738.3647 | 882.728 | 88.8889
88.8889 | 65 | 7 | 24 | 0.15284 | 2706.373 | 837.4336 | 88.8889 | 0.15284 | 2706.373 | 837.4336 | 88.8889
88.8889 | 65 | 7 | 28 | 0.15817 | 2580.2752 | 763.7662 | 88.8889 | 0.15817 | 2580.2752 | 763.7662 | 88.8889
88.8889 | 65 | 7 | 32 | 0.16394 | 2457.1162 | 693.0071 | 88.8889 | 0.16394 | 2457.1162 | 693.0071 | 88.8889
88.8889 | 65 | 7 | 36 | 0.1702 | 2336.8693 | 625.1474 | 88.8889 | 0.1702 | 2336.8693 | 625.1474 | 88.8889
88.8889 | 65 | 7 | 40 | 0.177 | 2219.5199 | 560.1826 | 88.8889 | 0.177 | 2219.5199 | 560.1826 | 88.8889
88.8889 | 65 | 7 | 44 | 0.18441 | 2105.0605 | 498.1108 | 88.8889 | 0.18441 | 2105.0605 | 498.1108 | 88.8889
88.8889 | 65 | 7 | 48 | 0.19251 | 1993.4872 | 438.9312 | 88.8889 | 0.19251 | 1993.4872 | 438.9312 | 88.8889
88.8889 | 65 | 7 | 52 | 0.20137 | 1884.7979 | 382.6439 | 88.8889 | 0.20137 | 1884.7979 | 382.6439 | 88.8889
88.8889 | 65 | 7 | 56 | 0.21109 | 1778.9917 | 329.2493 | 88.8889 | 0.21109 | 1778.9917 | 329.2493 | 88.8889
88.8889 | 65 | 7 | 60 | 0.2218 | 1676.0682 | 278.7479 | 88.8889 | 0.2218 | 1676.0682 | 278.7479 | 88.8889
88.8889 | 65 | 7 | 64 | 0.23361 | 1576.0271 | 231.1405 | 88.8889 | 0.23361 | 1576.0271 | 231.1405 | 88.8889
88.8889 | 65 | 7 | 68 | 0.24669 | 1478.8682 | 186.4278 | 88.8889 | 0.24669 | 1478.8682 | 186.4278 | 88.8889
88.8889 | 65 | 7 | 72 | 0.26122 | 1384.5914 | 144.6108 | 88.8889 | 0.26122 | 1384.5914 | 144.6108 | 88.8889
88.8889 | 65 | 7 | 76 | 0.27742 | 1293.1965 | 105.6905 | 88.8889 | 0.27742 | 1293.1965 | 105.6905 | 88.8889
88.8889 | 65 | 7 | 80 | 0.29557 | 1204.6832 | 69.6681 | 88.8889 | 0.29557 | 1204.6832 | 69.6681 | 88.8889
88.8889 | 65 | 8 | 20 | 0.14791 | 2835.4562 | 914.026 | 88.8889 | 0.14791 | 2835.4562 | 914.026 | 88.8889
88.8889 | 65 | 8 | 24 | 0.1495 | 2778.0821 | 859.6225 | 88.8889 | 0.1495 | 2778.0821 | 859.6225 | 88.8889
88.8889 | 65 | 8 | 28 | 0.15469 | 2648.0523 | 783.8283 | 88.8889 | 0.15469 | 2648.0523 | 783.8283 | 88.8889
88.8889 | 65 | 8 | 32 | 0.16032 | 2521.0562 | 711.0408 | 88.8889 | 0.16032 | 2521.0562 | 711.0408 | 88.8889
88.8889 | 65 | 8 | 36 | 0.16642 | 2397.0699 | 641.252 | 88.8889 | 0.16642 | 2397.0699 | 641.252 | 88.8889
88.8889 | 65 | 8 | 40 | 0.17307 | 2276.0806 | 574.4579 | 88.8889 | 0.17307 | 2276.0806 | 574.4579 | 88.8889
88.8889 | 65 | 8 | 44 | 0.18032 | 2158.0816 | 510.6569 | 88.8889 | 0.18032 | 2158.0816 | 510.6569 | 88.8889
88.8889 | 65 | 8 | 48 | 0.18823 | 2043.0694 | 449.8484 | 88.8889 | 0.18823 | 2043.0694 | 449.8484 | 88.8889
88.8889 | 65 | 8 | 52 | 0.19691 | 1931.0422 | 392.0323 | 88.8889 | 0.19691 | 1931.0422 | 392.0323 | 88.8889
88.8889 | 65 | 8 | 56 | 0.20644 | 1821.9989 | 337.2089 | 88.8889 | 0.20644 | 1821.9989 | 337.2089 | 88.8889
88.8889 | 65 | 8 | 60 | 0.21693 | 1715.9392 | 285.3789 | 88.8889 | 0.21693 | 1715.9392 | 285.3789 | 88.8889
88.8889 | 65 | 8 | 64 | 0.22852 | 1612.8625 | 236.5428 | 88.8889 | 0.22852 | 1612.8625 | 236.5428 | 88.8889
88.8889 | 65 | 8 | 68 | 0.24137 | 1512.7688 | 190.7014 | 88.8889 | 0.24137 | 1512.7688 | 190.7014 | 88.8889
88.8889 | 65 | 8 | 72 | 0.25566 | 1415.6576 | 147.8555 | 88.8889 | 0.25566 | 1415.6576 | 147.8555 | 88.8889
88.8889 | 65 | 8 | 76 | 0.27161 | 1321.5288 | 108.0061 | 88.8889 | 0.27161 | 1321.5288 | 108.0061 | 88.8889
88.8889 | 65 | 8 | 80 | 0.28948 | 1230.3822 | 71.1543 | 88.8889 | 0.28948 | 1230.3822 | 71.1543 | 88.8889
88.8889 | 65 | 9 | 20 | 0.14469 | 2911.1895 | 938.4391 | 88.8889 | 0.14469 | 2911.1895 | 938.4391 | 88.8889
88.8889 | 65 | 9 | 24 | 0.14694 | 2835.3738 | 877.3503 | 88.8889 | 0.14694 | 2835.3738 | 877.3503 | 88.8889
88.8889 | 65 | 9 | 28 | 0.63083 | 576.4433 | 170.6283 | 88.8889 | 0.63083 | 576.4433 | 170.6283 | 88.8889
88.8889 | 65 | 9 | 32 | 0.15755 | 2572.0927 | 725.4352 | 88.8889 | 0.15755 | 2572.0927 | 725.4352 | 88.8889
88.8889 | 65 | 9 | 36 | 0.16355 | 2445.0963 | 654.0998 | 88.8889 | 0.16355 | 2445.0963 | 654.0998 | 88.8889
88.8889 | 65 | 9 | 40 | 0.17008 | 2321.1771 | 585.8398 | 88.8889 | 0.17008 | 2321.1771 | 585.8398 | 88.8889
88.8889 | 65 | 9 | 44 | 0.17719 | 2200.3291 | 520.6538 | 88.8889 | 0.17719 | 2200.3291 | 520.6538 | 88.8889
88.8889 | 65 | 9 | 48 | 0.18498 | 2082.5491 | 458.5411 | 88.8889 | 0.18498 | 2082.5491 | 458.5411 | 88.8889
88.8889 | 65 | 9 | 52 | 0.19351 | 1967.8354 | 399.5019 | 88.8889 | 0.19351 | 1967.8354 | 399.5019 | 88.8889
88.8889 | 65 | 9 | 56 | 0.20289 | 1856.187 | 343.5363 | 88.8889 | 0.20289 | 1856.187 | 343.5363 | 88.8889
88.8889 | 65 | 9 | 60 | 0.21323 | 1747.6032 | 290.645 | 88.8889 | 0.21323 | 1747.6032 | 290.645 | 88.8889
88.8889 | 65 | 9 | 64 | 0.22465 | 1642.0838 | 240.8284 | 88.8889 | 0.22465 | 1642.0838 | 240.8284 | 88.8889
88.8889 | 65 | 9 | 68 | 0.23733 | 1539.6285 | 194.0873 | 88.8889 | 0.23733 | 1539.6285 | 194.0873 | 88.8889
88.8889 | 65 | 9 | 72 | 0.25143 | 1440.237 | 150.4226 | 88.8889 | 0.25143 | 1440.237 | 150.4226 | 88.8889
88.8889 | 65 | 9 | 76 | 0.26719 | 1343.909 | 109.8352 | 88.8889 | 0.26719 | 1343.909 | 109.8352 | 88.8889
88.8889 | 65 | 9 | 80 | 0.28486 | 1250.6444 | 72.3261 | 88.8889 | 0.28486 | 1250.6444 | 72.3261 | 88.8889
88.8889 | 65 | 10 | 20 | 0.14224 | 2971.722 | 957.9522 | 88.8889 | 0.14224 | 2971.722 | 957.9522 | 88.8889
88.8889 | 65 | 10 | 24 | 0.14494 | 2882.0402 | 891.7903 | 88.8889 | 0.14494 | 2882.0402 | 891.7903 | 88.8889
88.8889 | 65 | 10 | 28 | 0.14995 | 2746.2472 | 812.8942 | 88.8889 | 0.14995 | 2746.2472 | 812.8942 | 88.8889
88.8889 | 65 | 10 | 32 | 0.15539 | 2613.6281 | 737.1499 | 88.8889 | 0.15539 | 2613.6281 | 737.1499 | 88.8889
88.8889 | 65 | 10 | 36 | 0.16129 | 2484.1626 | 664.5506 | 88.8889 | 0.16129 | 2484.1626 | 664.5506 | 88.8889
88.8889 | 65 | 10 | 40 | 0.16773 | 2357.8401 | 595.0932 | 88.8889 | 0.16773 | 2357.8401 | 595.0932 | 88.8889
88.8889 | 65 | 10 | 44 | 0.17475 | 2234.6552 | 528.7762 | 88.8889 | 0.17475 | 2234.6552 | 528.7762 | 88.8889
88.8889 | 65 | 10 | 48 | 0.18243 | 2114.6048 | 465.5992 | 88.8889 | 0.18243 | 2114.6048 | 465.5992 | 88.8889
88.8889 | 65 | 10 | 52 | 0.19085 | 1997.6873 | 405.5623 | 88.8889 | 0.19085 | 1997.6873 | 405.5623 | 88.8889
88.8889 | 65 | 10 | 56 | 0.20011 | 1883.9017 | 348.6657 | 88.8889 | 0.20011 | 1883.9017 | 348.6657 | 88.8889
88.8889 | 65 | 10 | 60 | 0.21032 | 1773.2476 | 294.9099 | 88.8889 | 0.21032 | 1773.2476 | 294.9099 | 88.8889
88.8889 | 65 | 10 | 64 | 0.22162 | 1665.7245 | 244.2955 | 88.8889 | 0.22162 | 1665.7245 | 244.2955 | 88.8889
88.8889 | 65 | 10 | 68 | 0.23416 | 1561.3323 | 196.8233 | 88.8889 | 0.23416 | 1561.3323 | 196.8233 | 88.8889
88.8889 | 65 | 10 | 72 | 0.24812 | 1460.0706 | 152.4941 | 88.8889 | 0.24812 | 1460.0706 | 152.4941 | 88.8889
88.8889 | 65 | 10 | 76 | 0.26373 | 1361.9393 | 111.3088 | 88.8889 | 0.26373 | 1361.9393 | 111.3088 | 88.8889
88.8889 | 65 | 10 | 80 | 0.28126 | 1266.9382 | 73.2684 | 88.8889 | 0.28126 | 1266.9382 | 73.2684 | 88.8889
88.8889 | 65 | 11 | 20 | 0.14031 | 3021.0465 | 973.8522 | 88.8889 | 0.14031 | 3021.0465 | 973.8522 | 88.8889
88.8889 | 65 | 11 | 24 | 0.14333 | 2920.6432 | 903.7353 | 88.8889 | 0.14333 | 2920.6432 | 903.7353 | 88.8889
88.8889 | 65 | 11 | 28 | 0.14828 | 2782.6876 | 823.6806 | 88.8889 | 0.14828 | 2782.6876 | 823.6806 | 88.8889
88.8889 | 65 | 11 | 32 | 0.15365 | 2647.9583 | 746.8324 | 88.8889 | 0.15365 | 2647.9583 | 746.8324 | 88.8889
88.8889 | 65 | 11 | 36 | 0.15948 | 2516.4363 | 673.1843 | 88.8889 | 0.15948 | 2516.4363 | 673.1843 | 88.8889
88.8889 | 65 | 11 | 40 | 0.16584 | 2388.112 | 602.7335 | 88.8889 | 0.16584 | 2388.112 | 602.7335 | 88.8889
88.8889 | 65 | 11 | 44 | 0.17278 | 2262.9803 | 535.4787 | 88.8889 | 0.17278 | 2262.9803 | 535.4787 | 88.8889
88.8889 | 65 | 11 | 48 | 0.18038 | 2141.0385 | 471.4195 | 88.8889 | 0.18038 | 2141.0385 | 471.4195 | 88.8889
88.8889 | 65 | 11 | 52 | 0.18871 | 2022.285 | 410.556 | 88.8889 | 0.18871 | 2022.285 | 410.556 | 88.8889
88.8889 | 65 | 11 | 56 | 0.19788 | 1906.7189 | 352.8886 | 88.8889 | 0.19788 | 1906.7189 | 352.8886 | 88.8889
88.8889 | 65 | 11 | 60 | 0.208 | 1794.3399 | 298.4178 | 88.8889 | 0.208 | 1794.3399 | 298.4178 | 88.8889
88.8889 | 65 | 11 | 64 | 0.21919 | 1685.1475 | 247.1441 | 88.8889 | 0.21919 | 1685.1475 | 247.1441 | 88.8889
88.8889 | 65 | 11 | 68 | 0.23162 | 1579.1417 | 199.0684 | 88.8889 | 0.23162 | 1579.1417 | 199.0684 | 88.8889
88.8889 | 65 | 11 | 72 | 0.24548 | 1476.3223 | 154.1915 | 88.8889 | 0.24548 | 1476.3223 | 154.1915 | 88.8889
88.8889 | 65 | 11 | 76 | 0.26097 | 1376.689 | 112.5143 | 88.8889 | 0.26097 | 1376.689 | 112.5143 | 88.8889
88.8889 | 65 | 11 | 80 | 0.27838 | 1280.242 | 74.0378 | 88.8889 | 0.27838 | 1280.242 | 74.0378 | 88.8889
88.8889 | 65 | 12 | 20 | 0.13876 | 3061.8627 | 987.0096 | 88.8889 | 0.13876 | 3061.8627 | 987.0096 | 88.8889
88.8889 | 65 | 12 | 24 | 0.14202 | 2952.975 | 913.7397 | 88.8889 | 0.14202 | 2952.975 | 913.7397 | 88.8889
88.8889 | 65 | 12 | 28 | 0.14691 | 2813.1962 | 832.7113 | 88.8889 | 0.14691 | 2813.1962 | 832.7113 | 88.8889
88.8889 | 65 | 12 | 32 | 0.18708 | 2114.4431 | 596.3594 | 88.8889 | 0.18708 | 2114.4431 | 596.3594 | 88.8889
88.8889 | 65 | 12 | 36 | 0.158 | 2543.4312 | 680.4059 | 88.8889 | 0.158 | 2543.4312 | 680.4059 | 88.8889
88.8889 | 65 | 12 | 40 | 0.1643 | 2413.4184 | 609.1206 | 88.8889 | 0.1643 | 2413.4184 | 609.1206 | 88.8889
88.8889 | 65 | 12 | 44 | 0.17118 | 2286.6444 | 541.0782 | 88.8889 | 0.17118 | 2286.6444 | 541.0782 | 88.8889
88.8889 | 65 | 12 | 48 | 0.17871 | 2163.1068 | 476.2786 | 88.8889 | 0.17871 | 2163.1068 | 476.2786 | 88.8889
88.8889 | 65 | 12 | 52 | 0.18697 | 2042.8041 | 414.7218 | 88.8889 | 0.18697 | 2042.8041 | 414.7218 | 88.8889
88.8889 | 65 | 12 | 56 | 0.19606 | 1925.7356 | 356.4082 | 88.8889 | 0.19606 | 1925.7356 | 356.4082 | 88.8889
88.8889 | 65 | 12 | 60 | 0.2061 | 1811.901 | 301.3384 | 88.8889 | 0.2061 | 1811.901 | 301.3384 | 88.8889
88.8889 | 65 | 12 | 64 | 0.21722 | 1701.3001 | 249.5131 | 88.8889 | 0.21722 | 1701.3001 | 249.5131 | 88.8889
88.8889 | 65 | 12 | 68 | 0.22956 | 1593.9328 | 200.933 | 88.8889 | 0.22956 | 1593.9328 | 200.933 | 88.8889
88.8889 | 65 | 12 | 72 | 0.24333 | 1489.7991 | 155.5991 | 88.8889 | 0.24333 | 1489.7991 | 155.5991 | 88.8889
88.8889 | 65 | 12 | 76 | 0.25873 | 1388.8988 | 113.5122 | 88.8889 | 0.25873 | 1388.8988 | 113.5122 | 88.8889
88.8889 | 65 | 12 | 80 | 0.27605 | 1291.2321 | 74.6734 | 88.8889 | 0.27605 | 1291.2321 | 74.6734 | 88.8889
88.8889 | 70 | 4 | 20 | 0.12882 | 3352.5804 | 1080.7241 | 88.8889 | 0.12882 | 3352.5804 | 1080.7241 | 88.8889
88.8889 | 70 | 4 | 24 | 0.16235 | 2521.366 | 780.1868 | 88.8889 | 0.16235 | 2521.366 | 780.1868 | 88.8889
88.8889 | 70 | 4 | 28 | 0.16766 | 2411.9342 | 713.9369 | 88.8889 | 0.16766 | 2411.9342 | 713.9369 | 88.8889
88.8889 | 70 | 4 | 32 | 0.17336 | 2304.978 | 650.0979 | 88.8889 | 0.17336 | 2304.978 | 650.0979 | 88.8889
88.8889 | 70 | 4 | 36 | 0.1795 | 2200.4547 | 588.6545 | 88.8889 | 0.1795 | 2200.4547 | 588.6545 | 88.8889
88.8889 | 70 | 4 | 40 | 0.18613 | 2098.3351 | 529.5969 | 88.8889 | 0.18613 | 2098.3351 | 529.5969 | 88.8889
88.8889 | 70 | 4 | 44 | 0.19329 | 1998.6003 | 472.9196 | 88.8889 | 0.19329 | 1998.6003 | 472.9196 | 88.8889
88.8889 | 70 | 4 | 48 | 0.20105 | 1901.2386 | 418.6197 | 88.8889 | 0.20105 | 1901.2386 | 418.6197 | 88.8889
88.8889 | 70 | 4 | 52 | 0.20946 | 1806.2433 | 366.6961 | 88.8889 | 0.20946 | 1806.2433 | 366.6961 | 88.8889
88.8889 | 70 | 4 | 56 | 0.21862 | 1713.6107 | 317.1488 | 88.8889 | 0.21862 | 1713.6107 | 317.1488 | 88.8889
88.8889 | 70 | 4 | 60 | 0.22859 | 1623.339 | 269.9785 | 88.8889 | 0.22859 | 1623.339 | 269.9785 | 88.8889
88.8889 | 70 | 4 | 64 | 0.23949 | 1535.4276 | 225.1861 | 88.8889 | 0.23949 | 1535.4276 | 225.1861 | 88.8889
88.8889 | 70 | 4 | 68 | 0.25143 | 1449.8767 | 182.7731 | 88.8889 | 0.25143 | 1449.8767 | 182.7731 | 88.8889
88.8889 | 70 | 4 | 72 | 0.26454 | 1366.6866 | 142.7408 | 88.8889 | 0.26454 | 1366.6866 | 142.7408 | 88.8889
88.8889 | 70 | 4 | 76 | 0.27897 | 1285.8579 | 105.0908 | 88.8889 | 0.27897 | 1285.8579 | 105.0908 | 88.8889
88.8889 | 70 | 4 | 80 | 0.29491 | 1207.3912 | 69.8247 | 88.8889 | 0.29491 | 1207.3912 | 69.8247 | 88.8889
88.8889 | 70 | 5 | 20 | 0.15741 | 2633.3294 | 848.8693 | 88.8889 | 0.15741 | 2633.3294 | 848.8693 | 88.8889
88.8889 | 70 | 5 | 24 | 0.15297 | 2703.7624 | 836.6258 | 88.8889 | 0.15297 | 2703.7624 | 836.6258 | 88.8889
88.8889 | 70 | 5 | 28 | 0.15791 | 2585.1804 | 765.2181 | 88.8889 | 0.15791 | 2585.1804 | 765.2181 | 88.8889
88.8889 | 70 | 5 | 32 | 0.16323 | 2469.2742 | 696.4361 | 88.8889 | 0.16323 | 2469.2742 | 696.4361 | 88.8889
88.8889 | 70 | 5 | 36 | 0.16898 | 2356.0061 | 630.2668 | 88.8889 | 0.16898 | 2356.0061 | 630.2668 | 88.8889
88.8889 | 70 | 5 | 40 | 0.17518 | 2245.3526 | 566.7025 | 88.8889 | 0.17518 | 2245.3526 | 566.7025 | 88.8889
88.8889 | 70 | 5 | 44 | 0.1819 | 2137.3 | 505.7395 | 88.8889 | 0.1819 | 2137.3 | 505.7395 | 88.8889
88.8889 | 70 | 5 | 48 | 0.18918 | 2031.8405 | 447.3759 | 88.8889 | 0.18918 | 2031.8405 | 447.3759 | 88.8889
88.8889 | 70 | 5 | 52 | 0.1971 | 1928.9703 | 391.6116 | 88.8889 | 0.1971 | 1928.9703 | 391.6116 | 88.8889
88.8889 | 70 | 5 | 56 | 0.20573 | 1828.6873 | 338.4468 | 88.8889 | 0.20573 | 1828.6873 | 338.4468 | 88.8889
88.8889 | 70 | 5 | 60 | 0.21515 | 1730.9911 | 287.8821 | 88.8889 | 0.21515 | 1730.9911 | 287.8821 | 88.8889
88.8889 | 70 | 5 | 64 | 0.22546 | 1635.8814 | 239.9187 | 88.8889 | 0.22546 | 1635.8814 | 239.9187 | 88.8889
88.8889 | 70 | 5 | 68 | 0.23678 | 1543.3585 | 194.5575 | 88.8889 | 0.23678 | 1543.3585 | 194.5575 | 88.8889
88.8889 | 70 | 5 | 72 | 0.24922 | 1453.4226 | 151.7997 | 88.8889 | 0.24922 | 1453.4226 | 151.7997 | 88.8889
88.8889 | 70 | 5 | 76 | 0.26295 | 1366.0741 | 111.6467 | 88.8889 | 0.26295 | 1366.0741 | 111.6467 | 88.8889
88.8889 | 70 | 5 | 80 | 0.27815 | 1281.3131 | 74.0997 | 88.8889 | 0.27815 | 1281.3131 | 74.0997 | 88.8889
88.8889 | 70 | 6 | 20 | 0.14836 | 2825.075 | 910.6796 | 88.8889 | 0.14836 | 2825.075 | 910.6796 | 88.8889
88.8889 | 70 | 6 | 24 | 0.14691 | 2836.0433 | 877.5575 | 88.8889 | 0.14691 | 2836.0433 | 877.5575 | 88.8889
88.8889 | 70 | 6 | 28 | 0.15163 | 2710.7241 | 802.3793 | 88.8889 | 0.15163 | 2710.7241 | 802.3793 | 88.8889
88.8889 | 70 | 6 | 32 | 0.1567 | 2588.232 | 729.9871 | 88.8889 | 0.1567 | 2588.232 | 729.9871 | 88.8889
88.8889 | 70 | 6 | 36 | 0.16219 | 2468.5338 | 660.3696 | 88.8889 | 0.16219 | 2468.5338 | 660.3696 | 88.8889
88.8889 | 70 | 6 | 40 | 0.16812 | 2351.6106 | 593.5209 | 88.8889 | 0.16812 | 2351.6106 | 593.5209 | 88.8889
88.8889 | 70 | 6 | 44 | 0.17455 | 2237.4515 | 529.4378 | 88.8889 | 0.17455 | 2237.4515 | 529.4378 | 88.8889
88.8889 | 70 | 6 | 48 | 0.18153 | 2126.0509 | 468.1194 | 88.8889 | 0.18153 | 2126.0509 | 468.1194 | 88.8889
88.8889 | 70 | 6 | 52 | 0.18913 | 2017.4061 | 409.5655 | 88.8889 | 0.18913 | 2017.4061 | 409.5655 | 88.8889
88.8889 | 70 | 6 | 56 | 0.19742 | 1911.5157 | 353.7763 | 88.8889 | 0.19742 | 1911.5157 | 353.7763 | 88.8889
88.8889 | 70 | 6 | 60 | 0.20648 | 1808.3792 | 300.7526 | 88.8889 | 0.20648 | 1808.3792 | 300.7526 | 88.8889
88.8889 | 70 | 6 | 64 | 0.21641 | 1707.9966 | 250.4951 | 88.8889 | 0.21641 | 1707.9966 | 250.4951 | 88.8889
88.8889 | 70 | 6 | 68 | 0.22732 | 1610.3679 | 203.0048 | 88.8889 | 0.22732 | 1610.3679 | 203.0048 | 88.8889
88.8889 | 70 | 6 | 72 | 0.23933 | 1515.4931 | 158.2826 | 88.8889 | 0.23933 | 1515.4931 | 158.2826 | 88.8889
88.8889 | 70 | 6 | 76 | 0.25261 | 1423.372 | 116.3295 | 88.8889 | 0.25261 | 1423.372 | 116.3295 | 88.8889
88.8889 | 70 | 6 | 80 | 0.26733 | 1334.0048 | 77.1469 | 88.8889 | 0.26733 | 1334.0048 | 77.1469 | 88.8889
88.8889 | 70 | 7 | 20 | 0.14253 | 2964.2416 | 955.5408 | 88.8889 | 0.14253 | 2964.2416 | 955.5408 | 88.8889
88.8889 | 70 | 7 | 24 | 0.1427 | 2936.0374 | 908.4987 | 88.8889 | 0.1427 | 2936.0374 | 908.4987 | 88.8889
88.8889 | 70 | 7 | 28 | 0.14725 | 2805.5686 | 830.4534 | 88.8889 | 0.14725 | 2805.5686 | 830.4534 | 88.8889
88.8889 | 70 | 7 | 32 | 0.15216 | 2678.0449 | 755.318 | 88.8889 | 0.15216 | 2678.0449 | 755.318 | 88.8889
88.8889 | 70 | 7 | 36 | 0.15746 | 2553.4369 | 683.0825 | 88.8889 | 0.15746 | 2553.4369 | 683.0825 | 88.8889
88.8889 | 70 | 7 | 40 | 0.1632 | 2431.7284 | 613.7417 | 88.8889 | 0.1632 | 2431.7284 | 613.7417 | 88.8889
88.8889 | 70 | 7 | 44 | 0.16943 | 2312.9104 | 547.2934 | 88.8889 | 0.16943 | 2312.9104 | 547.2934 | 88.8889
88.8889 | 70 | 7 | 48 | 0.1762 | 2196.9785 | 483.7365 | 88.8889 | 0.1762 | 2196.9785 | 483.7365 | 88.8889
88.8889 | 70 | 7 | 52 | 0.18358 | 2083.9304 | 423.071 | 88.8889 | 0.18358 | 2083.9304 | 423.071 | 88.8889
88.8889 | 70 | 7 | 56 | 0.19163 | 1973.7648 | 365.2972 | 88.8889 | 0.19163 | 1973.7648 | 365.2972 | 88.8889
88.8889 | 70 | 7 | 60 | 0.20044 | 1866.4814 | 310.4156 | 88.8889 | 0.20044 | 1866.4814 | 310.4156 | 88.8889
88.8889 | 70 | 7 | 64 | 0.2101 | 1762.0798 | 258.427 | 88.8889 | 0.2101 | 1762.0798 | 258.427 | 88.8889
88.8889 | 70 | 7 | 68 | 0.22073 | 1660.56 | 209.3321 | 88.8889 | 0.22073 | 1660.56 | 209.3321 | 88.8889
88.8889 | 70 | 7 | 72 | 0.23245 | 1561.9218 | 163.1317 | 88.8889 | 0.23245 | 1561.9218 | 163.1317 | 88.8889
88.8889 | 70 | 7 | 76 | 0.24542 | 1466.165 | 119.8269 | 88.8889 | 0.24542 | 1466.165 | 119.8269 | 88.8889
88.8889 | 70 | 7 | 80 | 0.25981 | 1373.2894 | 79.4188 | 88.8889 | 0.25981 | 1373.2894 | 79.4188 | 88.8889
88.8889 | 70 | 8 | 20 | 0.13847 | 3069.5003 | 989.4715 | 88.8889 | 0.13847 | 3069.5003 | 989.4715 | 88.8889
88.8889 | 70 | 8 | 24 | 0.13961 | 3014.0487 | 932.6377 | 88.8889 | 0.13961 | 3014.0487 | 932.6377 | 88.8889
88.8889 | 70 | 8 | 28 | 0.14404 | 2879.5275 | 852.3454 | 88.8889 | 0.14404 | 2879.5275 | 852.3454 | 88.8889
88.8889 | 70 | 8 | 32 | 0.14882 | 2748.0454 | 775.061 | 88.8889 | 0.14882 | 2748.0454 | 775.061 | 88.8889
88.8889 | 70 | 8 | 36 | 0.15399 | 2619.576 | 700.7757 | 88.8889 | 0.15399 | 2619.576 | 700.7757 | 88.8889
88.8889 | 70 | 8 | 40 | 0.1596 | 2494.1049 | 629.4849 | 88.8889 | 0.1596 | 2494.1049 | 629.4849 | 88.8889
88.8889 | 70 | 8 | 44 | 0.16568 | 2371.6246 | 561.1866 | 88.8889 | 0.16568 | 2371.6246 | 561.1866 | 88.8889
88.8889 | 70 | 8 | 48 | 0.17229 | 2252.131 | 495.8801 | 88.8889 | 0.17229 | 2252.131 | 495.8801 | 88.8889
88.8889 | 70 | 8 | 52 | 0.17951 | 2135.6221 | 433.5652 | 88.8889 | 0.17951 | 2135.6221 | 433.5652 | 88.8889
88.8889 | 70 | 8 | 56 | 0.18738 | 2022.0969 | 374.2423 | 88.8889 | 0.18738 | 2022.0969 | 374.2423 | 88.8889
88.8889 | 70 | 8 | 60 | 0.19601 | 1911.5547 | 317.9118 | 88.8889 | 0.19601 | 1911.5547 | 317.9118 | 88.8889
88.8889 | 70 | 8 | 64 | 0.20548 | 1803.9952 | 264.5743 | 88.8889 | 0.20548 | 1803.9952 | 264.5743 | 88.8889
88.8889 | 70 | 8 | 68 | 0.2159 | 1699.4183 | 214.2306 | 88.8889 | 0.2159 | 1699.4183 | 214.2306 | 88.8889
88.8889 | 70 | 8 | 72 | 0.22741 | 1597.8237 | 166.8814 | 88.8889 | 0.22741 | 1597.8237 | 166.8814 | 88.8889
88.8889 | 70 | 8 | 76 | 0.24014 | 1499.2112 | 122.5277 | 88.8889 | 0.24014 | 1499.2112 | 122.5277 | 88.8889
88.8889 | 70 | 8 | 80 | 0.2543 | 1403.5804 | 81.1705 | 88.8889 | 0.2543 | 1403.5804 | 81.1705 | 88.8889
88.8889 | 70 | 9 | 20 | 0.1355 | 3151.6556 | 1015.9548 | 88.8889 | 0.1355 | 3151.6556 | 1015.9548 | 88.8889
88.8889 | 70 | 9 | 24 | 0.13725 | 3076.4233 | 951.9383 | 88.8889 | 0.13725 | 3076.4233 | 951.9383 | 88.8889
88.8889 | 70 | 9 | 28 | 0.14159 | 2938.6385 | 869.8424 | 88.8889 | 0.14159 | 2938.6385 | 869.8424 | 88.8889
88.8889 | 70 | 9 | 32 | 0.14628 | 2803.9691 | 790.8338 | 88.8889 | 0.14628 | 2803.9691 | 790.8338 | 88.8889
88.8889 | 70 | 9 | 36 | 0.15135 | 2672.3909 | 714.9045 | 88.8889 | 0.15135 | 2672.3909 | 714.9045 | 88.8889
88.8889 | 70 | 9 | 40 | 0.15684 | 2543.891 | 642.0504 | 88.8889 | 0.15684 | 2543.891 | 642.0504 | 88.8889
88.8889 | 70 | 9 | 44 | 0.16281 | 2418.4627 | 572.2697 | 88.8889 | 0.16281 | 2418.4627 | 572.2697 | 88.8889
88.8889 | 70 | 9 | 48 | 0.16931 | 2296.1023 | 505.5618 | 88.8889 | 0.16931 | 2296.1023 | 505.5618 | 88.8889
88.8889 | 70 | 9 | 52 | 0.1764 | 2176.8079 | 441.9266 | 88.8889 | 0.1764 | 2176.8079 | 441.9266 | 88.8889
88.8889 | 70 | 9 | 56 | 0.18414 | 2060.5785 | 381.3644 | 88.8889 | 0.18414 | 2060.5785 | 381.3644 | 88.8889
88.8889 | 70 | 9 | 60 | 0.19263 | 1947.4136 | 323.8755 | 88.8889 | 0.19263 | 1947.4136 | 323.8755 | 88.8889
88.8889 | 70 | 9 | 64 | 0.20195 | 1837.3127 | 269.4607 | 88.8889 | 0.20195 | 1837.3127 | 269.4607 | 88.8889
88.8889 | 70 | 9 | 68 | 0.21222 | 1730.2756 | 218.1205 | 88.8889 | 0.21222 | 1730.2756 | 218.1205 | 88.8889
88.8889 | 70 | 9 | 72 | 0.22356 | 1626.3022 | 169.8558 | 88.8889 | 0.22356 | 1626.3022 | 169.8558 | 88.8889
88.8889 | 70 | 9 | 76 | 0.23613 | 1525.3921 | 124.6675 | 88.8889 | 0.23613 | 1525.3921 | 124.6675 | 88.8889
88.8889 | 70 | 9 | 80 | 0.2501 | 1427.5452 | 82.5565 | 88.8889 | 0.2501 | 1427.5452 | 82.5565 | 88.8889
88.8889 | 70 | 10 | 20 | -3.8982e-06 | -90000690.5836 | 3.8654e-05 | 88.8889 | -3.8982e-06 | -90000690.5836 | 3.8654e-05 | 88.8889
88.8889 | 70 | 10 | 24 | 0.13539 | 3127.2749 | 967.6734 | 88.8889 | 0.13539 | 3127.2749 | 967.6734 | 88.8889
88.8889 | 70 | 10 | 28 | 0.13966 | 2986.8124 | 884.1019 | 88.8889 | 0.13966 | 2986.8124 | 884.1019 | 88.8889
88.8889 | 70 | 10 | 32 | 0.14427 | 2849.5281 | 803.6833 | 88.8889 | 0.14427 | 2849.5281 | 803.6833 | 88.8889
88.8889 | 70 | 10 | 36 | 0.14927 | 2715.3995 | 726.4099 | 88.8889 | 0.14927 | 2715.3995 | 726.4099 | 88.8889
88.8889 | 70 | 10 | 40 | 0.15468 | 2584.4148 | 652.2782 | 88.8889 | 0.15468 | 2584.4148 | 652.2782 | 88.8889
88.8889 | 70 | 10 | 44 | 0.16056 | 2456.5679 | 581.2864 | 88.8889 | 0.16056 | 2456.5679 | 581.2864 | 88.8889
88.8889 | 70 | 10 | 48 | 0.16697 | 2331.8556 | 513.4341 | 88.8889 | 0.16697 | 2331.8556 | 513.4341 | 88.8889
88.8889 | 70 | 10 | 52 | 0.17396 | 2210.2759 | 448.7212 | 88.8889 | 0.17396 | 2210.2759 | 448.7212 | 88.8889
88.8889 | 70 | 10 | 56 | 0.1816 | 2091.828 | 387.1479 | 88.8889 | 0.1816 | 2091.828 | 387.1479 | 88.8889
88.8889 | 70 | 10 | 60 | 0.18998 | 1976.5113 | 328.7148 | 88.8889 | 0.18998 | 1976.5113 | 328.7148 | 88.8889
88.8889 | 70 | 10 | 64 | 0.19918 | 1864.3255 | 273.4224 | 88.8889 | 0.19918 | 1864.3255 | 273.4224 | 88.8889
88.8889 | 70 | 10 | 68 | 0.20933 | 1755.2704 | 221.2714 | 88.8889 | 0.20933 | 1755.2704 | 221.2714 | 88.8889
88.8889 | 70 | 10 | 72 | 0.22055 | 1649.3457 | 172.2626 | 88.8889 | 0.22055 | 1649.3457 | 172.2626 | 88.8889
88.8889 | 70 | 10 | 76 | 0.23298 | 1546.5513 | 126.3968 | 88.8889 | 0.23298 | 1546.5513 | 126.3968 | 88.8889
88.8889 | 70 | 10 | 80 | 0.24682 | 1446.887 | 83.675 | 88.8889 | 0.24682 | 1446.887 | 83.675 | 88.8889
88.8889 | 70 | 11 | 20 | 0.13144 | 3270.9579 | 1054.4126 | 88.8889 | 0.13144 | 3270.9579 | 1054.4126 | 88.8889
88.8889 | 70 | 11 | 24 | 0.1339 | 3169.3835 | 980.703 | 88.8889 | 0.1339 | 3169.3835 | 980.703 | 88.8889
88.8889 | 70 | 11 | 28 | 0.13811 | 3026.6907 | 895.906 | 88.8889 | 0.13811 | 3026.6907 | 895.906 | 88.8889
88.8889 | 70 | 11 | 32 | 0.14267 | 2887.2282 | 814.3163 | 88.8889 | 0.14267 | 2887.2282 | 814.3163 | 88.8889
88.8889 | 70 | 11 | 36 | 0.1476 | 2750.9749 | 735.9269 | 88.8889 | 0.1476 | 2750.9749 | 735.9269 | 88.8889
88.8889 | 70 | 11 | 40 | 0.15294 | 2617.9201 | 660.7346 | 88.8889 | 0.15294 | 2617.9201 | 660.7346 | 88.8889
88.8889 | 70 | 11 | 44 | 0.15876 | 2488.0582 | 588.7378 | 88.8889 | 0.15876 | 2488.0582 | 588.7378 | 88.8889
88.8889 | 70 | 11 | 48 | 0.16509 | 2361.3861 | 519.9362 | 88.8889 | 0.16509 | 2361.3861 | 519.9362 | 88.8889
88.8889 | 70 | 11 | 52 | 0.172 | 2237.9022 | 454.3298 | 88.8889 | 0.172 | 2237.9022 | 454.3298 | 88.8889
88.8889 | 70 | 11 | 56 | 0.17956 | 2117.6056 | 391.9188 | 88.8889 | 0.17956 | 2117.6056 | 391.9188 | 88.8889
88.8889 | 70 | 11 | 60 | 0.18785 | 2000.4959 | 332.7037 | 88.8889 | 0.18785 | 2000.4959 | 332.7037 | 88.8889
88.8889 | 70 | 11 | 64 | 0.19697 | 1886.5727 | 276.6852 | 88.8889 | 0.19697 | 1886.5727 | 276.6852 | 88.8889
88.8889 | 70 | 11 | 68 | 0.20702 | 1775.8361 | 223.864 | 88.8889 | 0.20702 | 1775.8361 | 223.864 | 88.8889
88.8889 | 70 | 11 | 72 | 0.21813 | 1668.2857 | 174.2407 | 88.8889 | 0.21813 | 1668.2857 | 174.2407 | 88.8889
88.8889 | 70 | 11 | 76 | 0.23046 | 1563.9215 | 127.8164 | 88.8889 | 0.23046 | 1563.9215 | 127.8164 | 88.8889
88.8889 | 70 | 11 | 80 | 0.24419 | 1462.7433 | 84.592 | 88.8889 | 0.24419 | 1462.7433 | 84.592 | 88.8889
88.8889 | 70 | 12 | 20 | 0.13 | 3315.347 | 1068.7217 | 88.8889 | 0.13 | 3315.347 | 1068.7217 | 88.8889
88.8889 | 70 | 12 | 24 | 0.13268 | 3204.6943 | 991.6293 | 88.8889 | 0.13268 | 3204.6943 | 991.6293 | 88.8889
88.8889 | 70 | 12 | 28 | 0.16308 | 2490.2785 | 737.127 | 88.8889 | 0.16308 | 2490.2785 | 737.127 | 88.8889
88.8889 | 70 | 12 | 32 | 0.14135 | 2918.821 | 823.2268 | 88.8889 | 0.14135 | 2918.821 | 823.2268 | 88.8889
88.8889 | 70 | 12 | 36 | 0.14623 | 2780.7753 | 743.899 | 88.8889 | 0.14623 | 2780.7753 | 743.899 | 88.8889
88.8889 | 70 | 12 | 40 | 0.15152 | 2645.9739 | 667.815 | 88.8889 | 0.15152 | 2645.9739 | 667.815 | 88.8889
88.8889 | 70 | 12 | 44 | 0.15728 | 2514.4116 | 594.9737 | 88.8889 | 0.15728 | 2514.4116 | 594.9737 | 88.8889
88.8889 | 70 | 12 | 48 | 0.16355 | 2386.0856 | 525.3746 | 88.8889 | 0.16355 | 2386.0856 | 525.3746 | 88.8889
88.8889 | 70 | 12 | 52 | 0.1704 | 2260.9945 | 459.0179 | 88.8889 | 0.1704 | 2260.9945 | 459.0179 | 88.8889
88.8889 | 70 | 12 | 56 | 0.17789 | 2139.1376 | 395.9038 | 88.8889 | 0.17789 | 2139.1376 | 395.9038 | 88.8889
88.8889 | 70 | 12 | 60 | 0.18611 | 2020.5144 | 336.033 | 88.8889 | 0.18611 | 2020.5144 | 336.033 | 88.8889
88.8889 | 70 | 12 | 64 | 0.19515 | 1905.1249 | 279.4061 | 88.8889 | 0.19515 | 1905.1249 | 279.4061 | 88.8889
88.8889 | 70 | 12 | 68 | 0.20513 | 1792.969 | 226.0238 | 88.8889 | 0.20513 | 1792.969 | 226.0238 | 88.8889
88.8889 | 70 | 12 | 72 | 0.21616 | 1684.0465 | 175.8869 | 88.8889 | 0.21616 | 1684.0465 | 175.8869 | 88.8889
88.8889 | 70 | 12 | 76 | 0.22841 | 1578.3576 | 128.9963 | 88.8889 | 0.22841 | 1578.3576 | 128.9963 | 88.8889
88.8889 | 70 | 12 | 80 | 0.24205 | 1475.9021 | 85.353 | 88.8889 | 0.24205 | 1475.9021 | 85.353 | 88.8889
88.8889 | 75 | 4 | 20 | 0.12139 | 3609.1158 | 1163.4198 | 88.8889 | 0.12139 | 3609.1158 | 1163.4198 | 88.8889
88.8889 | 75 | 4 | 24 | 0.15228 | 2718.2058 | 841.095 | 88.8889 | 0.15228 | 2718.2058 | 841.095 | 88.8889
88.8889 | 75 | 4 | 28 | 0.15688 | 2605.0227 | 771.0914 | 88.8889 | 0.15688 | 2605.0227 | 771.0914 | 88.8889
88.8889 | 75 | 4 | 32 | 0.16181 | 2494.3248 | 703.5014 | 88.8889 | 0.16181 | 2494.3248 | 703.5014 | 88.8889
88.8889 | 75 | 4 | 36 | 0.1671 | 2386.0681 | 638.3088 | 88.8889 | 0.1671 | 2386.0681 | 638.3088 | 88.8889
88.8889 | 75 | 4 | 40 | 0.17279 | 2280.2214 | 575.503 | 88.8889 | 0.17279 | 2280.2214 | 575.503 | 88.8889
88.8889 | 75 | 4 | 44 | 0.17892 | 2176.7637 | 515.0776 | 88.8889 | 0.17892 | 2176.7637 | 515.0776 | 88.8889
88.8889 | 75 | 4 | 48 | 0.18554 | 2075.6817 | 457.029 | 88.8889 | 0.18554 | 2075.6817 | 457.029 | 88.8889
88.8889 | 75 | 4 | 52 | 0.19269 | 1976.9673 | 401.3558 | 88.8889 | 0.19269 | 1976.9673 | 401.3558 | 88.8889
88.8889 | 75 | 4 | 56 | 0.20044 | 1880.6159 | 348.0575 | 88.8889 | 0.20044 | 1880.6159 | 348.0575 | 88.8889
88.8889 | 75 | 4 | 60 | 0.20884 | 1786.6251 | 297.1347 | 88.8889 | 0.20884 | 1786.6251 | 297.1347 | 88.8889
88.8889 | 75 | 4 | 64 | 0.21798 | 1694.9937 | 248.5881 | 88.8889 | 0.21798 | 1694.9937 | 248.5881 | 88.8889
88.8889 | 75 | 4 | 68 | 0.22795 | 1605.7217 | 202.4191 | 88.8889 | 0.22795 | 1605.7217 | 202.4191 | 88.8889
88.8889 | 75 | 4 | 72 | 0.23883 | 1518.8091 | 158.6289 | 88.8889 | 0.23883 | 1518.8091 | 158.6289 | 88.8889
88.8889 | 75 | 4 | 76 | 0.25074 | 1434.2565 | 117.2191 | 88.8889 | 0.25074 | 1434.2565 | 117.2191 | 88.8889
88.8889 | 75 | 4 | 80 | 0.26382 | 1352.0644 | 78.1913 | 88.8889 | 0.26382 | 1352.0644 | 78.1913 | 88.8889
88.8889 | 75 | 5 | 20 | 0.14798 | 2833.9295 | 913.5339 | 88.8889 | 0.14798 | 2833.9295 | 913.5339 | 88.8889
88.8889 | 75 | 5 | 24 | 0.14357 | 2914.9605 | 901.9768 | 88.8889 | 0.14357 | 2914.9605 | 901.9768 | 88.8889
88.8889 | 75 | 5 | 28 | 0.14784 | 2792.3574 | 826.5429 | 88.8889 | 0.14784 | 2792.3574 | 826.5429 | 88.8889
88.8889 | 75 | 5 | 32 | 0.15243 | 2672.4389 | 753.7369 | 88.8889 | 0.15243 | 2672.4389 | 753.7369 | 88.8889
88.8889 | 75 | 5 | 36 | 0.15737 | 2555.1651 | 683.5448 | 88.8889 | 0.15737 | 2555.1651 | 683.5448 | 88.8889
88.8889 | 75 | 5 | 40 | 0.16269 | 2440.5104 | 615.9582 | 88.8889 | 0.16269 | 2440.5104 | 615.9582 | 88.8889
88.8889 | 75 | 5 | 44 | 0.16842 | 2328.459 | 550.9725 | 88.8889 | 0.16842 | 2328.459 | 550.9725 | 88.8889
88.8889 | 75 | 5 | 48 | 0.17462 | 2219.0019 | 488.5856 | 88.8889 | 0.17462 | 2219.0019 | 488.5856 | 88.8889
88.8889 | 75 | 5 | 52 | 0.18133 | 2112.1342 | 428.7968 | 88.8889 | 0.18133 | 2112.1342 | 428.7968 | 88.8889
88.8889 | 75 | 5 | 56 | 0.18861 | 2007.8535 | 371.6062 | 88.8889 | 0.18861 | 2007.8535 | 371.6062 | 88.8889
88.8889 | 75 | 5 | 60 | 0.19653 | 1906.1588 | 317.0144 | 88.8889 | 0.19653 | 1906.1588 | 317.0144 | 88.8889
88.8889 | 75 | 5 | 64 | 0.20515 | 1807.0497 | 265.0223 | 88.8889 | 0.20515 | 1807.0497 | 265.0223 | 88.8889
88.8889 | 75 | 5 | 68 | 0.21456 | 1710.5263 | 215.6309 | 88.8889 | 0.21456 | 1710.5263 | 215.6309 | 88.8889
88.8889 | 75 | 5 | 72 | 0.22486 | 1616.589 | 168.8413 | 88.8889 | 0.22486 | 1616.589 | 168.8413 | 88.8889
88.8889 | 75 | 5 | 76 | 0.23615 | 1525.2378 | 124.6548 | 88.8889 | 0.23615 | 1525.2378 | 124.6548 | 88.8889
88.8889 | 75 | 5 | 80 | 0.24857 | 1436.4731 | 83.0727 | 88.8889 | 0.24857 | 1436.4731 | 83.0727 | 88.8889
88.8889 | 75 | 6 | 20 | 0.13957 | 3040.3035 | 980.0598 | 88.8889 | 0.13957 | 3040.3035 | 980.0598 | 88.8889
88.8889 | 75 | 6 | 24 | 0.13794 | 3057.7436 | 946.1582 | 88.8889 | 0.13794 | 3057.7436 | 946.1582 | 88.8889
88.8889 | 75 | 6 | 28 | 0.14201 | 2928.2046 | 866.7539 | 88.8889 | 0.14201 | 2928.2046 | 866.7539 | 88.8889
88.8889 | 75 | 6 | 32 | 0.14639 | 2801.5002 | 790.1374 | 88.8889 | 0.14639 | 2801.5002 | 790.1374 | 88.8889
88.8889 | 75 | 6 | 36 | 0.15109 | 2677.5951 | 716.2966 | 88.8889 | 0.15109 | 2677.5951 | 716.2966 | 88.8889
88.8889 | 75 | 6 | 40 | 0.15616 | 2556.4678 | 645.2246 | 88.8889 | 0.15616 | 2556.4678 | 645.2246 | 88.8889
88.8889 | 75 | 6 | 44 | 0.16164 | 2438.1062 | 576.9178 | 88.8889 | 0.16164 | 2438.1062 | 576.9178 | 88.8889
88.8889 | 75 | 6 | 48 | 0.16757 | 2322.5036 | 511.3749 | 88.8889 | 0.16757 | 2322.5036 | 511.3749 | 88.8889
88.8889 | 75 | 6 | 52 | 0.174 | 2209.6566 | 448.5954 | 88.8889 | 0.174 | 2209.6566 | 448.5954 | 88.8889
88.8889 | 75 | 6 | 56 | 0.18098 | 2099.5635 | 388.5795 | 88.8889 | 0.18098 | 2099.5635 | 388.5795 | 88.8889
88.8889 | 75 | 6 | 60 | 0.18858 | 1992.2238 | 331.3279 | 88.8889 | 0.18858 | 1992.2238 | 331.3279 | 88.8889
88.8889 | 75 | 6 | 64 | 0.19686 | 1887.6373 | 276.8413 | 88.8889 | 0.19686 | 1887.6373 | 276.8413 | 88.8889
88.8889 | 75 | 6 | 68 | 0.20591 | 1785.8038 | 225.1204 | 88.8889 | 0.20591 | 1785.8038 | 225.1204 | 88.8889
88.8889 | 75 | 6 | 72 | 0.21583 | 1686.7234 | 176.1664 | 88.8889 | 0.21583 | 1686.7234 | 176.1664 | 88.8889
88.8889 | 75 | 6 | 76 | 0.22673 | 1590.3962 | 129.9801 | 88.8889 | 0.22673 | 1590.3962 | 129.9801 | 88.8889
88.8889 | 75 | 6 | 80 | 0.23873 | 1496.822 | 86.5628 | 88.8889 | 0.23873 | 1496.822 | 86.5628 | 88.8889
88.8889 | 75 | 7 | 20 | 0.13415 | 3190.1706 | 1028.3703 | 88.8889 | 0.13415 | 3190.1706 | 1028.3703 | 88.8889
88.8889 | 75 | 7 | 24 | 0.13403 | 3165.7395 | 979.5754 | 88.8889 | 0.13403 | 3165.7395 | 979.5754 | 88.8889
88.8889 | 75 | 7 | 28 | 0.13795 | 3030.8986 | 897.1515 | 88.8889 | 0.13795 | 3030.8986 | 897.1515 | 88.8889
88.8889 | 75 | 7 | 32 | 0.14217 | 2899.0093 | 817.639 | 88.8889 | 0.14217 | 2899.0093 | 817.639 | 88.8889
88.8889 | 75 | 7 | 36 | 0.14672 | 2770.0398 | 741.027 | 88.8889 | 0.14672 | 2770.0398 | 741.027 | 88.8889
88.8889 | 75 | 7 | 40 | 0.15162 | 2643.972 | 667.3097 | 88.8889 | 0.15162 | 2643.972 | 667.3097 | 88.8889
88.8889 | 75 | 7 | 44 | 0.15692 | 2520.7957 | 596.4843 | 88.8889 | 0.15692 | 2520.7957 | 596.4843 | 88.8889
88.8889 | 75 | 7 | 48 | 0.16267 | 2400.5056 | 528.5496 | 88.8889 | 0.16267 | 2400.5056 | 528.5496 | 88.8889
88.8889 | 75 | 7 | 52 | 0.16889 | 2283.0991 | 463.5054 | 88.8889 | 0.16889 | 2283.0991 | 463.5054 | 88.8889
88.8889 | 75 | 7 | 56 | 0.17566 | 2168.5748 | 401.3519 | 88.8889 | 0.17566 | 2168.5748 | 401.3519 | 88.8889
88.8889 | 75 | 7 | 60 | 0.18304 | 2056.932 | 342.0896 | 88.8889 | 0.18304 | 2056.932 | 342.0896 | 88.8889
88.8889 | 75 | 7 | 64 | 0.19109 | 1948.1707 | 285.7191 | 88.8889 | 0.19109 | 1948.1707 | 285.7191 | 88.8889
88.8889 | 75 | 7 | 68 | 0.19989 | 1842.2906 | 232.2412 | 88.8889 | 0.19989 | 1842.2906 | 232.2412 | 88.8889
88.8889 | 75 | 7 | 72 | 0.20955 | 1739.2915 | 181.6567 | 88.8889 | 0.20955 | 1739.2915 | 181.6567 | 88.8889
88.8889 | 75 | 7 | 76 | 0.22016 | 1639.1734 | 133.9666 | 88.8889 | 0.22016 | 1639.1734 | 133.9666 | 88.8889
88.8889 | 75 | 7 | 80 | 0.23187 | 1541.936 | 89.1718 | 88.8889 | 0.23187 | 1541.936 | 89.1718 | 88.8889
88.8889 | 75 | 8 | 20 | 0.13038 | 3303.5828 | 1064.9294 | 88.8889 | 0.13038 | 3303.5828 | 1064.9294 | 88.8889
88.8889 | 75 | 8 | 24 | 0.13116 | 3250.0444 | 1005.6619 | 88.8889 | 0.13116 | 3250.0444 | 1005.6619 | 88.8889
88.8889 | 75 | 8 | 28 | 0.13497 | 3111.0307 | 920.8708 | 88.8889 | 0.13497 | 3111.0307 | 920.8708 | 88.8889
88.8889 | 75 | 8 | 32 | 0.13908 | 2975.0619 | 839.0889 | 88.8889 | 0.13908 | 2975.0619 | 839.0889 | 88.8889
88.8889 | 75 | 8 | 36 | 0.14351 | 2842.109 | 760.3066 | 88.8889 | 0.14351 | 2842.109 | 760.3066 | 88.8889
88.8889 | 75 | 8 | 40 | 0.14829 | 2712.1562 | 684.5187 | 88.8889 | 0.14829 | 2712.1562 | 684.5187 | 88.8889
88.8889 | 75 | 8 | 44 | 0.15346 | 2585.1948 | 611.7227 | 88.8889 | 0.15346 | 2585.1948 | 611.7227 | 88.8889
88.8889 | 75 | 8 | 48 | 0.15906 | 2461.2202 | 541.9179 | 88.8889 | 0.15906 | 2461.2202 | 541.9179 | 88.8889
88.8889 | 75 | 8 | 52 | 0.16514 | 2340.23 | 475.1039 | 88.8889 | 0.16514 | 2340.23 | 475.1039 | 88.8889
88.8889 | 75 | 8 | 56 | 0.17176 | 2222.2232 | 411.281 | 88.8889 | 0.17176 | 2222.2232 | 411.281 | 88.8889
88.8889 | 75 | 8 | 60 | 0.17897 | 2107.1991 | 350.4495 | 88.8889 | 0.17897 | 2107.1991 | 350.4495 | 88.8889
88.8889 | 75 | 8 | 64 | 0.18684 | 1995.1574 | 292.6102 | 88.8889 | 0.18684 | 1995.1574 | 292.6102 | 88.8889
88.8889 | 75 | 8 | 68 | 0.19547 | 1886.0978 | 237.7636 | 88.8889 | 0.19547 | 1886.0978 | 237.7636 | 88.8889
88.8889 | 75 | 8 | 72 | 0.20493 | 1780.0202 | 185.9106 | 88.8889 | 0.20493 | 1780.0202 | 185.9106 | 88.8889
88.8889 | 75 | 8 | 76 | 0.21534 | 1676.9244 | 137.0519 | 88.8889 | 0.21534 | 1676.9244 | 137.0519 | 88.8889
88.8889 | 75 | 8 | 80 | 0.22684 | 1576.8101 | 91.1886 | 88.8889 | 0.22684 | 1576.8101 | 91.1886 | 88.8889
88.8889 | 75 | 9 | 20 | 0.1276 | 3392.1516 | 1093.4801 | 88.8889 | 0.1276 | 3392.1516 | 1093.4801 | 88.8889
88.8889 | 75 | 9 | 24 | 0.12896 | 3317.4961 | 1026.5335 | 88.8889 | 0.12896 | 3317.4961 | 1026.5335 | 88.8889
88.8889 | 75 | 9 | 28 | 0.1327 | 3175.1214 | 939.8417 | 88.8889 | 0.1327 | 3175.1214 | 939.8417 | 88.8889
88.8889 | 75 | 9 | 32 | 0.13672 | 3035.8671 | 856.2385 | 88.8889 | 0.13672 | 3035.8671 | 856.2385 | 88.8889
88.8889 | 75 | 9 | 36 | 0.14105 | 2899.7069 | 775.7149 | 88.8889 | 0.14105 | 2899.7069 | 775.7149 | 88.8889
88.8889 | 75 | 9 | 40 | 0.14574 | 2766.6264 | 698.2663 | 88.8889 | 0.14574 | 2766.6264 | 698.2663 | 88.8889
88.8889 | 75 | 9 | 44 | 0.15081 | 2636.6178 | 623.8908 | 88.8889 | 0.15081 | 2636.6178 | 623.8908 | 88.8889
88.8889 | 75 | 9 | 48 | 0.15631 | 2509.6773 | 552.5873 | 88.8889 | 0.15631 | 2509.6773 | 552.5873 | 88.8889
88.8889 | 75 | 9 | 52 | 0.16228 | 2385.8026 | 484.3559 | 88.8889 | 0.16228 | 2385.8026 | 484.3559 | 88.8889
88.8889 | 75 | 9 | 56 | 0.16878 | 2264.9926 | 419.1966 | 88.8889 | 0.16878 | 2264.9926 | 419.1966 | 88.8889
88.8889 | 75 | 9 | 60 | 0.17586 | 2147.2469 | 357.1099 | 88.8889 | 0.17586 | 2147.2469 | 357.1099 | 88.8889
88.8889 | 75 | 9 | 64 | 0.18361 | 2032.565 | 298.0964 | 88.8889 | 0.18361 | 2032.565 | 298.0964 | 88.8889
88.8889 | 75 | 9 | 68 | 0.19209 | 1920.9467 | 242.1567 | 88.8889 | 0.19209 | 1920.9467 | 242.1567 | 88.8889
88.8889 | 75 | 9 | 72 | 0.20141 | 1812.3917 | 189.2916 | 88.8889 | 0.20141 | 1812.3917 | 189.2916 | 88.8889
88.8889 | 75 | 9 | 76 | 0.21167 | 1706.8999 | 139.5018 | 88.8889 | 0.21167 | 1706.8999 | 139.5018 | 88.8889
88.8889 | 75 | 9 | 80 | 0.223 | 1604.4711 | 92.7883 | 88.8889 | 0.223 | 1604.4711 | 92.7883 | 88.8889
88.8889 | 75 | 10 | 20 | 0.12549 | 3463.0381 | 1116.3308 | 88.8889 | 0.12549 | 3463.0381 | 1116.3308 | 88.8889
88.8889 | 75 | 10 | 24 | 0.12724 | 3372.5288 | 1043.5623 | 88.8889 | 0.12724 | 3372.5288 | 1043.5623 | 88.8889
88.8889 | 75 | 10 | 28 | 0.13091 | 3227.3959 | 955.3151 | 88.8889 | 0.13091 | 3227.3959 | 955.3151 | 88.8889
88.8889 | 75 | 10 | 32 | 0.13486 | 3085.4458 | 870.2217 | 88.8889 | 0.13486 | 3085.4458 | 870.2217 | 88.8889
88.8889 | 75 | 10 | 36 | 0.13913 | 2946.6538 | 788.2739 | 88.8889 | 0.13913 | 2946.6538 | 788.2739 | 88.8889
88.8889 | 75 | 10 | 40 | 0.14374 | 2811.007 | 709.4675 | 88.8889 | 0.14374 | 2811.007 | 709.4675 | 88.8889
88.8889 | 75 | 10 | 44 | 0.14873 | 2678.4983 | 633.8008 | 88.8889 | 0.14873 | 2678.4983 | 633.8008 | 88.8889
88.8889 | 75 | 10 | 48 | 0.15414 | 2549.1242 | 561.2728 | 88.8889 | 0.15414 | 2549.1242 | 561.2728 | 88.8889
88.8889 | 75 | 10 | 52 | 0.16003 | 2422.8826 | 491.8837 | 88.8889 | 0.16003 | 2422.8826 | 491.8837 | 88.8889
88.8889 | 75 | 10 | 56 | 0.16643 | 2299.7727 | 425.6336 | 88.8889 | 0.16643 | 2299.7727 | 425.6336 | 88.8889
88.8889 | 75 | 10 | 60 | 0.17342 | 2179.7938 | 362.5228 | 88.8889 | 0.17342 | 2179.7938 | 362.5228 | 88.8889
88.8889 | 75 | 10 | 64 | 0.18107 | 2062.9457 | 302.5521 | 88.8889 | 0.18107 | 2062.9457 | 302.5521 | 88.8889
88.8889 | 75 | 10 | 68 | 0.18944 | 1949.228 | 245.7219 | 88.8889 | 0.18944 | 1949.228 | 245.7219 | 88.8889
88.8889 | 75 | 10 | 72 | 0.19865 | 1838.6407 | 192.0331 | 88.8889 | 0.19865 | 1838.6407 | 192.0331 | 88.8889
88.8889 | 75 | 10 | 76 | 0.20879 | 1731.1835 | 141.4864 | 88.8889 | 0.20879 | 1731.1835 | 141.4864 | 88.8889
88.8889 | 75 | 10 | 80 | 0.21999 | 1626.8563 | 94.0828 | 88.8889 | 0.21999 | 1626.8563 | 94.0828 | 88.8889
88.8889 | 75 | 11 | 20 | 0.12382 | 3520.8893 | 1134.9795 | 88.8889 | 0.12382 | 3520.8893 | 1134.9795 | 88.8889
88.8889 | 75 | 11 | 24 | 0.12585 | 3418.1399 | 1057.6758 | 88.8889 | 0.12585 | 3418.1399 | 1057.6758 | 88.8889
88.8889 | 75 | 11 | 28 | 0.12947 | 3270.7092 | 968.1359 | 88.8889 | 0.12947 | 3270.7092 | 968.1359 | 88.8889
88.8889 | 75 | 11 | 32 | 0.13337 | 3126.513 | 881.8044 | 88.8889 | 0.13337 | 3126.513 | 881.8044 | 88.8889
88.8889 | 75 | 11 | 36 | 0.13758 | 2985.5282 | 798.6734 | 88.8889 | 0.13758 | 2985.5282 | 798.6734 | 88.8889
88.8889 | 75 | 11 | 40 | 0.14213 | 2847.7428 | 718.7393 | 88.8889 | 0.14213 | 2847.7428 | 718.7393 | 88.8889
88.8889 | 75 | 11 | 44 | 0.14706 | 2713.1507 | 642.0004 | 88.8889 | 0.14706 | 2713.1507 | 642.0004 | 88.8889
88.8889 | 75 | 11 | 48 | 0.15241 | 2581.7485 | 568.4562 | 88.8889 | 0.15241 | 2581.7485 | 568.4562 | 88.8889
88.8889 | 75 | 11 | 52 | 0.15822 | 2453.5344 | 498.1065 | 88.8889 | 0.15822 | 2453.5344 | 498.1065 | 88.8889
88.8889 | 75 | 11 | 56 | 0.16455 | 2328.5075 | 430.9517 | 88.8889 | 0.16455 | 2328.5075 | 430.9517 | 88.8889
88.8889 | 75 | 11 | 60 | 0.17146 | 2206.6674 | 366.9922 | 88.8889 | 0.17146 | 2206.6674 | 366.9922 | 88.8889
88.8889 | 75 | 11 | 64 | 0.17902 | 2088.0138 | 306.2286 | 88.8889 | 0.17902 | 2088.0138 | 306.2286 | 88.8889
88.8889 | 75 | 11 | 68 | 0.18732 | 1972.5466 | 248.6615 | 88.8889 | 0.18732 | 1972.5466 | 248.6615 | 88.8889
88.8889 | 75 | 11 | 72 | 0.19643 | 1860.2656 | 194.2917 | 88.8889 | 0.19643 | 1860.2656 | 194.2917 | 88.8889
88.8889 | 75 | 11 | 76 | 0.20647 | 1751.1707 | 143.12 | 88.8889 | 0.20647 | 1751.1707 | 143.12 | 88.8889
88.8889 | 75 | 11 | 80 | 0.21758 | 1645.2617 | 95.1473 | 88.8889 | 0.21758 | 1645.2617 | 95.1473 | 88.8889
88.8889 | 75 | 12 | 20 | 0.12248 | 3568.8483 | 1150.4394 | 88.8889 | 0.12248 | 3568.8483 | 1150.4394 | 88.8889
88.8889 | 75 | 12 | 24 | 0.14507 | 2879.0662 | 890.8701 | 88.8889 | 0.14507 | 2879.0662 | 890.8701 | 88.8889
88.8889 | 75 | 12 | 28 | 0.12829 | 3307.0584 | 978.8954 | 88.8889 | 0.12829 | 3307.0584 | 978.8954 | 88.8889
88.8889 | 75 | 12 | 32 | 0.13214 | 3160.967 | 891.5218 | 88.8889 | 0.13214 | 3160.967 | 891.5218 | 88.8889
88.8889 | 75 | 12 | 36 | 0.13631 | 3018.1318 | 807.3954 | 88.8889 | 0.13631 | 3018.1318 | 807.3954 | 88.8889
88.8889 | 75 | 12 | 40 | 0.14081 | 2878.5418 | 726.5126 | 88.8889 | 0.14081 | 2878.5418 | 726.5126 | 88.8889
88.8889 | 75 | 12 | 44 | 0.14569 | 2742.1912 | 648.8721 | 88.8889 | 0.14569 | 2742.1912 | 648.8721 | 88.8889
88.8889 | 75 | 12 | 48 | 0.15098 | 2609.077 | 574.4735 | 88.8889 | 0.15098 | 2609.077 | 574.4735 | 88.8889
88.8889 | 75 | 12 | 52 | 0.15674 | 2479.1976 | 503.3166 | 88.8889 | 0.15674 | 2479.1976 | 503.3166 | 88.8889
88.8889 | 75 | 12 | 56 | 0.16301 | 2352.5524 | 435.4019 | 88.8889 | 0.16301 | 2352.5524 | 435.4019 | 88.8889
88.8889 | 75 | 12 | 60 | 0.16986 | 2229.141 | 370.7298 | 88.8889 | 0.16986 | 2229.141 | 370.7298 | 88.8889
88.8889 | 75 | 12 | 64 | 0.17736 | 2108.9631 | 309.301 | 88.8889 | 0.17736 | 2108.9631 | 309.301 | 88.8889
88.8889 | 75 | 12 | 68 | 0.18558 | 1992.0187 | 251.1162 | 88.8889 | 0.18558 | 1992.0187 | 251.1162 | 88.8889
88.8889 | 75 | 12 | 72 | 0.19462 | 1878.3079 | 196.1761 | 88.8889 | 0.19462 | 1878.3079 | 196.1761 | 88.8889
88.8889 | 75 | 12 | 76 | 0.20459 | 1767.8305 | 144.4816 | 88.8889 | 0.20459 | 1767.8305 | 144.4816 | 88.8889
88.8889 | 75 | 12 | 80 | 0.21561 | 1660.5865 | 96.0335 | 88.8889 | 0.21561 | 1660.5865 | 96.0335 | 88.8889
93.3333 | 50 | 4 | 20 | 0.17334 | 2365.29 | 788.6929 | 93.3333 | 0.17334 | 2365.29 | 788.6929 | 93.3333
93.3333 | 50 | 4 | 24 | 0.22287 | 1764.9243 | 566.7113 | 93.3333 | 0.22287 | 1764.9243 | 566.7113 | 93.3333
93.3333 | 50 | 4 | 28 | 0.23323 | 1669.7896 | 514.7673 | 93.3333 | 0.23323 | 1669.7896 | 514.7673 | 93.3333
93.3333 | 50 | 4 | 32 | 0.24459 | 1577.0595 | 465.1944 | 93.3333 | 0.24459 | 1577.0595 | 465.1944 | 93.3333
93.3333 | 50 | 4 | 36 | 0.25707 | 1486.7022 | 417.9816 | 93.3333 | 0.25707 | 1486.7022 | 417.9816 | 93.3333
93.3333 | 50 | 4 | 40 | 0.27084 | 1398.6989 | 373.1232 | 93.3333 | 0.27084 | 1398.6989 | 373.1232 | 93.3333
93.3333 | 50 | 4 | 44 | 0.28608 | 1313.0392 | 330.6166 | 93.3333 | 0.28608 | 1313.0392 | 330.6166 | 93.3333
93.3333 | 50 | 4 | 48 | 0.30301 | 1229.718 | 290.461 | 93.3333 | 0.30301 | 1229.718 | 290.461 | 93.3333
93.3333 | 50 | 4 | 52 | 0.32191 | 1148.7327 | 252.6568 | 93.3333 | 0.32191 | 1148.7327 | 252.6568 | 93.3333
93.3333 | 50 | 4 | 56 | 0.34308 | 1070.0826 | 217.2048 | 93.3333 | 0.34308 | 1070.0826 | 217.2048 | 93.3333
93.3333 | 50 | 4 | 60 | 0.36693 | 993.7679 | 184.1061 | 93.3333 | 0.36693 | 993.7679 | 184.1061 | 93.3333
93.3333 | 50 | 4 | 64 | 0.39394 | 919.7889 | 153.3621 | 93.3333 | 0.39394 | 919.7889 | 153.3621 | 93.3333
93.3333 | 50 | 4 | 68 | 0.4247 | 848.1463 | 124.9741 | 93.3333 | 0.4247 | 848.1463 | 124.9741 | 93.3333
93.3333 | 50 | 4 | 72 | 0.45999 | 778.8407 | 98.9436 | 93.3333 | 0.45999 | 778.8407 | 98.9436 | 93.3333
93.3333 | 50 | 4 | 76 | 0.50077 | 711.8727 | 75.2722 | 93.3333 | 0.50077 | 711.8727 | 75.2722 | 93.3333
93.3333 | 50 | 4 | 80 | 0.5483 | 647.2426 | 53.9616 | 93.3333 | 0.5483 | 647.2426 | 53.9616 | 93.3333
93.3333 | 50 | 5 | 20 | 0.21338 | 1862.5152 | 621.0454 | 93.3333 | 0.21338 | 1862.5152 | 621.0454 | 93.3333
93.3333 | 50 | 5 | 24 | 0.20955 | 1891.6305 | 607.3963 | 93.3333 | 0.20955 | 1891.6305 | 607.3963 | 93.3333
93.3333 | 50 | 5 | 28 | 0.2193 | 1788.3549 | 551.3189 | 93.3333 | 0.2193 | 1788.3549 | 551.3189 | 93.3333
93.3333 | 50 | 5 | 32 | 0.23 | 1687.6893 | 497.8275 | 93.3333 | 0.23 | 1687.6893 | 497.8275 | 93.3333
93.3333 | 50 | 5 | 36 | 0.24179 | 1589.6081 | 446.9133 | 93.3333 | 0.24179 | 1589.6081 | 446.9133 | 93.3333
93.3333 | 50 | 5 | 40 | 0.25482 | 1494.0978 | 398.5722 | 93.3333 | 0.25482 | 1494.0978 | 398.5722 | 93.3333
93.3333 | 50 | 5 | 44 | 0.26928 | 1401.1513 | 352.8027 | 93.3333 | 0.26928 | 1401.1513 | 352.8027 | 93.3333
93.3333 | 50 | 5 | 48 | 0.28537 | 1310.7652 | 309.6045 | 93.3333 | 0.28537 | 1310.7652 | 309.6045 | 93.3333
93.3333 | 50 | 5 | 52 | 0.30338 | 1222.9383 | 268.9779 | 93.3333 | 0.30338 | 1222.9383 | 268.9779 | 93.3333
93.3333 | 50 | 5 | 56 | 0.32361 | 1137.67 | 230.9236 | 93.3333 | 0.32361 | 1137.67 | 230.9236 | 93.3333
93.3333 | 50 | 5 | 60 | 0.34646 | 1054.9603 | 195.4426 | 93.3333 | 0.34646 | 1054.9603 | 195.4426 | 93.3333
93.3333 | 50 | 5 | 64 | 0.37241 | 974.8093 | 162.5359 | 93.3333 | 0.37241 | 974.8093 | 162.5359 | 93.3333
93.3333 | 50 | 5 | 68 | 0.40208 | 897.2171 | 132.2046 | 93.3333 | 0.40208 | 897.2171 | 132.2046 | 93.3333
93.3333 | 50 | 5 | 72 | 0.43624 | 822.1838 | 104.4499 | 93.3333 | 0.43624 | 822.1838 | 104.4499 | 93.3333
93.3333 | 50 | 5 | 76 | 0.4759 | 749.7093 | 79.273 | 93.3333 | 0.4759 | 749.7093 | 79.273 | 93.3333
93.3333 | 50 | 5 | 80 | 0.52235 | 679.7938 | 56.6755 | 93.3333 | 0.52235 | 679.7938 | 56.6755 | 93.3333
93.3333 | 50 | 6 | 20 | 0.20064 | 1997.5616 | 666.0759 | 93.3333 | 0.20064 | 1997.5616 | 666.0759 | 93.3333
93.3333 | 50 | 6 | 24 | 0.20098 | 1983.2359 | 636.8105 | 93.3333 | 0.20098 | 1983.2359 | 636.8105 | 93.3333
93.3333 | 50 | 6 | 28 | 0.21034 | 1873.9663 | 577.7115 | 93.3333 | 0.21034 | 1873.9663 | 577.7115 | 93.3333
93.3333 | 50 | 6 | 32 | 0.22062 | 1767.463 | 521.3588 | 93.3333 | 0.22062 | 1767.463 | 521.3588 | 93.3333
93.3333 | 50 | 6 | 36 | 0.23196 | 1663.7045 | 467.7452 | 93.3333 | 0.23196 | 1663.7045 | 467.7452 | 93.3333
93.3333 | 50 | 6 | 40 | 0.24452 | 1562.6798 | 416.8675 | 93.3333 | 0.24452 | 1562.6798 | 416.8675 | 93.3333
93.3333 | 50 | 6 | 44 | 0.25847 | 1464.3833 | 368.7242 | 93.3333 | 0.25847 | 1464.3833 | 368.7242 | 93.3333
93.3333 | 50 | 6 | 48 | 0.27402 | 1368.8124 | 323.3153 | 93.3333 | 0.27402 | 1368.8124 | 323.3153 | 93.3333
93.3333 | 50 | 6 | 52 | 0.29145 | 1275.9655 | 280.6409 | 93.3333 | 0.29145 | 1275.9655 | 280.6409 | 93.3333
93.3333 | 50 | 6 | 56 | 0.31108 | 1185.8421 | 240.7016 | 93.3333 | 0.31108 | 1185.8421 | 240.7016 | 93.3333
93.3333 | 50 | 6 | 60 | 0.33329 | 1098.4418 | 203.4981 | 93.3333 | 0.33329 | 1098.4418 | 203.4981 | 93.3333
93.3333 | 50 | 6 | 64 | 0.35858 | 1013.7643 | 169.0312 | 93.3333 | 0.35858 | 1013.7643 | 169.0312 | 93.3333
93.3333 | 50 | 6 | 68 | 0.38756 | 931.8094 | 137.3018 | 93.3333 | 0.38756 | 931.8094 | 137.3018 | 93.3333
93.3333 | 50 | 6 | 72 | 0.42103 | 852.577 | 108.311 | 93.3333 | 0.42103 | 852.577 | 108.311 | 93.3333
93.3333 | 50 | 6 | 76 | 0.46 | 776.0667 | 82.06 | 93.3333 | 0.46 | 776.0667 | 82.06 | 93.3333
93.3333 | 50 | 6 | 80 | 0.50582 | 702.2783 | 58.55 | 93.3333 | 0.50582 | 702.2783 | 58.55 | 93.3333
93.3333 | 50 | 7 | 20 | 0.19245 | 2095.3122 | 698.6703 | 93.3333 | 0.19245 | 2095.3122 | 698.6703 | 93.3333
93.3333 | 50 | 7 | 24 | 0.19503 | 2052.2629 | 658.9748 | 93.3333 | 0.19503 | 2052.2629 | 658.9748 | 93.3333
93.3333 | 50 | 7 | 28 | 0.20411 | 1938.4131 | 597.5793 | 93.3333 | 0.20411 | 1938.4131 | 597.5793 | 93.3333
93.3333 | 50 | 7 | 32 | 0.21411 | 1827.4511 | 539.0538 | 93.3333 | 0.21411 | 1827.4511 | 539.0538 | 93.3333
93.3333 | 50 | 7 | 36 | 0.22514 | 1719.3581 | 483.3921 | 93.3333 | 0.22514 | 1719.3581 | 483.3921 | 93.3333
93.3333 | 50 | 7 | 40 | 0.23736 | 1614.1246 | 430.5911 | 93.3333 | 0.23736 | 1614.1246 | 430.5911 | 93.3333
93.3333 | 50 | 7 | 44 | 0.25096 | 1511.7456 | 380.6498 | 93.3333 | 0.25096 | 1511.7456 | 380.6498 | 93.3333
93.3333 | 50 | 7 | 48 | 0.26615 | 1412.2184 | 333.5679 | 93.3333 | 0.26615 | 1412.2184 | 333.5679 | 93.3333
93.3333 | 50 | 7 | 52 | 0.28318 | 1315.5416 | 289.3454 | 93.3333 | 0.28318 | 1315.5416 | 289.3454 | 93.3333
93.3333 | 50 | 7 | 56 | 0.30239 | 1221.7144 | 247.9829 | 93.3333 | 0.30239 | 1221.7144 | 247.9829 | 93.3333
93.3333 | 50 | 7 | 60 | 0.32417 | 1130.7361 | 209.4809 | 93.3333 | 0.32417 | 1130.7361 | 209.4809 | 93.3333
93.3333 | 50 | 7 | 64 | 0.34901 | 1042.6063 | 173.8402 | 93.3333 | 0.34901 | 1042.6063 | 173.8402 | 93.3333
93.3333 | 50 | 7 | 68 | 0.37753 | 957.3246 | 141.0614 | 93.3333 | 0.37753 | 957.3246 | 141.0614 | 93.3333
93.3333 | 50 | 7 | 72 | 0.41054 | 874.8906 | 111.1457 | 93.3333 | 0.41054 | 874.8906 | 111.1457 | 93.3333
93.3333 | 50 | 7 | 76 | 0.44907 | 795.304 | 84.0941 | 93.3333 | 0.44907 | 795.304 | 84.0941 | 93.3333
93.3333 | 50 | 7 | 80 | 0.4945 | 718.5645 | 59.9078 | 93.3333 | 0.4945 | 718.5645 | 59.9078 | 93.3333
93.3333 | 50 | 8 | 20 | 0.18676 | 2169.0372 | 723.2535 | 93.3333 | 0.18676 | 2169.0372 | 723.2535 | 93.3333
93.3333 | 50 | 8 | 24 | 0.19068 | 2105.9264 | 676.206 | 93.3333 | 0.19068 | 2105.9264 | 676.206 | 93.3333
93.3333 | 50 | 8 | 28 | 0.19956 | 1988.4738 | 613.0122 | 93.3333 | 0.19956 | 1988.4738 | 613.0122 | 93.3333
93.3333 | 50 | 8 | 32 | 0.20934 | 1874.0054 | 552.7862 | 93.3333 | 0.20934 | 1874.0054 | 552.7862 | 93.3333
93.3333 | 50 | 8 | 36 | 0.22014 | 1762.5042 | 495.5225 | 93.3333 | 0.22014 | 1762.5042 | 495.5225 | 93.3333
93.3333 | 50 | 8 | 40 | 0.23213 | 1653.9617 | 441.2182 | 93.3333 | 0.23213 | 1653.9617 | 441.2182 | 93.3333
93.3333 | 50 | 8 | 44 | 0.24547 | 1548.373 | 389.8724 | 93.3333 | 0.24547 | 1548.373 | 389.8724 | 93.3333
93.3333 | 50 | 8 | 48 | 0.26039 | 1445.7358 | 341.4847 | 93.3333 | 0.26039 | 1445.7358 | 341.4847 | 93.3333
93.3333 | 50 | 8 | 52 | 0.27714 | 1346.0483 | 296.0552 | 93.3333 | 0.27714 | 1346.0483 | 296.0552 | 93.3333
93.3333 | 50 | 8 | 56 | 0.29605 | 1249.3096 | 253.5842 | 93.3333 | 0.29605 | 1249.3096 | 253.5842 | 93.3333
93.3333 | 50 | 8 | 60 | 0.31751 | 1155.519 | 214.0722 | 93.3333 | 0.31751 | 1155.519 | 214.0722 | 93.3333
93.3333 | 50 | 8 | 64 | 0.34203 | 1064.676 | 177.52 | 93.3333 | 0.34203 | 1064.676 | 177.52 | 93.3333
93.3333 | 50 | 8 | 68 | 0.37023 | 976.7801 | 143.9282 | 93.3333 | 0.37023 | 976.7801 | 143.9282 | 93.3333
93.3333 | 50 | 8 | 72 | 0.40292 | 891.8308 | 113.2978 | 93.3333 | 0.40292 | 891.8308 | 113.2978 | 93.3333
93.3333 | 50 | 8 | 76 | 0.44116 | 809.8279 | 85.6299 | 93.3333 | 0.44116 | 809.8279 | 85.6299 | 93.3333
93.3333 | 50 | 8 | 80 | 0.48635 | 730.7709 | 60.9255 | 93.3333 | 0.48635 | 730.7709 | 60.9255 | 93.3333
93.3333 | 50 | 9 | 20 | 0.18259 | 2226.3972 | 742.3799 | 93.3333 | 0.18259 | 2226.3972 | 742.3799 | 93.3333
93.3333 | 50 | 9 | 24 | 0.18736 | 2148.6604 | 689.9277 | 93.3333 | 0.18736 | 2148.6604 | 689.9277 | 93.3333
93.3333 | 50 | 9 | 28 | 0.19609 | 2028.308 | 625.2924 | 93.3333 | 0.19609 | 2028.308 | 625.2924 | 93.3333
93.3333 | 50 | 9 | 32 | 0.20571 | 1911.0177 | 563.704 | 93.3333 | 0.20571 | 1911.0177 | 563.704 | 93.3333
93.3333 | 50 | 9 | 36 | 0.21635 | 1796.7737 | 505.1572 | 93.3333 | 0.21635 | 1796.7737 | 505.1572 | 93.3333
93.3333 | 50 | 9 | 40 | 0.22815 | 1685.568 | 449.6497 | 93.3333 | 0.22815 | 1685.568 | 449.6497 | 93.3333
93.3333 | 50 | 9 | 44 | 0.2413 | 1577.3963 | 397.1804 | 93.3333 | 0.2413 | 1577.3963 | 397.1804 | 93.3333
93.3333 | 50 | 9 | 48 | 0.25601 | 1472.256 | 347.7489 | 93.3333 | 0.25601 | 1472.256 | 347.7489 | 93.3333
93.3333 | 50 | 9 | 52 | 0.27255 | 1370.1455 | 301.3553 | 93.3333 | 0.27255 | 1370.1455 | 301.3553 | 93.3333
93.3333 | 50 | 9 | 56 | 0.29124 | 1271.0638 | 257.9999 | 93.3333 | 0.29124 | 1271.0638 | 257.9999 | 93.3333
93.3333 | 50 | 9 | 60 | 0.31248 | 1175.0102 | 217.6832 | 93.3333 | 0.31248 | 1175.0102 | 217.6832 | 93.3333
93.3333 | 50 | 9 | 64 | 0.30348 | 1205.7421 | 201.0408 | 93.3333 | 0.30348 | 1205.7421 | 201.0408 | 93.3333
93.3333 | 50 | 9 | 68 | -0.22395 | -1566.5585 | 3.5013e-05 | 93.3333 | -0.22395 | -1566.5585 | 3.5013e-05 | 93.3333
93.3333 | 50 | 9 | 72 | -0.46367 | -756.6507 | 3.4954e-05 | 93.3333 | -0.46367 | -756.6507 | 3.4954e-05 | 93.3333
93.3333 | 50 | 9 | 76 | -0.64784 | -541.5493 | 3.4922e-05 | 93.3333 | -0.64784 | -541.5493 | 3.4922e-05 | 93.3333
93.3333 | 50 | 9 | 80 | -0.71292 | -492.1159 | 3.4917e-05 | 93.3333 | -0.71292 | -492.1159 | 3.4917e-05 | 93.3333
93.3333 | 50 | 10 | 20 | 0.17942 | 2272.1064 | 757.6214 | 93.3333 | 0.17942 | 2272.1064 | 757.6214 | 93.3333
93.3333 | 50 | 10 | 24 | 0.18477 | 2183.3344 | 701.0614 | 93.3333 | 0.18477 | 2183.3344 | 701.0614 | 93.3333
93.3333 | 50 | 10 | 28 | 0.19338 | 2060.6049 | 635.249 | 93.3333 | 0.19338 | 2060.6049 | 635.249 | 93.3333
93.3333 | 50 | 10 | 32 | 0.20287 | 1941.001 | 572.5484 | 93.3333 | 0.20287 | 1941.001 | 572.5484 | 93.3333
93.3333 | 50 | 10 | 36 | 0.21338 | 1824.5082 | 512.9547 | 93.3333 | 0.21338 | 1824.5082 | 512.9547 | 93.3333
93.3333 | 50 | 10 | 40 | 0.22504 | 1711.119 | 456.4658 | 93.3333 | 0.22504 | 1711.119 | 456.4658 | 93.3333
93.3333 | 50 | 10 | 44 | 0.23804 | 1600.8291 | 403.0806 | 93.3333 | 0.23804 | 1600.8291 | 403.0806 | 93.3333
93.3333 | 50 | 10 | 48 | 0.2526 | 1493.6362 | 352.7989 | 93.3333 | 0.2526 | 1493.6362 | 352.7989 | 93.3333
93.3333 | 50 | 10 | 52 | 0.26898 | 1389.5387 | 305.6207 | 93.3333 | 0.26898 | 1389.5387 | 305.6207 | 93.3333
93.3333 | 50 | 10 | 56 | 0.2875 | 1288.5355 | 261.5463 | 93.3333 | 0.2875 | 1288.5355 | 261.5463 | 93.3333
93.3333 | 50 | 10 | 60 | 0.30856 | 1190.6261 | 220.5762 | 93.3333 | 0.30856 | 1190.6261 | 220.5762 | 93.3333
93.3333 | 50 | 10 | 64 | 0.33267 | 1095.8099 | 182.7112 | 93.3333 | 0.33267 | 1095.8099 | 182.7112 | 93.3333
93.3333 | 50 | 10 | 68 | 0.36046 | 1004.0864 | 147.9518 | 93.3333 | 0.36046 | 1004.0864 | 147.9518 | 93.3333
93.3333 | 50 | 10 | 72 | 0.39277 | 915.4553 | 116.2991 | 93.3333 | 0.39277 | 915.4553 | 116.2991 | 93.3333
93.3333 | 50 | 10 | 76 | 0.43067 | 829.9164 | 87.754 | 93.3333 | 0.43067 | 829.9164 | 87.754 | 93.3333
93.3333 | 50 | 10 | 80 | 0.47562 | 747.4693 | 62.3177 | 93.3333 | 0.47562 | 747.4693 | 62.3177 | 93.3333
93.3333 | 50 | 11 | 20 | 0.17694 | 2309.2191 | 769.9964 | 93.3333 | 0.17694 | 2309.2191 | 769.9964 | 93.3333
93.3333 | 50 | 11 | 24 | 0.1827 | 2211.8856 | 710.2292 | 93.3333 | 0.1827 | 2211.8856 | 710.2292 | 93.3333
93.3333 | 50 | 11 | 28 | 0.19121 | 2087.1783 | 643.4411 | 93.3333 | 0.19121 | 2087.1783 | 643.4411 | 93.3333
93.3333 | 50 | 11 | 32 | 0.20061 | 1965.6491 | 579.819 | 93.3333 | 0.20061 | 1965.6491 | 579.819 | 93.3333
93.3333 | 50 | 11 | 36 | 0.21101 | 1847.2845 | 519.3582 | 93.3333 | 0.21101 | 1847.2845 | 519.3582 | 93.3333
93.3333 | 50 | 11 | 40 | 0.22256 | 1732.0775 | 462.0568 | 93.3333 | 0.22256 | 1732.0775 | 462.0568 | 93.3333
93.3333 | 50 | 11 | 44 | 0.23545 | 1620.0242 | 407.9139 | 93.3333 | 0.23545 | 1620.0242 | 407.9139 | 93.3333
93.3333 | 50 | 11 | 48 | 0.24989 | 1511.1222 | 356.9291 | 93.3333 | 0.24989 | 1511.1222 | 356.9291 | 93.3333
93.3333 | 50 | 11 | 52 | 0.26614 | 1405.3702 | 309.1027 | 93.3333 | 0.26614 | 1405.3702 | 309.1027 | 93.3333
93.3333 | 50 | 11 | 56 | 0.28453 | 1302.7672 | 264.435 | 93.3333 | 0.28453 | 1302.7672 | 264.435 | 93.3333
93.3333 | 50 | 11 | 60 | 0.30545 | 1203.3126 | 222.9265 | 93.3333 | 0.30545 | 1203.3126 | 222.9265 | 93.3333
93.3333 | 50 | 11 | 64 | 0.32943 | 1107.0059 | 184.578 | 93.3333 | 0.32943 | 1107.0059 | 184.578 | 93.3333
93.3333 | 50 | 11 | 68 | 0.3571 | 1013.8469 | 149.3901 | 93.3333 | 0.3571 | 1013.8469 | 149.3901 | 93.3333
93.3333 | 50 | 11 | 72 | 0.38929 | 923.8353 | 117.3637 | 93.3333 | 0.38929 | 923.8353 | 117.3637 | 93.3333
93.3333 | 50 | 11 | 76 | 0.42711 | 836.9709 | 88.5 | 93.3333 | 0.42711 | 836.9709 | 88.5 | 93.3333
93.3333 | 50 | 11 | 80 | 0.47202 | 753.2534 | 62.8 | 93.3333 | 0.47202 | 753.2534 | 62.8 | 93.3333
93.3333 | 50 | 12 | 20 | 0.17495 | 2339.7991 | 780.1932 | 93.3333 | 0.17495 | 2339.7991 | 780.1932 | 93.3333
93.3333 | 50 | 12 | 24 | 0.18101 | 2235.6686 | 717.8658 | 93.3333 | 0.18101 | 2235.6686 | 717.8658 | 93.3333
93.3333 | 50 | 12 | 28 | 0.18945 | 2109.2955 | 650.2595 | 93.3333 | 0.18945 | 2109.2955 | 650.2595 | 93.3333
93.3333 | 50 | 12 | 32 | 0.19877 | 1986.1444 | 585.8646 | 93.3333 | 0.19877 | 1986.1444 | 585.8646 | 93.3333
93.3333 | 50 | 12 | 36 | 0.20908 | 1866.2025 | 524.677 | 93.3333 | 0.20908 | 1866.2025 | 524.677 | 93.3333
93.3333 | 50 | 12 | 40 | 0.22055 | 1749.4635 | 466.6948 | 93.3333 | 0.22055 | 1749.4635 | 466.6948 | 93.3333
93.3333 | 50 | 12 | 44 | 0.23334 | 1635.9236 | 411.9173 | 93.3333 | 0.23334 | 1635.9236 | 411.9173 | 93.3333
93.3333 | 50 | 12 | 48 | 0.368 | 1001.5881 | 236.5765 | 93.3333 | 0.368 | 1001.5881 | 236.5765 | 93.3333
93.3333 | 50 | 12 | 52 | 0.26384 | 1418.4339 | 311.976 | 93.3333 | 0.26384 | 1418.4339 | 311.976 | 93.3333
93.3333 | 50 | 12 | 56 | 0.28213 | 1314.4819 | 266.8129 | 93.3333 | 0.28213 | 1314.4819 | 266.8129 | 93.3333
93.3333 | 50 | 12 | 60 | 0.30295 | 1213.7246 | 224.8555 | 93.3333 | 0.30295 | 1213.7246 | 224.8555 | 93.3333
93.3333 | 50 | 12 | 64 | 0.32683 | 1116.1614 | 186.1045 | 93.3333 | 0.32683 | 1116.1614 | 186.1045 | 93.3333
93.3333 | 50 | 12 | 68 | 0.35441 | 1021.7922 | 150.5608 | 93.3333 | 0.35441 | 1021.7922 | 150.5608 | 93.3333
93.3333 | 50 | 12 | 72 | 0.38652 | 930.617 | 118.2253 | 93.3333 | 0.38652 | 930.617 | 118.2253 | 93.3333
93.3333 | 50 | 12 | 76 | 0.42429 | 842.6354 | 89.099 | 93.3333 | 0.42429 | 842.6354 | 89.099 | 93.3333
93.3333 | 50 | 12 | 80 | 0.46919 | 757.8475 | 63.183 | 93.3333 | 0.46919 | 757.8475 | 63.183 | 93.3333
93.3333 | 55 | 4 | 20 | 0.15861 | 2626.0331 | 875.6363 | 93.3333 | 0.15861 | 2626.0331 | 875.6363 | 93.3333
93.3333 | 55 | 4 | 24 | 0.20265 | 1964.7173 | 630.8642 | 93.3333 | 0.20265 | 1964.7173 | 630.8642 | 93.3333
93.3333 | 55 | 4 | 28 | 0.21115 | 1865.8862 | 575.2205 | 93.3333 | 0.21115 | 1865.8862 | 575.2205 | 93.3333
93.3333 | 55 | 4 | 32 | 0.2204 | 1769.4708 | 521.9511 | 93.3333 | 0.2204 | 1769.4708 | 521.9511 | 93.3333
93.3333 | 55 | 4 | 36 | 0.23049 | 1675.4355 | 471.0434 | 93.3333 | 0.23049 | 1675.4355 | 471.0434 | 93.3333
93.3333 | 55 | 4 | 40 | 0.24153 | 1583.7586 | 422.4906 | 93.3333 | 0.24153 | 1583.7586 | 422.4906 | 93.3333
93.3333 | 55 | 4 | 44 | 0.25365 | 1494.4276 | 376.2892 | 93.3333 | 0.25365 | 1494.4276 | 376.2892 | 93.3333
93.3333 | 55 | 4 | 48 | 0.26699 | 1407.4354 | 332.4381 | 93.3333 | 0.26699 | 1407.4354 | 332.4381 | 93.3333
93.3333 | 55 | 4 | 52 | 0.28172 | 1322.7789 | 290.9372 | 93.3333 | 0.28172 | 1322.7789 | 290.9372 | 93.3333
93.3333 | 55 | 4 | 56 | 0.29805 | 1240.4566 | 251.7872 | 93.3333 | 0.29805 | 1240.4566 | 251.7872 | 93.3333
93.3333 | 55 | 4 | 60 | 0.31622 | 1160.4683 | 214.9891 | 93.3333 | 0.31622 | 1160.4683 | 214.9891 | 93.3333
93.3333 | 55 | 4 | 64 | 0.33651 | 1082.8144 | 180.5443 | 93.3333 | 0.33651 | 1082.8144 | 180.5443 | 93.3333
93.3333 | 55 | 4 | 68 | 0.35928 | 1007.4954 | 148.4541 | 93.3333 | 0.35928 | 1007.4954 | 148.4541 | 93.3333
93.3333 | 55 | 4 | 72 | 0.38495 | 934.5119 | 118.72 | 93.3333 | 0.38495 | 934.5119 | 118.72 | 93.3333
93.3333 | 55 | 4 | 76 | 0.41406 | 863.8646 | 91.3436 | 93.3333 | 0.41406 | 863.8646 | 91.3436 | 93.3333
93.3333 | 55 | 4 | 80 | 0.44725 | 795.554 | 66.3266 | 93.3333 | 0.44725 | 795.554 | 66.3266 | 93.3333
93.3333 | 55 | 5 | 20 | 0.19482 | 2066.0185 | 688.9025 | 93.3333 | 0.19482 | 2066.0185 | 688.9025 | 93.3333
93.3333 | 55 | 5 | 24 | 0.19066 | 2106.1813 | 676.2878 | 93.3333 | 0.19066 | 2106.1813 | 676.2878 | 93.3333
93.3333 | 55 | 5 | 28 | 0.19863 | 1998.9416 | 616.2392 | 93.3333 | 0.19863 | 1998.9416 | 616.2392 | 93.3333
93.3333 | 55 | 5 | 32 | 0.20733 | 1894.3202 | 558.7786 | 93.3333 | 0.20733 | 1894.3202 | 558.7786 | 93.3333
93.3333 | 55 | 5 | 36 | 0.21683 | 1792.288 | 503.8961 | 93.3333 | 0.21683 | 1792.288 | 503.8961 | 93.3333
93.3333 | 55 | 5 | 40 | 0.22726 | 1692.8288 | 451.5866 | 93.3333 | 0.22726 | 1692.8288 | 451.5866 | 93.3333
93.3333 | 55 | 5 | 44 | 0.23872 | 1595.9339 | 401.848 | 93.3333 | 0.23872 | 1595.9339 | 401.848 | 93.3333
93.3333 | 55 | 5 | 48 | 0.25136 | 1501.5992 | 354.6797 | 93.3333 | 0.25136 | 1501.5992 | 354.6797 | 93.3333
93.3333 | 55 | 5 | 52 | 0.26535 | 1409.8227 | 310.082 | 93.3333 | 0.26535 | 1409.8227 | 310.082 | 93.3333
93.3333 | 55 | 5 | 56 | 0.28089 | 1320.6037 | 268.0554 | 93.3333 | 0.28089 | 1320.6037 | 268.0554 | 93.3333
93.3333 | 55 | 5 | 60 | 0.29822 | 1233.9423 | 228.601 | 93.3333 | 0.29822 | 1233.9423 | 228.601 | 93.3333
93.3333 | 55 | 5 | 64 | 0.31762 | 1149.8384 | 191.7196 | 93.3333 | 0.31762 | 1149.8384 | 191.7196 | 93.3333
93.3333 | 55 | 5 | 68 | 0.33946 | 1068.2924 | 157.4125 | 93.3333 | 0.33946 | 1068.2924 | 157.4125 | 93.3333
93.3333 | 55 | 5 | 72 | 0.36416 | 989.3043 | 125.6808 | 93.3333 | 0.36416 | 989.3043 | 125.6808 | 93.3333
93.3333 | 55 | 5 | 76 | 0.39225 | 912.8742 | 96.5258 | 93.3333 | 0.39225 | 912.8742 | 96.5258 | 93.3333
93.3333 | 55 | 5 | 80 | 0.42441 | 839.0023 | 69.9489 | 93.3333 | 0.42441 | 839.0023 | 69.9489 | 93.3333
93.3333 | 55 | 6 | 20 | 0.18332 | 2216.0886 | 738.9425 | 93.3333 | 0.18332 | 2216.0886 | 738.9425 | 93.3333
93.3333 | 55 | 6 | 24 | 0.18294 | 2208.552 | 709.1587 | 93.3333 | 0.18294 | 2208.552 | 709.1587 | 93.3333
93.3333 | 55 | 6 | 28 | 0.19058 | 2095.1208 | 645.8896 | 93.3333 | 0.19058 | 2095.1208 | 645.8896 | 93.3333
93.3333 | 55 | 6 | 32 | 0.19892 | 1984.4622 | 585.3683 | 93.3333 | 0.19892 | 1984.4622 | 585.3683 | 93.3333
93.3333 | 55 | 6 | 36 | 0.20804 | 1876.5515 | 527.5865 | 93.3333 | 0.20804 | 1876.5515 | 527.5865 | 93.3333
93.3333 | 55 | 6 | 40 | 0.21807 | 1771.3757 | 472.5401 | 93.3333 | 0.21807 | 1771.3757 | 472.5401 | 93.3333
93.3333 | 55 | 6 | 44 | 0.2291 | 1668.9281 | 420.2276 | 93.3333 | 0.2291 | 1668.9281 | 420.2276 | 93.3333
93.3333 | 55 | 6 | 48 | 0.24129 | 1569.2054 | 370.6484 | 93.3333 | 0.24129 | 1569.2054 | 370.6484 | 93.3333
93.3333 | 55 | 6 | 52 | 0.2548 | 1472.2061 | 323.8028 | 93.3333 | 0.2548 | 1472.2061 | 323.8028 | 93.3333
93.3333 | 55 | 6 | 56 | 0.26984 | 1377.9293 | 279.6913 | 93.3333 | 0.26984 | 1377.9293 | 279.6913 | 93.3333
93.3333 | 55 | 6 | 60 | 0.28663 | 1286.3748 | 238.3147 | 93.3333 | 0.28663 | 1286.3748 | 238.3147 | 93.3333
93.3333 | 55 | 6 | 64 | 0.30547 | 1197.5424 | 199.6736 | 93.3333 | 0.30547 | 1197.5424 | 199.6736 | 93.3333
93.3333 | 55 | 6 | 68 | 0.32671 | 1111.432 | 163.7691 | 93.3333 | 0.32671 | 1111.432 | 163.7691 | 93.3333
93.3333 | 55 | 6 | 72 | 0.3508 | 1028.0434 | 130.6022 | 93.3333 | 0.3508 | 1028.0434 | 130.6022 | 93.3333
93.3333 | 55 | 6 | 76 | 0.37826 | 947.3765 | 100.174 | 93.3333 | 0.37826 | 947.3765 | 100.174 | 93.3333
93.3333 | 55 | 6 | 80 | 0.40978 | 869.4309 | 72.4858 | 93.3333 | 0.40978 | 869.4309 | 72.4858 | 93.3333
93.3333 | 55 | 7 | 20 | 0.17592 | 2324.8003 | 775.1918 | 93.3333 | 0.17592 | 2324.8003 | 775.1918 | 93.3333
93.3333 | 55 | 7 | 24 | 0.17757 | 2285.7672 | 733.9522 | 93.3333 | 0.17757 | 2285.7672 | 733.9522 | 93.3333
93.3333 | 55 | 7 | 28 | 0.18498 | 2167.6043 | 668.235 | 93.3333 | 0.18498 | 2167.6043 | 668.235 | 93.3333
93.3333 | 55 | 7 | 32 | 0.19307 | 2052.3343 | 605.3889 | 93.3333 | 0.19307 | 2052.3343 | 605.3889 | 93.3333
93.3333 | 55 | 7 | 36 | 0.20194 | 1939.9354 | 545.4067 | 93.3333 | 0.20194 | 1939.9354 | 545.4067 | 93.3333
93.3333 | 55 | 7 | 40 | 0.21168 | 1830.3966 | 488.2848 | 93.3333 | 0.21168 | 1830.3966 | 488.2848 | 93.3333
93.3333 | 55 | 7 | 44 | 0.22242 | 1723.7121 | 434.0219 | 93.3333 | 0.22242 | 1723.7121 | 434.0219 | 93.3333
93.3333 | 55 | 7 | 48 | 0.2343 | 1619.879 | 382.6176 | 93.3333 | 0.2343 | 1619.879 | 382.6176 | 93.3333
93.3333 | 55 | 7 | 52 | 0.24748 | 1518.8955 | 334.0719 | 93.3333 | 0.24748 | 1518.8955 | 334.0719 | 93.3333
93.3333 | 55 | 7 | 56 | 0.26216 | 1420.761 | 288.3853 | 93.3333 | 0.26216 | 1420.761 | 288.3853 | 93.3333
93.3333 | 55 | 7 | 60 | 0.27858 | 1325.4747 | 245.5583 | 93.3333 | 0.27858 | 1325.4747 | 245.5583 | 93.3333
93.3333 | 55 | 7 | 64 | 0.29704 | 1233.0365 | 205.5918 | 93.3333 | 0.29704 | 1233.0365 | 205.5918 | 93.3333
93.3333 | 55 | 7 | 68 | 0.31788 | 1143.4459 | 168.4864 | 93.3333 | 0.31788 | 1143.4459 | 168.4864 | 93.3333
93.3333 | 55 | 7 | 72 | 0.34154 | 1056.7027 | 134.2431 | 93.3333 | 0.34154 | 1056.7027 | 134.2431 | 93.3333
93.3333 | 55 | 7 | 76 | 0.36858 | 972.8065 | 102.863 | 93.3333 | 0.36858 | 972.8065 | 102.863 | 93.3333
93.3333 | 55 | 7 | 80 | 0.39968 | 891.7571 | 74.3472 | 93.3333 | 0.39968 | 891.7571 | 74.3472 | 93.3333
93.3333 | 55 | 8 | 20 | 0.17077 | 2406.8635 | 802.5554 | 93.3333 | 0.17077 | 2406.8635 | 802.5554 | 93.3333
93.3333 | 55 | 8 | 24 | 0.17364 | 2345.8638 | 753.2491 | 93.3333 | 0.17364 | 2345.8638 | 753.2491 | 93.3333
93.3333 | 55 | 8 | 28 | 0.18087 | 2223.9785 | 685.6142 | 93.3333 | 0.18087 | 2223.9785 | 685.6142 | 93.3333
93.3333 | 55 | 8 | 32 | 0.18879 | 2105.0815 | 620.9481 | 93.3333 | 0.18879 | 2105.0815 | 620.9481 | 93.3333
93.3333 | 55 | 8 | 36 | 0.19746 | 1989.1534 | 559.2442 | 93.3333 | 0.19746 | 1989.1534 | 559.2442 | 93.3333
93.3333 | 55 | 8 | 40 | 0.207 | 1876.1843 | 500.4994 | 93.3333 | 0.207 | 1876.1843 | 500.4994 | 93.3333
93.3333 | 55 | 8 | 44 | 0.21753 | 1766.169 | 444.7123 | 93.3333 | 0.21753 | 1766.169 | 444.7123 | 93.3333
93.3333 | 55 | 8 | 48 | 0.22918 | 1659.1045 | 391.8827 | 93.3333 | 0.22918 | 1659.1045 | 391.8827 | 93.3333
93.3333 | 55 | 8 | 52 | 0.24212 | 1554.9893 | 342.0105 | 93.3333 | 0.24212 | 1554.9893 | 342.0105 | 93.3333
93.3333 | 55 | 8 | 56 | 0.25654 | 1453.8224 | 295.0961 | 93.3333 | 0.25654 | 1453.8224 | 295.0961 | 93.3333
93.3333 | 55 | 8 | 60 | 0.2727 | 1355.6031 | 251.14 | 93.3333 | 0.2727 | 1355.6031 | 251.14 | 93.3333
93.3333 | 55 | 8 | 64 | 0.29087 | 1260.3311 | 210.1428 | 93.3333 | 0.29087 | 1260.3311 | 210.1428 | 93.3333
93.3333 | 55 | 8 | 68 | 0.31142 | 1168.0058 | 172.1053 | 93.3333 | 0.31142 | 1168.0058 | 172.1053 | 93.3333
93.3333 | 55 | 8 | 72 | 0.33479 | 1078.627 | 137.0283 | 93.3333 | 0.33479 | 1078.627 | 137.0283 | 93.3333
93.3333 | 55 | 8 | 76 | 0.36153 | 992.1943 | 104.913 | 93.3333 | 0.36153 | 992.1943 | 104.913 | 93.3333
93.3333 | 55 | 8 | 80 | 0.39234 | 908.7073 | 75.7604 | 93.3333 | 0.39234 | 908.7073 | 75.7604 | 93.3333
93.3333 | 55 | 9 | 20 | 0.167 | 2470.7751 | 823.8664 | 93.3333 | 0.167 | 2470.7751 | 823.8664 | 93.3333
93.3333 | 55 | 9 | 24 | 0.17064 | 2393.7835 | 768.6359 | 93.3333 | 0.17064 | 2393.7835 | 768.6359 | 93.3333
93.3333 | 55 | 9 | 28 | 0.17775 | 2268.9016 | 699.4632 | 93.3333 | 0.17775 | 2268.9016 | 699.4632 | 93.3333
93.3333 | 55 | 9 | 32 | 0.18553 | 2147.0853 | 633.3382 | 93.3333 | 0.18553 | 2147.0853 | 633.3382 | 93.3333
93.3333 | 55 | 9 | 36 | 0.19406 | 2028.3167 | 570.2548 | 93.3333 | 0.19406 | 2028.3167 | 570.2548 | 93.3333
93.3333 | 55 | 9 | 40 | 0.20344 | 1912.5867 | 510.2102 | 93.3333 | 0.20344 | 1912.5867 | 510.2102 | 93.3333
93.3333 | 55 | 9 | 44 | 0.21381 | 1799.8905 | 453.2033 | 93.3333 | 0.21381 | 1799.8905 | 453.2033 | 93.3333
93.3333 | 55 | 9 | 48 | -0.28456 | -1232.8944 | 3.4841e-05 | 93.3333 | -0.28456 | -1232.8944 | 3.4841e-05 | 93.3333
93.3333 | 55 | 9 | 52 | 0.55963 | 645.9495 | 142.0727 | 93.3333 | 0.55963 | 645.9495 | 142.0727 | 93.3333
93.3333 | 55 | 9 | 56 | 0.3315 | 1109.2894 | 225.163 | 93.3333 | 0.3315 | 1109.2894 | 225.163 | 93.3333
93.3333 | 55 | 9 | 60 | 0.26824 | 1379.4024 | 255.549 | 93.3333 | 0.26824 | 1379.4024 | 255.549 | 93.3333
93.3333 | 55 | 9 | 64 | 0.2862 | 1281.85 | 213.7307 | 93.3333 | 0.2862 | 1281.85 | 213.7307 | 93.3333
93.3333 | 55 | 9 | 68 | 0.30654 | 1187.3243 | 174.9519 | 93.3333 | 0.30654 | 1187.3243 | 174.9519 | 93.3333
93.3333 | 55 | 9 | 72 | 0.32969 | 1095.8251 | 139.2132 | 93.3333 | 0.32969 | 1095.8251 | 139.2132 | 93.3333
93.3333 | 55 | 9 | 76 | 0.35621 | 1007.3521 | 106.5158 | 93.3333 | 0.35621 | 1007.3521 | 106.5158 | 93.3333
93.3333 | 55 | 9 | 80 | 0.38681 | 921.9048 | 76.8607 | 93.3333 | 0.38681 | 921.9048 | 76.8607 | 93.3333
93.3333 | 55 | 10 | 20 | 0.16413 | 2521.7662 | 840.8691 | 93.3333 | 0.16413 | 2521.7662 | 840.8691 | 93.3333
93.3333 | 55 | 10 | 24 | 0.1683 | 2432.7259 | 781.1402 | 93.3333 | 0.1683 | 2432.7259 | 781.1402 | 93.3333
93.3333 | 55 | 10 | 28 | 0.1753 | 2305.387 | 710.7111 | 93.3333 | 0.1753 | 2305.387 | 710.7111 | 93.3333
93.3333 | 55 | 10 | 32 | 0.18297 | 2181.1767 | 643.3944 | 93.3333 | 0.18297 | 2181.1767 | 643.3944 | 93.3333
93.3333 | 55 | 10 | 36 | 0.19139 | 2060.0788 | 579.1847 | 93.3333 | 0.19139 | 2060.0788 | 579.1847 | 93.3333
93.3333 | 55 | 10 | 40 | 0.20066 | 1942.0847 | 518.0793 | 93.3333 | 0.20066 | 1942.0847 | 518.0793 | 93.3333
93.3333 | 55 | 10 | 44 | 0.21089 | 1827.1898 | 460.0771 | 93.3333 | 0.21089 | 1827.1898 | 460.0771 | 93.3333
93.3333 | 55 | 10 | 48 | 0.22224 | 1715.3916 | 405.1778 | 93.3333 | 0.22224 | 1715.3916 | 405.1778 | 93.3333
93.3333 | 55 | 10 | 52 | 0.23486 | 1606.6884 | 353.3814 | 93.3333 | 0.23486 | 1606.6884 | 353.3814 | 93.3333
93.3333 | 55 | 10 | 56 | 0.24895 | 1501.0793 | 304.6883 | 93.3333 | 0.24895 | 1501.0793 | 304.6883 | 93.3333
93.3333 | 55 | 10 | 60 | 0.26475 | 1398.5637 | 259.0989 | 93.3333 | 0.26475 | 1398.5637 | 259.0989 | 93.3333
93.3333 | 55 | 10 | 64 | 0.28256 | 1299.1411 | 216.6138 | 93.3333 | 0.28256 | 1299.1411 | 216.6138 | 93.3333
93.3333 | 55 | 10 | 68 | 0.30273 | 1202.8111 | 177.2338 | 93.3333 | 0.30273 | 1202.8111 | 177.2338 | 93.3333
93.3333 | 55 | 10 | 72 | 0.32572 | 1109.5734 | 140.9598 | 93.3333 | 0.32572 | 1109.5734 | 140.9598 | 93.3333
93.3333 | 55 | 10 | 76 | 0.35208 | 1019.4277 | 107.7926 | 93.3333 | 0.35208 | 1019.4277 | 107.7926 | 93.3333
93.3333 | 55 | 10 | 80 | 0.38254 | 932.3738 | 77.7335 | 93.3333 | 0.38254 | 932.3738 | 77.7335 | 93.3333
93.3333 | 55 | 11 | 20 | 0.16188 | 2563.2269 | 854.6939 | 93.3333 | 0.16188 | 2563.2269 | 854.6939 | 93.3333
93.3333 | 55 | 11 | 24 | 0.16642 | 2464.8517 | 791.4557 | 93.3333 | 0.16642 | 2464.8517 | 791.4557 | 93.3333
93.3333 | 55 | 11 | 28 | 0.17334 | 2335.4677 | 719.9845 | 93.3333 | 0.17334 | 2335.4677 | 719.9845 | 93.3333
93.3333 | 55 | 11 | 32 | 0.18093 | 2209.2648 | 651.6797 | 93.3333 | 0.18093 | 2209.2648 | 651.6797 | 93.3333
93.3333 | 55 | 11 | 36 | 0.18925 | 2086.2275 | 586.5363 | 93.3333 | 0.18925 | 2086.2275 | 586.5363 | 93.3333
93.3333 | 55 | 11 | 40 | 0.19843 | 1966.3481 | 524.5519 | 93.3333 | 0.19843 | 1966.3481 | 524.5519 | 93.3333
93.3333 | 55 | 11 | 44 | 0.20857 | 1849.6223 | 465.7255 | 93.3333 | 0.20857 | 1849.6223 | 465.7255 | 93.3333
93.3333 | 55 | 11 | 48 | 0.21981 | 1736.0476 | 410.0568 | 93.3333 | 0.21981 | 1736.0476 | 410.0568 | 93.3333
93.3333 | 55 | 11 | 52 | 0.23231 | 1625.6226 | 357.5459 | 93.3333 | 0.23231 | 1625.6226 | 357.5459 | 93.3333
93.3333 | 55 | 11 | 56 | 0.24629 | 1518.3464 | 308.1932 | 93.3333 | 0.24629 | 1518.3464 | 308.1932 | 93.3333
93.3333 | 55 | 11 | 60 | 0.26197 | 1414.2185 | 261.9991 | 93.3333 | 0.26197 | 1414.2185 | 261.9991 | 93.3333
93.3333 | 55 | 11 | 64 | 0.27966 | 1313.2383 | 218.9644 | 93.3333 | 0.27966 | 1313.2383 | 218.9644 | 93.3333
93.3333 | 55 | 11 | 68 | 0.29971 | 1215.4058 | 179.0897 | 93.3333 | 0.29971 | 1215.4058 | 179.0897 | 93.3333
93.3333 | 55 | 11 | 72 | 0.32257 | 1120.7205 | 142.3759 | 93.3333 | 0.32257 | 1120.7205 | 142.3759 | 93.3333
93.3333 | 55 | 11 | 76 | 0.34882 | 1029.1823 | 108.8241 | 93.3333 | 0.34882 | 1029.1823 | 108.8241 | 93.3333
93.3333 | 55 | 11 | 80 | 0.37917 | 940.7911 | 78.4353 | 93.3333 | 0.37917 | 940.7911 | 78.4353 | 93.3333
93.3333 | 55 | 12 | 20 | 0.16008 | 2597.4482 | 866.1048 | 93.3333 | 0.16008 | 2597.4482 | 866.1048 | 93.3333
93.3333 | 55 | 12 | 24 | 0.16489 | 2491.6717 | 800.0676 | 93.3333 | 0.16489 | 2491.6717 | 800.0676 | 93.3333
93.3333 | 55 | 12 | 28 | 0.17175 | 2360.5648 | 727.7215 | 93.3333 | 0.17175 | 2360.5648 | 727.7215 | 93.3333
93.3333 | 55 | 12 | 32 | 0.17926 | 2232.6825 | 658.5874 | 93.3333 | 0.17926 | 2232.6825 | 658.5874 | 93.3333
93.3333 | 55 | 12 | 36 | 0.18752 | 2108.0106 | 592.6605 | 93.3333 | 0.18752 | 2108.0106 | 592.6605 | 93.3333
93.3333 | 55 | 12 | 40 | 0.19661 | 1986.5417 | 529.9389 | 93.3333 | 0.19661 | 1986.5417 | 529.9389 | 93.3333
93.3333 | 55 | 12 | 44 | 0.28137 | 1336.5983 | 336.5487 | 93.3333 | 0.28137 | 1336.5983 | 336.5487 | 93.3333
93.3333 | 55 | 12 | 48 | 0.21783 | 1753.1992 | 414.1081 | 93.3333 | 0.21783 | 1753.1992 | 414.1081 | 93.3333
93.3333 | 55 | 12 | 52 | 0.23025 | 1641.322 | 360.9989 | 93.3333 | 0.23025 | 1641.322 | 360.9989 | 93.3333
93.3333 | 55 | 12 | 56 | 0.24413 | 1532.6397 | 311.0945 | 93.3333 | 0.24413 | 1532.6397 | 311.0945 | 93.3333
93.3333 | 55 | 12 | 60 | 0.25973 | 1427.1519 | 264.3952 | 93.3333 | 0.25973 | 1427.1519 | 264.3952 | 93.3333
93.3333 | 55 | 12 | 64 | 0.27732 | 1324.8581 | 220.9018 | 93.3333 | 0.27732 | 1324.8581 | 220.9018 | 93.3333
93.3333 | 55 | 12 | 68 | 0.29727 | 1225.7584 | 180.6151 | 93.3333 | 0.29727 | 1225.7584 | 180.6151 | 93.3333
93.3333 | 55 | 12 | 72 | 0.32004 | 1129.8524 | 143.5361 | 93.3333 | 0.32004 | 1129.8524 | 143.5361 | 93.3333
93.3333 | 55 | 12 | 76 | 0.3462 | 1037.1402 | 109.6656 | 93.3333 | 0.3462 | 1037.1402 | 109.6656 | 93.3333
93.3333 | 55 | 12 | 80 | 0.37648 | 947.6216 | 79.0048 | 93.3333 | 0.37648 | 947.6216 | 79.0048 | 93.3333
93.3333 | 60 | 4 | 20 | 0.14654 | 2886.7913 | 962.5847 | 93.3333 | 0.14654 | 2886.7913 | 962.5847 | 93.3333
93.3333 | 60 | 4 | 24 | 0.18616 | 2164.6042 | 695.0472 | 93.3333 | 0.18616 | 2164.6042 | 695.0472 | 93.3333
93.3333 | 60 | 4 | 28 | 0.19326 | 2062.0733 | 635.7016 | 93.3333 | 0.19326 | 2062.0733 | 635.7016 | 93.3333
93.3333 | 60 | 4 | 32 | 0.20094 | 1961.9693 | 578.7335 | 93.3333 | 0.20094 | 1961.9693 | 578.7335 | 93.3333
93.3333 | 60 | 4 | 36 | 0.20928 | 1864.2534 | 524.1289 | 93.3333 | 0.20928 | 1864.2534 | 524.1289 | 93.3333
93.3333 | 60 | 4 | 40 | 0.21834 | 1768.9011 | 471.88 | 93.3333 | 0.21834 | 1768.9011 | 471.88 | 93.3333
93.3333 | 60 | 4 | 44 | 0.22823 | 1675.8974 | 421.9824 | 93.3333 | 0.22823 | 1675.8974 | 421.9824 | 93.3333
93.3333 | 60 | 4 | 48 | 0.23903 | 1585.2338 | 374.4343 | 93.3333 | 0.23903 | 1585.2338 | 374.4343 | 93.3333
93.3333 | 60 | 4 | 52 | 0.25087 | 1496.906 | 329.2354 | 93.3333 | 0.25087 | 1496.906 | 329.2354 | 93.3333
93.3333 | 60 | 4 | 56 | 0.26388 | 1410.9118 | 286.3861 | 93.3333 | 0.26388 | 1410.9118 | 286.3861 | 93.3333
93.3333 | 60 | 4 | 60 | 0.27823 | 1327.2505 | 245.8873 | 93.3333 | 0.27823 | 1327.2505 | 245.8873 | 93.3333
93.3333 | 60 | 4 | 64 | 0.29409 | 1245.9223 | 207.7403 | 93.3333 | 0.29409 | 1245.9223 | 207.7403 | 93.3333
93.3333 | 60 | 4 | 68 | 0.3117 | 1166.9276 | 171.9464 | 93.3333 | 0.3117 | 1166.9276 | 171.9464 | 93.3333
93.3333 | 60 | 4 | 72 | 0.33132 | 1090.2671 | 138.5071 | 93.3333 | 0.33132 | 1090.2671 | 138.5071 | 93.3333
93.3333 | 60 | 4 | 76 | 0.35326 | 1015.9413 | 107.4239 | 93.3333 | 0.35326 | 1015.9413 | 107.4239 | 93.3333
93.3333 | 60 | 4 | 80 | 0.37792 | 943.9507 | 78.6986 | 93.3333 | 0.37792 | 943.9507 | 78.6986 | 93.3333
93.3333 | 60 | 5 | 20 | 0.17959 | 2269.618 | 756.7916 | 93.3333 | 0.17959 | 2269.618 | 756.7916 | 93.3333
93.3333 | 60 | 5 | 24 | 0.17525 | 2320.7943 | 745.1993 | 93.3333 | 0.17525 | 2320.7943 | 745.1993 | 93.3333
93.3333 | 60 | 5 | 28 | 0.1819 | 2209.5879 | 681.1778 | 93.3333 | 0.1819 | 2209.5879 | 681.1778 | 93.3333
93.3333 | 60 | 5 | 32 | 0.18911 | 2101.0086 | 619.7467 | 93.3333 | 0.18911 | 2101.0086 | 619.7467 | 93.3333
93.3333 | 60 | 5 | 36 | 0.19694 | 1995.0239 | 560.8946 | 93.3333 | 0.19694 | 1995.0239 | 560.8946 | 93.3333
93.3333 | 60 | 5 | 40 | 0.20548 | 1891.6151 | 504.6157 | 93.3333 | 0.20548 | 1891.6151 | 504.6157 | 93.3333
93.3333 | 60 | 5 | 44 | 0.2148 | 1790.7717 | 450.9072 | 93.3333 | 0.2148 | 1790.7717 | 450.9072 | 93.3333
93.3333 | 60 | 5 | 48 | 0.22501 | 1692.4885 | 399.768 | 93.3333 | 0.22501 | 1692.4885 | 399.768 | 93.3333
93.3333 | 60 | 5 | 52 | 0.23621 | 1596.763 | 351.1984 | 93.3333 | 0.23621 | 1596.763 | 351.1984 | 93.3333
93.3333 | 60 | 5 | 56 | 0.24856 | 1503.5942 | 305.1987 | 93.3333 | 0.24856 | 1503.5942 | 305.1987 | 93.3333
93.3333 | 60 | 5 | 60 | 0.26219 | 1412.9817 | 261.7699 | 93.3333 | 0.26219 | 1412.9817 | 261.7699 | 93.3333
93.3333 | 60 | 5 | 64 | 0.2773 | 1324.9259 | 220.913 | 93.3333 | 0.2773 | 1324.9259 | 220.913 | 93.3333
93.3333 | 60 | 5 | 68 | 0.29412 | 1239.4268 | 182.6291 | 93.3333 | 0.29412 | 1239.4268 | 182.6291 | 93.3333
93.3333 | 60 | 5 | 72 | 0.31289 | 1156.4848 | 146.9193 | 93.3333 | 0.31289 | 1156.4848 | 146.9193 | 93.3333
93.3333 | 60 | 5 | 76 | 0.33396 | 1076.0999 | 113.785 | 93.3333 | 0.33396 | 1076.0999 | 113.785 | 93.3333
93.3333 | 60 | 5 | 80 | 0.3577 | 998.2722 | 83.2275 | 93.3333 | 0.3577 | 998.2722 | 83.2275 | 93.3333
93.3333 | 60 | 6 | 20 | 0.16911 | 2434.6803 | 811.8307 | 93.3333 | 0.16911 | 2434.6803 | 811.8307 | 93.3333
93.3333 | 60 | 6 | 24 | 0.16823 | 2433.913 | 781.5214 | 93.3333 | 0.16823 | 2433.913 | 781.5214 | 93.3333
93.3333 | 60 | 6 | 28 | 0.17458 | 2316.3181 | 714.0809 | 93.3333 | 0.17458 | 2316.3181 | 714.0809 | 93.3333
93.3333 | 60 | 6 | 32 | 0.18149 | 2201.5026 | 649.39 | 93.3333 | 0.18149 | 2201.5026 | 649.39 | 93.3333
93.3333 | 60 | 6 | 36 | 0.189 | 2089.4389 | 587.4391 | 93.3333 | 0.189 | 2089.4389 | 587.4391 | 93.3333
93.3333 | 60 | 6 | 40 | 0.19719 | 1980.1117 | 528.2235 | 93.3333 | 0.19719 | 1980.1117 | 528.2235 | 93.3333
93.3333 | 60 | 6 | 44 | 0.20615 | 1873.5132 | 471.741 | 93.3333 | 0.20615 | 1873.5132 | 471.741 | 93.3333
93.3333 | 60 | 6 | 48 | 0.21597 | 1769.6392 | 417.9911 | 93.3333 | 0.21597 | 1769.6392 | 417.9911 | 93.3333
93.3333 | 60 | 6 | 52 | 0.22677 | 1668.4879 | 366.9738 | 93.3333 | 0.22677 | 1668.4879 | 366.9738 | 93.3333
93.3333 | 60 | 6 | 56 | 0.23868 | 1570.0584 | 318.6896 | 93.3333 | 0.23868 | 1570.0584 | 318.6896 | 93.3333
93.3333 | 60 | 6 | 60 | 0.25186 | 1474.3505 | 273.1391 | 93.3333 | 0.25186 | 1474.3505 | 273.1391 | 93.3333
93.3333 | 60 | 6 | 64 | 0.26648 | 1381.3639 | 230.3233 | 93.3333 | 0.26648 | 1381.3639 | 230.3233 | 93.3333
93.3333 | 60 | 6 | 68 | 0.28279 | 1291.0985 | 190.2429 | 93.3333 | 0.28279 | 1291.0985 | 190.2429 | 93.3333
93.3333 | 60 | 6 | 72 | 0.30103 | 1203.5544 | 152.8991 | 93.3333 | 0.30103 | 1203.5544 | 152.8991 | 93.3333
93.3333 | 60 | 6 | 76 | 0.32153 | 1118.7314 | 118.2928 | 93.3333 | 0.32153 | 1118.7314 | 118.2928 | 93.3333
93.3333 | 60 | 6 | 80 | 0.34469 | 1036.6293 | 86.4254 | 93.3333 | 0.34469 | 1036.6293 | 86.4254 | 93.3333
93.3333 | 60 | 7 | 20 | 0.16236 | 2554.3354 | 851.7291 | 93.3333 | 0.16236 | 2554.3354 | 851.7291 | 93.3333
93.3333 | 60 | 7 | 24 | 0.16334 | 2519.3059 | 808.9407 | 93.3333 | 0.16334 | 2519.3059 | 808.9407 | 93.3333
93.3333 | 60 | 7 | 28 | 0.1695 | 2396.8283 | 738.9008 | 93.3333 | 0.1695 | 2396.8283 | 738.9008 | 93.3333
93.3333 | 60 | 7 | 32 | 0.17619 | 2277.249 | 671.7333 | 93.3333 | 0.17619 | 2277.249 | 671.7333 | 93.3333
93.3333 | 60 | 7 | 36 | 0.18347 | 2160.5437 | 607.43 | 93.3333 | 0.18347 | 2160.5437 | 607.43 | 93.3333
93.3333 | 60 | 7 | 40 | 0.19142 | 2046.6995 | 545.9867 | 93.3333 | 0.19142 | 2046.6995 | 545.9867 | 93.3333
93.3333 | 60 | 7 | 44 | 0.20013 | 1935.7097 | 487.4018 | 93.3333 | 0.20013 | 1935.7097 | 487.4018 | 93.3333
93.3333 | 60 | 7 | 48 | 0.20968 | 1827.5708 | 431.6747 | 93.3333 | 0.20968 | 1827.5708 | 431.6747 | 93.3333
93.3333 | 60 | 7 | 52 | 0.2202 | 1722.2812 | 378.8053 | 93.3333 | 0.2202 | 1722.2812 | 378.8053 | 93.3333
93.3333 | 60 | 7 | 56 | 0.23181 | 1619.8398 | 328.7942 | 93.3333 | 0.23181 | 1619.8398 | 328.7942 | 93.3333
93.3333 | 60 | 7 | 60 | 0.24467 | 1520.2462 | 281.6418 | 93.3333 | 0.24467 | 1520.2462 | 281.6418 | 93.3333
93.3333 | 60 | 7 | 64 | 0.25897 | 1423.5 | 237.3489 | 93.3333 | 0.25897 | 1423.5 | 237.3489 | 93.3333
93.3333 | 60 | 7 | 68 | 0.27492 | 1329.6011 | 195.9163 | 93.3333 | 0.27492 | 1329.6011 | 195.9163 | 93.3333
93.3333 | 60 | 7 | 72 | 0.29279 | 1238.5491 | 157.3448 | 93.3333 | 0.29279 | 1238.5491 | 157.3448 | 93.3333
93.3333 | 60 | 7 | 76 | 0.31292 | 1150.3438 | 121.6355 | 93.3333 | 0.31292 | 1150.3438 | 121.6355 | 93.3333
93.3333 | 60 | 7 | 80 | 0.33568 | 1064.9849 | 88.7895 | 93.3333 | 0.33568 | 1064.9849 | 88.7895 | 93.3333
93.3333 | 60 | 8 | 20 | 0.15766 | 2644.7262 | 881.8694 | 93.3333 | 0.15766 | 2644.7262 | 881.8694 | 93.3333
93.3333 | 60 | 8 | 24 | 0.15976 | 2585.8286 | 830.301 | 93.3333 | 0.15976 | 2585.8286 | 830.301 | 93.3333
93.3333 | 60 | 8 | 28 | 0.16577 | 2459.5091 | 758.2242 | 93.3333 | 0.16577 | 2459.5091 | 758.2242 | 93.3333
93.3333 | 60 | 8 | 32 | 0.1723 | 2336.1827 | 689.1174 | 93.3333 | 0.1723 | 2336.1827 | 689.1174 | 93.3333
93.3333 | 60 | 8 | 36 | 0.17942 | 2215.8273 | 622.9728 | 93.3333 | 0.17942 | 2215.8273 | 622.9728 | 93.3333
93.3333 | 60 | 8 | 40 | 0.1872 | 2098.4316 | 559.787 | 93.3333 | 0.1872 | 2098.4316 | 559.787 | 93.3333
93.3333 | 60 | 8 | 44 | 0.19572 | 1983.9896 | 499.5585 | 93.3333 | 0.19572 | 1983.9896 | 499.5585 | 93.3333
93.3333 | 60 | 8 | 48 | 0.20508 | 1872.4981 | 442.2866 | 93.3333 | 0.20508 | 1872.4981 | 442.2866 | 93.3333
93.3333 | 60 | 8 | 52 | 0.21539 | 1763.9555 | 387.9714 | 93.3333 | 0.21539 | 1763.9555 | 387.9714 | 93.3333
93.3333 | 60 | 8 | 56 | 0.22678 | 1658.3607 | 336.6132 | 93.3333 | 0.22678 | 1658.3607 | 336.6132 | 93.3333
93.3333 | 60 | 8 | 60 | 0.23941 | 1555.7132 | 288.2125 | 93.3333 | 0.23941 | 1555.7132 | 288.2125 | 93.3333
93.3333 | 60 | 8 | 64 | 0.25346 | 1456.0125 | 242.7699 | 93.3333 | 0.25346 | 1456.0125 | 242.7699 | 93.3333
93.3333 | 60 | 8 | 68 | 0.26916 | 1359.2583 | 200.2863 | 93.3333 | 0.26916 | 1359.2583 | 200.2863 | 93.3333
93.3333 | 60 | 8 | 72 | 0.28677 | 1265.4503 | 160.7623 | 93.3333 | 0.28677 | 1265.4503 | 160.7623 | 93.3333
93.3333 | 60 | 8 | 76 | 0.30662 | 1174.5881 | 124.199 | 93.3333 | 0.30662 | 1174.5881 | 124.199 | 93.3333
93.3333 | 60 | 8 | 80 | 0.32911 | 1086.6715 | 90.5975 | 93.3333 | 0.32911 | 1086.6715 | 90.5975 | 93.3333
93.3333 | 60 | 9 | 20 | 0.15422 | 2715.1823 | 905.3626 | 93.3333 | 0.15422 | 2715.1823 | 905.3626 | 93.3333
93.3333 | 60 | 9 | 24 | 0.15703 | 2638.9292 | 847.3514 | 93.3333 | 0.15703 | 2638.9292 | 847.3514 | 93.3333
93.3333 | 60 | 9 | 28 | 0.16292 | 2509.5165 | 773.6407 | 93.3333 | 0.16292 | 2509.5165 | 773.6407 | 93.3333
93.3333 | 60 | 9 | 32 | 0.16934 | 2383.1734 | 702.9785 | 93.3333 | 0.16934 | 2383.1734 | 702.9785 | 93.3333
93.3333 | 60 | 9 | 36 | 0.16651 | 2412.5818 | 678.2897 | 93.3333 | 0.16651 | 2412.5818 | 678.2897 | 93.3333
93.3333 | 60 | 9 | 40 | 0.24014 | 1593.7453 | 425.1547 | 93.3333 | 0.24014 | 1593.7453 | 425.1547 | 93.3333
93.3333 | 60 | 9 | 44 | 0.19236 | 2022.4048 | 509.2312 | 93.3333 | 0.19236 | 2022.4048 | 509.2312 | 93.3333
93.3333 | 60 | 9 | 48 | 0.20157 | 1908.2149 | 450.7229 | 93.3333 | 0.20157 | 1908.2149 | 450.7229 | 93.3333
93.3333 | 60 | 9 | 52 | 0.21173 | 1797.054 | 395.2512 | 93.3333 | 0.21173 | 1797.054 | 395.2512 | 93.3333
93.3333 | 60 | 9 | 56 | 0.22295 | 1688.9211 | 342.8163 | 93.3333 | 0.22295 | 1688.9211 | 342.8163 | 93.3333
93.3333 | 60 | 9 | 60 | 0.23541 | 1583.8157 | 293.4188 | 93.3333 | 0.23541 | 1583.8157 | 293.4188 | 93.3333
93.3333 | 60 | 9 | 64 | 0.24928 | 1481.7373 | 247.0592 | 93.3333 | 0.24928 | 1481.7373 | 247.0592 | 93.3333
93.3333 | 60 | 9 | 68 | 0.26479 | 1382.6855 | 203.7382 | 93.3333 | 0.26479 | 1382.6855 | 203.7382 | 93.3333
93.3333 | 60 | 9 | 72 | 0.2822 | 1286.6599 | 163.4568 | 93.3333 | 0.2822 | 1286.6599 | 163.4568 | 93.3333
93.3333 | 60 | 9 | 76 | 0.30185 | 1193.6604 | 126.2157 | 93.3333 | 0.30185 | 1193.6604 | 126.2157 | 93.3333
93.3333 | 60 | 9 | 80 | 0.32413 | 1103.6865 | 92.0161 | 93.3333 | 0.32413 | 1103.6865 | 92.0161 | 93.3333
93.3333 | 60 | 10 | 20 | 0.1516 | 2771.4503 | 924.1248 | 93.3333 | 0.1516 | 2771.4503 | 924.1248 | 93.3333
93.3333 | 60 | 10 | 24 | 0.15489 | 2682.1364 | 861.2251 | 93.3333 | 0.15489 | 2682.1364 | 861.2251 | 93.3333
93.3333 | 60 | 10 | 28 | 0.16069 | 2550.1869 | 786.1786 | 93.3333 | 0.16069 | 2550.1869 | 786.1786 | 93.3333
93.3333 | 60 | 10 | 32 | 0.16702 | 2421.3696 | 714.2455 | 93.3333 | 0.16702 | 2421.3696 | 714.2455 | 93.3333
93.3333 | 60 | 10 | 36 | 0.17391 | 2295.6663 | 645.4193 | 93.3333 | 0.17391 | 2295.6663 | 645.4193 | 93.3333
93.3333 | 60 | 10 | 40 | 0.18146 | 2173.0671 | 579.6972 | 93.3333 | 0.18146 | 2173.0671 | 579.6972 | 93.3333
93.3333 | 60 | 10 | 44 | 0.18973 | 2053.5673 | 517.0778 | 93.3333 | 0.18973 | 2053.5673 | 517.0778 | 93.3333
93.3333 | 60 | 10 | 48 | 0.19882 | 1937.1638 | 457.5607 | 93.3333 | 0.19882 | 1937.1638 | 457.5607 | 93.3333
93.3333 | 60 | 10 | 52 | 0.20886 | 1823.8551 | 401.1459 | 93.3333 | 0.20886 | 1823.8551 | 401.1459 | 93.3333
93.3333 | 60 | 10 | 56 | 0.21996 | 1713.6403 | 347.8338 | 93.3333 | 0.21996 | 1713.6403 | 347.8338 | 93.3333
93.3333 | 60 | 10 | 60 | 0.23228 | 1606.5187 | 297.6248 | 93.3333 | 0.23228 | 1606.5187 | 297.6248 | 93.3333
93.3333 | 60 | 10 | 64 | 0.24601 | 1502.49 | 250.5194 | 93.3333 | 0.24601 | 1502.49 | 250.5194 | 93.3333
93.3333 | 60 | 10 | 68 | 0.26137 | 1401.5537 | 206.5185 | 93.3333 | 0.26137 | 1401.5537 | 206.5185 | 93.3333
93.3333 | 60 | 10 | 72 | 0.27864 | 1303.7096 | 165.6228 | 93.3333 | 0.27864 | 1303.7096 | 165.6228 | 93.3333
93.3333 | 60 | 10 | 76 | 0.29813 | 1208.9574 | 127.8332 | 93.3333 | 0.29813 | 1208.9574 | 127.8332 | 93.3333
93.3333 | 60 | 10 | 80 | 0.32026 | 1117.297 | 93.1508 | 93.3333 | 0.32026 | 1117.297 | 93.1508 | 93.3333
93.3333 | 60 | 11 | 20 | 0.14954 | 2817.2551 | 939.3982 | 93.3333 | 0.14954 | 2817.2551 | 939.3982 | 93.3333
93.3333 | 60 | 11 | 24 | 0.15317 | 2717.8339 | 872.6875 | 93.3333 | 0.15317 | 2717.8339 | 872.6875 | 93.3333
93.3333 | 60 | 11 | 28 | 0.15891 | 2583.7723 | 796.5325 | 93.3333 | 0.15891 | 2583.7723 | 796.5325 | 93.3333
93.3333 | 60 | 11 | 32 | 0.16515 | 2452.895 | 723.5447 | 93.3333 | 0.16515 | 2452.895 | 723.5447 | 93.3333
93.3333 | 60 | 11 | 36 | 0.17197 | 2325.1848 | 653.7184 | 93.3333 | 0.17197 | 2325.1848 | 653.7184 | 93.3333
93.3333 | 60 | 11 | 40 | 0.17943 | 2200.6329 | 587.0508 | 93.3333 | 0.17943 | 2200.6329 | 587.0508 | 93.3333
93.3333 | 60 | 11 | 44 | 0.18762 | 2079.2346 | 523.5407 | 93.3333 | 0.18762 | 2079.2346 | 523.5407 | 93.3333
93.3333 | 60 | 11 | 48 | 0.19662 | 1960.9872 | 463.1879 | 93.3333 | 0.19662 | 1960.9872 | 463.1879 | 93.3333
93.3333 | 60 | 11 | 52 | 0.20656 | 1845.8894 | 405.9923 | 93.3333 | 0.20656 | 1845.8894 | 405.9923 | 93.3333
93.3333 | 60 | 11 | 56 | 0.21756 | 1733.9402 | 351.9543 | 93.3333 | 0.21756 | 1733.9402 | 351.9543 | 93.3333
93.3333 | 60 | 11 | 60 | 0.22978 | 1625.139 | 301.0744 | 93.3333 | 0.22978 | 1625.139 | 301.0744 | 93.3333
93.3333 | 60 | 11 | 64 | 0.2434 | 1519.4856 | 253.3532 | 93.3333 | 0.2434 | 1519.4856 | 253.3532 | 93.3333
93.3333 | 60 | 11 | 68 | 0.25865 | 1416.9796 | 208.7915 | 93.3333 | 0.25865 | 1416.9796 | 208.7915 | 93.3333
93.3333 | 60 | 11 | 72 | 0.27579 | 1317.6208 | 167.3901 | 93.3333 | 0.27579 | 1317.6208 | 167.3901 | 93.3333
93.3333 | 60 | 11 | 76 | 0.29517 | 1221.4092 | 129.1498 | 93.3333 | 0.29517 | 1221.4092 | 129.1498 | 93.3333
93.3333 | 60 | 11 | 80 | 0.31718 | 1128.3444 | 94.0719 | 93.3333 | 0.31718 | 1128.3444 | 94.0719 | 93.3333
93.3333 | 60 | 12 | 20 | 0.14789 | 2855.1148 | 952.0223 | 93.3333 | 0.14789 | 2855.1148 | 952.0223 | 93.3333
93.3333 | 60 | 12 | 24 | 0.15177 | 2747.6888 | 882.2738 | 93.3333 | 0.15177 | 2747.6888 | 882.2738 | 93.3333
93.3333 | 60 | 12 | 28 | 0.15745 | 2611.8471 | 805.1875 | 93.3333 | 0.15745 | 2611.8471 | 805.1875 | 93.3333
93.3333 | 60 | 12 | 32 | 0.16363 | 2479.2331 | 731.3138 | 93.3333 | 0.16363 | 2479.2331 | 731.3138 | 93.3333
93.3333 | 60 | 12 | 36 | 0.17039 | 2349.8308 | 660.6475 | 93.3333 | 0.17039 | 2349.8308 | 660.6475 | 93.3333
93.3333 | 60 | 12 | 40 | 0.17778 | 2223.632 | 593.1861 | 93.3333 | 0.17778 | 2223.632 | 593.1861 | 93.3333
93.3333 | 60 | 12 | 44 | 0.1859 | 2100.6324 | 528.9286 | 93.3333 | 0.1859 | 2100.6324 | 528.9286 | 93.3333
93.3333 | 60 | 12 | 48 | 0.19483 | 1980.8296 | 467.8747 | 93.3333 | 0.19483 | 1980.8296 | 467.8747 | 93.3333
93.3333 | 60 | 12 | 52 | 0.20469 | 1864.2224 | 410.0245 | 93.3333 | 0.20469 | 1864.2224 | 410.0245 | 93.3333
93.3333 | 60 | 12 | 56 | 0.21561 | 1750.8099 | 355.3785 | 93.3333 | 0.21561 | 1750.8099 | 355.3785 | 93.3333
93.3333 | 60 | 12 | 60 | 0.22774 | 1640.5916 | 303.9372 | 93.3333 | 0.22774 | 1640.5916 | 303.9372 | 93.3333
93.3333 | 60 | 12 | 64 | 0.24128 | 1533.5675 | 255.7012 | 93.3333 | 0.24128 | 1533.5675 | 255.7012 | 93.3333
93.3333 | 60 | 12 | 68 | 0.25644 | 1429.7373 | 210.6714 | 93.3333 | 0.25644 | 1429.7373 | 210.6714 | 93.3333
93.3333 | 60 | 12 | 72 | 0.27349 | 1329.1008 | 168.8485 | 93.3333 | 0.27349 | 1329.1008 | 168.8485 | 93.3333
93.3333 | 60 | 12 | 76 | 0.29278 | 1231.6581 | 130.2336 | 93.3333 | 0.29278 | 1231.6581 | 130.2336 | 93.3333
93.3333 | 60 | 12 | 80 | 0.31471 | 1137.4091 | 94.8276 | 93.3333 | 0.31471 | 1137.4091 | 94.8276 | 93.3333
93.3333 | 65 | 4 | 20 | 0.13647 | 3147.5646 | 1049.5381 | 93.3333 | 0.13647 | 3147.5646 | 1049.5381 | 93.3333
93.3333 | 65 | 4 | 24 | 0.17245 | 2364.5932 | 759.263 | 93.3333 | 0.17245 | 2364.5932 | 759.263 | 93.3333
93.3333 | 65 | 4 | 28 | 0.17847 | 2258.3601 | 696.2134 | 93.3333 | 0.17847 | 2258.3601 | 696.2134 | 93.3333
93.3333 | 65 | 4 | 32 | 0.18496 | 2154.5646 | 635.5444 | 93.3333 | 0.18496 | 2154.5646 | 635.5444 | 93.3333
93.3333 | 65 | 4 | 36 | 0.19196 | 2053.1657 | 577.241 | 93.3333 | 0.19196 | 2053.1657 | 577.241 | 93.3333
93.3333 | 65 | 4 | 40 | 0.19954 | 1954.1359 | 521.2941 | 93.3333 | 0.19954 | 1954.1359 | 521.2941 | 93.3333
93.3333 | 65 | 4 | 44 | 0.20777 | 1857.4583 | 467.6985 | 93.3333 | 0.20777 | 1857.4583 | 467.6985 | 93.3333
93.3333 | 65 | 4 | 48 | 0.2167 | 1763.1226 | 416.4519 | 93.3333 | 0.2167 | 1763.1226 | 416.4519 | 93.3333
93.3333 | 65 | 4 | 52 | 0.22644 | 1671.1232 | 367.5534 | 93.3333 | 0.22644 | 1671.1232 | 367.5534 | 93.3333
93.3333 | 65 | 4 | 56 | 0.23707 | 1581.4572 | 321.0033 | 93.3333 | 0.23707 | 1581.4572 | 321.0033 | 93.3333
93.3333 | 65 | 4 | 60 | 0.24871 | 1494.1233 | 276.8023 | 93.3333 | 0.24871 | 1494.1233 | 276.8023 | 93.3333
93.3333 | 65 | 4 | 64 | 0.26148 | 1409.1213 | 234.9514 | 93.3333 | 0.26148 | 1409.1213 | 234.9514 | 93.3333
93.3333 | 65 | 4 | 68 | 0.27554 | 1326.4515 | 195.4522 | 93.3333 | 0.27554 | 1326.4515 | 195.4522 | 93.3333
93.3333 | 65 | 4 | 72 | 0.29107 | 1246.1145 | 158.3059 | 93.3333 | 0.29107 | 1246.1145 | 158.3059 | 93.3333
93.3333 | 65 | 4 | 76 | 0.30828 | 1168.1108 | 123.5141 | 93.3333 | 0.30828 | 1168.1108 | 123.5141 | 93.3333
93.3333 | 65 | 4 | 80 | 0.3274 | 1092.4409 | 91.0785 | 93.3333 | 0.3274 | 1092.4409 | 91.0785 | 93.3333
93.3333 | 65 | 5 | 20 | 0.16686 | 2473.3211 | 824.7153 | 93.3333 | 0.16686 | 2473.3211 | 824.7153 | 93.3333
93.3333 | 65 | 5 | 24 | 0.16245 | 2535.4738 | 814.1322 | 93.3333 | 0.16245 | 2535.4738 | 814.1322 | 93.3333
93.3333 | 65 | 5 | 28 | 0.16808 | 2420.2984 | 746.1362 | 93.3333 | 0.16808 | 2420.2984 | 746.1362 | 93.3333
93.3333 | 65 | 5 | 32 | 0.17415 | 2307.7592 | 680.7331 | 93.3333 | 0.17415 | 2307.7592 | 680.7331 | 93.3333
93.3333 | 65 | 5 | 36 | 0.18072 | 2197.8207 | 617.9103 | 93.3333 | 0.18072 | 2197.8207 | 617.9103 | 93.3333
93.3333 | 65 | 5 | 40 | 0.18784 | 2090.4615 | 557.6609 | 93.3333 | 0.18784 | 2090.4615 | 557.6609 | 93.3333
93.3333 | 65 | 5 | 44 | 0.19557 | 1985.6695 | 499.9814 | 93.3333 | 0.19557 | 1985.6695 | 499.9814 | 93.3333
93.3333 | 65 | 5 | 48 | 0.20399 | 1883.4381 | 444.8706 | 93.3333 | 0.20399 | 1883.4381 | 444.8706 | 93.3333
93.3333 | 65 | 5 | 52 | 0.21318 | 1783.764 | 392.3281 | 93.3333 | 0.21318 | 1783.764 | 392.3281 | 93.3333
93.3333 | 65 | 5 | 56 | 0.22323 | 1686.6459 | 342.3545 | 93.3333 | 0.22323 | 1686.6459 | 342.3545 | 93.3333
93.3333 | 65 | 5 | 60 | 0.23426 | 1592.0834 | 294.9504 | 93.3333 | 0.23426 | 1592.0834 | 294.9504 | 93.3333
93.3333 | 65 | 5 | 64 | 0.24639 | 1500.0763 | 250.1169 | 93.3333 | 0.24639 | 1500.0763 | 250.1169 | 93.3333
93.3333 | 65 | 5 | 68 | 0.25976 | 1410.6251 | 207.8551 | 93.3333 | 0.25976 | 1410.6251 | 207.8551 | 93.3333
93.3333 | 65 | 5 | 72 | 0.27457 | 1323.7298 | 168.1661 | 93.3333 | 0.27457 | 1323.7298 | 168.1661 | 93.3333
93.3333 | 65 | 5 | 76 | 0.291 | 1239.3908 | 131.0511 | 93.3333 | 0.291 | 1239.3908 | 131.0511 | 93.3333
93.3333 | 65 | 5 | 80 | 0.30932 | 1157.6081 | 96.5116 | 93.3333 | 0.30932 | 1157.6081 | 96.5116 | 93.3333
93.3333 | 65 | 6 | 20 | 0.15723 | 2653.34 | 884.7416 | 93.3333 | 0.15723 | 2653.34 | 884.7416 | 93.3333
93.3333 | 65 | 6 | 24 | 0.15601 | 2659.3211 | 853.8991 | 93.3333 | 0.15601 | 2659.3211 | 853.8991 | 93.3333
93.3333 | 65 | 6 | 28 | 0.16138 | 2537.5605 | 782.2861 | 93.3333 | 0.16138 | 2537.5605 | 782.2861 | 93.3333
93.3333 | 65 | 6 | 32 | 0.16718 | 2418.5869 | 713.4246 | 93.3333 | 0.16718 | 2418.5869 | 713.4246 | 93.3333
93.3333 | 65 | 6 | 36 | 0.17347 | 2302.3693 | 647.3038 | 93.3333 | 0.17347 | 2302.3693 | 647.3038 | 93.3333
93.3333 | 65 | 6 | 40 | 0.18029 | 2188.8905 | 583.9182 | 93.3333 | 0.18029 | 2188.8905 | 583.9182 | 93.3333
93.3333 | 65 | 6 | 44 | 0.18771 | 2078.141 | 523.2653 | 93.3333 | 0.18771 | 2078.141 | 523.2653 | 93.3333
93.3333 | 65 | 6 | 48 | 0.19579 | 1970.1162 | 465.3441 | 93.3333 | 0.19579 | 1970.1162 | 465.3441 | 93.3333
93.3333 | 65 | 6 | 52 | 0.20463 | 1864.8135 | 410.1545 | 93.3333 | 0.20463 | 1864.8135 | 410.1545 | 93.3333
93.3333 | 65 | 6 | 56 | 0.21431 | 1762.2321 | 357.6969 | 93.3333 | 0.21431 | 1762.2321 | 357.6969 | 93.3333
93.3333 | 65 | 6 | 60 | 0.22494 | 1662.3713 | 307.972 | 93.3333 | 0.22494 | 1662.3713 | 307.972 | 93.3333
93.3333 | 65 | 6 | 64 | 0.23665 | 1565.2312 | 260.9806 | 93.3333 | 0.23665 | 1565.2312 | 260.9806 | 93.3333
93.3333 | 65 | 6 | 68 | 0.24958 | 1470.8118 | 216.7236 | 93.3333 | 0.24958 | 1470.8118 | 216.7236 | 93.3333
93.3333 | 65 | 6 | 72 | 0.26392 | 1379.1128 | 175.2019 | 93.3333 | 0.26392 | 1379.1128 | 175.2019 | 93.3333
93.3333 | 65 | 6 | 76 | 0.27987 | 1290.1344 | 136.4167 | 93.3333 | 0.27987 | 1290.1344 | 136.4167 | 93.3333
93.3333 | 65 | 6 | 80 | 0.29768 | 1203.8762 | 100.369 | 93.3333 | 0.29768 | 1203.8762 | 100.369 | 93.3333
93.3333 | 65 | 7 | 20 | 0.15103 | 2783.9192 | 928.2825 | 93.3333 | 0.15103 | 2783.9192 | 928.2825 | 93.3333
93.3333 | 65 | 7 | 24 | 0.15153 | 2752.8801 | 883.9406 | 93.3333 | 0.15153 | 2752.8801 | 883.9406 | 93.3333
93.3333 | 65 | 7 | 28 | 0.15672 | 2626.0861 | 809.577 | 93.3333 | 0.15672 | 2626.0861 | 809.577 | 93.3333
93.3333 | 65 | 7 | 32 | 0.16234 | 2502.1965 | 738.0874 | 93.3333 | 0.16234 | 2502.1965 | 738.0874 | 93.3333
93.3333 | 65 | 7 | 36 | 0.16842 | 2381.1842 | 669.4624 | 93.3333 | 0.16842 | 2381.1842 | 669.4624 | 93.3333
93.3333 | 65 | 7 | 40 | 0.17504 | 2263.0345 | 603.6972 | 93.3333 | 0.17504 | 2263.0345 | 603.6972 | 93.3333
93.3333 | 65 | 7 | 44 | 0.18224 | 2147.7396 | 540.7899 | 93.3333 | 0.18224 | 2147.7396 | 540.7899 | 93.3333
93.3333 | 65 | 7 | 48 | 0.19009 | 2035.2954 | 480.7395 | 93.3333 | 0.19009 | 2035.2954 | 480.7395 | 93.3333
93.3333 | 65 | 7 | 52 | 0.19868 | 1925.7 | 423.5461 | 93.3333 | 0.19868 | 1925.7 | 423.5461 | 93.3333
93.3333 | 65 | 7 | 56 | 0.2081 | 1818.9524 | 369.21 | 93.3333 | 0.2081 | 1818.9524 | 369.21 | 93.3333
93.3333 | 65 | 7 | 60 | 0.21846 | 1715.052 | 317.7317 | 93.3333 | 0.21846 | 1715.052 | 317.7317 | 93.3333
93.3333 | 65 | 7 | 64 | 0.22988 | 1613.9985 | 269.1119 | 93.3333 | 0.22988 | 1613.9985 | 269.1119 | 93.3333
93.3333 | 65 | 7 | 68 | 0.24251 | 1515.7918 | 223.3514 | 93.3333 | 0.24251 | 1515.7918 | 223.3514 | 93.3333
93.3333 | 65 | 7 | 72 | 0.25652 | 1420.4316 | 180.451 | 93.3333 | 0.25652 | 1420.4316 | 180.451 | 93.3333
93.3333 | 65 | 7 | 76 | 0.27213 | 1327.9177 | 140.4118 | 93.3333 | 0.27213 | 1327.9177 | 140.4118 | 93.3333
93.3333 | 65 | 7 | 80 | 0.28959 | 1238.2499 | 103.2348 | 93.3333 | 0.28959 | 1238.2499 | 103.2348 | 93.3333
93.3333 | 65 | 8 | 20 | 0.14672 | 2882.6258 | 961.1957 | 93.3333 | 0.14672 | 2882.6258 | 961.1957 | 93.3333
93.3333 | 65 | 8 | 24 | 0.14824 | 2825.8214 | 907.3619 | 93.3333 | 0.14824 | 2825.8214 | 907.3619 | 93.3333
93.3333 | 65 | 8 | 28 | 0.1533 | 2695.0665 | 830.8425 | 93.3333 | 0.1533 | 2695.0665 | 830.8425 | 93.3333
93.3333 | 65 | 8 | 32 | 0.15878 | 2567.3096 | 757.2942 | 93.3333 | 0.15878 | 2567.3096 | 757.2942 | 93.3333
93.3333 | 65 | 8 | 36 | 0.16472 | 2442.5265 | 686.7086 | 93.3333 | 0.16472 | 2442.5265 | 686.7086 | 93.3333
93.3333 | 65 | 8 | 40 | 0.17118 | 2320.7041 | 619.0814 | 93.3333 | 0.17118 | 2320.7041 | 619.0814 | 93.3333
93.3333 | 65 | 8 | 44 | 0.17822 | 2201.8356 | 554.411 | 93.3333 | 0.17822 | 2201.8356 | 554.411 | 93.3333
93.3333 | 65 | 8 | 48 | 0.18591 | 2085.9175 | 492.6965 | 93.3333 | 0.18591 | 2085.9175 | 492.6965 | 93.3333
93.3333 | 65 | 8 | 52 | 0.19432 | 1972.9479 | 433.938 | 93.3333 | 0.19432 | 1972.9479 | 433.938 | 93.3333
93.3333 | 65 | 8 | 56 | 0.20355 | 1862.9257 | 378.1356 | 93.3333 | 0.20355 | 1862.9257 | 378.1356 | 93.3333
93.3333 | 65 | 8 | 60 | 0.21371 | 1755.8503 | 325.29 | 93.3333 | 0.21371 | 1755.8503 | 325.29 | 93.3333
93.3333 | 65 | 8 | 64 | 0.22491 | 1651.7215 | 275.4017 | 93.3333 | 0.22491 | 1651.7215 | 275.4017 | 93.3333
93.3333 | 65 | 8 | 68 | 0.23732 | 1550.5388 | 228.4714 | 93.3333 | 0.23732 | 1550.5388 | 228.4714 | 93.3333
93.3333 | 65 | 8 | 72 | 0.2511 | 1452.302 | 184.4999 | 93.3333 | 0.2511 | 1452.302 | 184.4999 | 93.3333
93.3333 | 65 | 8 | 76 | 0.26647 | 1357.0108 | 143.4881 | 93.3333 | 0.26647 | 1357.0108 | 143.4881 | 93.3333
93.3333 | 65 | 8 | 80 | 0.28367 | 1264.665 | 105.4371 | 93.3333 | 0.28367 | 1264.665 | 105.4371 | 93.3333
93.3333 | 65 | 9 | 20 | 0.14355 | 2959.619 | 986.8686 | 93.3333 | 0.14355 | 2959.619 | 986.8686 | 93.3333
93.3333 | 65 | 9 | 24 | 0.14573 | 2884.0977 | 926.0742 | 93.3333 | 0.14573 | 2884.0977 | 926.0742 | 93.3333
93.3333 | 65 | 9 | 28 | 0.62113 | 586.6777 | 180.8626 | 93.3333 | 0.62113 | 586.6777 | 180.8626 | 93.3333
93.3333 | 65 | 9 | 32 | 0.15607 | 2619.2825 | 772.625 | 93.3333 | 0.15607 | 2619.2825 | 772.625 | 93.3333
93.3333 | 65 | 9 | 36 | 0.1619 | 2491.4636 | 700.4671 | 93.3333 | 0.1619 | 2491.4636 | 700.4671 | 93.3333
93.3333 | 65 | 9 | 40 | 0.16825 | 2366.6847 | 631.3475 | 93.3333 | 0.16825 | 2366.6847 | 631.3475 | 93.3333
93.3333 | 65 | 9 | 44 | 0.17516 | 2244.9397 | 565.2644 | 93.3333 | 0.17516 | 2244.9397 | 565.2644 | 93.3333
93.3333 | 65 | 9 | 48 | 0.18272 | 2126.2253 | 502.2173 | 93.3333 | 0.18272 | 2126.2253 | 502.2173 | 93.3333
93.3333 | 65 | 9 | 52 | 0.191 | 2010.5396 | 442.206 | 93.3333 | 0.191 | 2010.5396 | 442.206 | 93.3333
93.3333 | 65 | 9 | 56 | 0.20008 | 1897.8816 | 385.231 | 93.3333 | 0.20008 | 1897.8816 | 385.231 | 93.3333
93.3333 | 65 | 9 | 60 | 0.21009 | 1788.2508 | 331.2926 | 93.3333 | 0.21009 | 1788.2508 | 331.2926 | 93.3333
93.3333 | 65 | 9 | 64 | 0.22113 | 1681.6468 | 280.3913 | 93.3333 | 0.22113 | 1681.6468 | 280.3913 | 93.3333
93.3333 | 65 | 9 | 68 | 0.23337 | 1578.0691 | 232.528 | 93.3333 | 0.23337 | 1578.0691 | 232.528 | 93.3333
93.3333 | 65 | 9 | 72 | 0.24698 | 1477.5176 | 187.7032 | 93.3333 | 0.24698 | 1477.5176 | 187.7032 | 93.3333
93.3333 | 65 | 9 | 76 | 0.26216 | 1379.9919 | 145.9181 | 93.3333 | 0.26216 | 1379.9919 | 145.9181 | 93.3333
93.3333 | 65 | 9 | 80 | 0.27917 | 1285.4917 | 107.1735 | 93.3333 | 0.27917 | 1285.4917 | 107.1735 | 93.3333
93.3333 | 65 | 10 | 20 | 0.14114 | 3021.1585 | 1007.3887 | 93.3333 | 0.14114 | 3021.1585 | 1007.3887 | 93.3333
93.3333 | 65 | 10 | 24 | 0.14376 | 2931.566 | 941.3161 | 93.3333 | 0.14376 | 2931.566 | 941.3161 | 93.3333
93.3333 | 65 | 10 | 28 | 0.14864 | 2795.0048 | 861.6518 | 93.3333 | 0.14864 | 2795.0048 | 861.6518 | 93.3333
93.3333 | 65 | 10 | 32 | 0.15394 | 2661.5799 | 785.1017 | 93.3333 | 0.15394 | 2661.5799 | 785.1017 | 93.3333
93.3333 | 65 | 10 | 36 | 0.15969 | 2531.2707 | 711.6588 | 93.3333 | 0.15969 | 2531.2707 | 711.6588 | 93.3333
93.3333 | 65 | 10 | 40 | 0.16594 | 2404.0666 | 641.3196 | 93.3333 | 0.16594 | 2404.0666 | 641.3196 | 93.3333
93.3333 | 65 | 10 | 44 | 0.17276 | 2279.9617 | 574.0828 | 93.3333 | 0.17276 | 2279.9617 | 574.0828 | 93.3333
93.3333 | 65 | 10 | 48 | 0.18022 | 2158.9532 | 509.9477 | 93.3333 | 0.18022 | 2158.9532 | 509.9477 | 93.3333
93.3333 | 65 | 10 | 52 | 0.18839 | 2041.0392 | 448.9143 | 93.3333 | 0.18839 | 2041.0392 | 448.9143 | 93.3333
93.3333 | 65 | 10 | 56 | 0.19736 | 1926.2189 | 390.9829 | 93.3333 | 0.19736 | 1926.2189 | 390.9829 | 93.3333
93.3333 | 65 | 10 | 60 | 0.20725 | 1814.4917 | 336.154 | 93.3333 | 0.20725 | 1814.4917 | 336.154 | 93.3333
93.3333 | 65 | 10 | 64 | 0.21817 | 1705.857 | 284.4281 | 93.3333 | 0.21817 | 1705.857 | 284.4281 | 93.3333
93.3333 | 65 | 10 | 68 | 0.23028 | 1600.3148 | 235.8059 | 93.3333 | 0.23028 | 1600.3148 | 235.8059 | 93.3333
93.3333 | 65 | 10 | 72 | 0.24375 | 1497.8646 | 190.2881 | 93.3333 | 0.24375 | 1497.8646 | 190.2881 | 93.3333
93.3333 | 65 | 10 | 76 | 0.2588 | 1398.5063 | 147.8758 | 93.3333 | 0.2588 | 1398.5063 | 147.8758 | 93.3333
93.3333 | 65 | 10 | 80 | 0.27566 | 1302.2396 | 108.5698 | 93.3333 | 0.27566 | 1302.2396 | 108.5698 | 93.3333
93.3333 | 65 | 11 | 20 | 0.13924 | 3071.3036 | 1024.1093 | 93.3333 | 0.13924 | 3071.3036 | 1024.1093 | 93.3333
93.3333 | 65 | 11 | 24 | 0.14218 | 2970.8324 | 953.9244 | 93.3333 | 0.14218 | 2970.8324 | 953.9244 | 93.3333
93.3333 | 65 | 11 | 28 | 0.147 | 2832.0921 | 873.0852 | 93.3333 | 0.147 | 2832.0921 | 873.0852 | 93.3333
93.3333 | 65 | 11 | 32 | 0.15223 | 2696.5399 | 795.4141 | 93.3333 | 0.15223 | 2696.5399 | 795.4141 | 93.3333
93.3333 | 65 | 11 | 36 | 0.15791 | 2564.1565 | 720.9045 | 93.3333 | 0.15791 | 2564.1565 | 720.9045 | 93.3333
93.3333 | 65 | 11 | 40 | 0.16409 | 2434.932 | 649.5534 | 93.3333 | 0.16409 | 2434.932 | 649.5534 | 93.3333
93.3333 | 65 | 11 | 44 | 0.17084 | 2308.8612 | 581.3595 | 93.3333 | 0.17084 | 2308.8612 | 581.3595 | 93.3333
93.3333 | 65 | 11 | 48 | 0.17821 | 2185.9413 | 516.3223 | 93.3333 | 0.17821 | 2185.9413 | 516.3223 | 93.3333
93.3333 | 65 | 11 | 52 | 0.1863 | 2066.1708 | 454.4418 | 93.3333 | 0.1863 | 2066.1708 | 454.4418 | 93.3333
93.3333 | 65 | 11 | 56 | 0.19518 | 1949.5487 | 395.7184 | 93.3333 | 0.19518 | 1949.5487 | 395.7184 | 93.3333
93.3333 | 65 | 11 | 60 | 0.20498 | 1836.0745 | 340.1524 | 93.3333 | 0.20498 | 1836.0745 | 340.1524 | 93.3333
93.3333 | 65 | 11 | 64 | 0.2158 | 1725.748 | 287.7446 | 93.3333 | 0.2158 | 1725.748 | 287.7446 | 93.3333
93.3333 | 65 | 11 | 68 | 0.22781 | 1618.5689 | 238.4956 | 93.3333 | 0.22781 | 1618.5689 | 238.4956 | 93.3333
93.3333 | 65 | 11 | 72 | 0.24118 | 1514.537 | 192.4062 | 93.3333 | 0.24118 | 1514.537 | 192.4062 | 93.3333
93.3333 | 65 | 11 | 76 | 0.25611 | 1413.6521 | 149.4773 | 93.3333 | 0.25611 | 1413.6521 | 149.4773 | 93.3333
93.3333 | 65 | 11 | 80 | 0.27286 | 1315.914 | 109.7098 | 93.3333 | 0.27286 | 1315.914 | 109.7098 | 93.3333
93.3333 | 65 | 12 | 20 | 0.13772 | 3112.7987 | 1037.9456 | 93.3333 | 0.13772 | 3112.7987 | 1037.9456 | 93.3333
93.3333 | 65 | 12 | 24 | 0.14088 | 3003.7198 | 964.4845 | 93.3333 | 0.14088 | 3003.7198 | 964.4845 | 93.3333
93.3333 | 65 | 12 | 28 | 0.14566 | 2863.1424 | 882.6575 | 93.3333 | 0.14566 | 2863.1424 | 882.6575 | 93.3333
93.3333 | 65 | 12 | 32 | 0.18506 | 2153.2364 | 635.1527 | 93.3333 | 0.18506 | 2153.2364 | 635.1527 | 93.3333
93.3333 | 65 | 12 | 36 | 0.15646 | 2591.6633 | 728.638 | 93.3333 | 0.15646 | 2591.6633 | 728.638 | 93.3333
93.3333 | 65 | 12 | 40 | 0.16258 | 2460.7345 | 656.4366 | 93.3333 | 0.16258 | 2460.7345 | 656.4366 | 93.3333
93.3333 | 65 | 12 | 44 | 0.16926 | 2333.005 | 587.4388 | 93.3333 | 0.16926 | 2333.005 | 587.4388 | 93.3333
93.3333 | 65 | 12 | 48 | 0.17658 | 2208.4724 | 521.6442 | 93.3333 | 0.17658 | 2208.4724 | 521.6442 | 93.3333
93.3333 | 65 | 12 | 52 | 0.18459 | 2087.1351 | 459.0528 | 93.3333 | 0.18459 | 2087.1351 | 459.0528 | 93.3333
93.3333 | 65 | 12 | 56 | 0.1934 | 1968.9925 | 399.6651 | 93.3333 | 0.1934 | 1968.9925 | 399.6651 | 93.3333
93.3333 | 65 | 12 | 60 | 0.20312 | 1854.0441 | 343.4815 | 93.3333 | 0.20312 | 1854.0441 | 343.4815 | 93.3333
93.3333 | 65 | 12 | 64 | 0.21387 | 1742.2898 | 290.5028 | 93.3333 | 0.21387 | 1742.2898 | 290.5028 | 93.3333
93.3333 | 65 | 12 | 68 | 0.2258 | 1633.7293 | 240.7295 | 93.3333 | 0.2258 | 1633.7293 | 240.7295 | 93.3333
93.3333 | 65 | 12 | 72 | 0.23908 | 1528.3626 | 194.1626 | 93.3333 | 0.23908 | 1528.3626 | 194.1626 | 93.3333
93.3333 | 65 | 12 | 76 | 0.25393 | 1426.1897 | 150.803 | 93.3333 | 0.25393 | 1426.1897 | 150.803 | 93.3333
93.3333 | 65 | 12 | 80 | 0.2706 | 1327.2103 | 110.6517 | 93.3333 | 0.2706 | 1327.2103 | 110.6517 | 93.3333
93.3333 | 70 | 4 | 20 | 0.12794 | 3408.3528 | 1136.4964 | 93.3333 | 0.12794 | 3408.3528 | 1136.4964 | 93.3333
93.3333 | 70 | 4 | 24 | 0.16088 | 2564.6938 | 823.5146 | 93.3333 | 0.16088 | 2564.6938 | 823.5146 | 93.3333
93.3333 | 70 | 4 | 28 | 0.16604 | 2454.7563 | 756.759 | 93.3333 | 0.16604 | 2454.7563 | 756.759 | 93.3333
93.3333 | 70 | 4 | 32 | 0.17159 | 2347.267 | 692.387 | 93.3333 | 0.17159 | 2347.267 | 692.387 | 93.3333
93.3333 | 70 | 4 | 36 | 0.17756 | 2242.1828 | 630.3825 | 93.3333 | 0.17756 | 2242.1828 | 630.3825 | 93.3333
93.3333 | 70 | 4 | 40 | 0.18399 | 2139.4738 | 570.7356 | 93.3333 | 0.18399 | 2139.4738 | 570.7356 | 93.3333
93.3333 | 70 | 4 | 44 | 0.19094 | 2039.1209 | 513.4402 | 93.3333 | 0.19094 | 2039.1209 | 513.4402 | 93.3333
93.3333 | 70 | 4 | 48 | 0.19846 | 1941.1122 | 458.4933 | 93.3333 | 0.19846 | 1941.1122 | 458.4933 | 93.3333
93.3333 | 70 | 4 | 52 | 0.20661 | 1845.4408 | 405.8935 | 93.3333 | 0.20661 | 1845.4408 | 405.8935 | 93.3333
93.3333 | 70 | 4 | 56 | 0.21546 | 1752.1028 | 355.6409 | 93.3333 | 0.21546 | 1752.1028 | 355.6409 | 93.3333
93.3333 | 70 | 4 | 60 | 0.2251 | 1661.0963 | 307.7358 | 93.3333 | 0.2251 | 1661.0963 | 307.7358 | 93.3333
93.3333 | 70 | 4 | 64 | 0.23562 | 1572.4209 | 262.1794 | 93.3333 | 0.23562 | 1572.4209 | 262.1794 | 93.3333
93.3333 | 70 | 4 | 68 | 0.24713 | 1486.0765 | 218.9728 | 93.3333 | 0.24713 | 1486.0765 | 218.9728 | 93.3333
93.3333 | 70 | 4 | 72 | 0.25976 | 1402.0634 | 178.1175 | 93.3333 | 0.25976 | 1402.0634 | 178.1175 | 93.3333
93.3333 | 70 | 4 | 76 | 0.27364 | 1320.3822 | 139.615 | 93.3333 | 0.27364 | 1320.3822 | 139.615 | 93.3333
93.3333 | 70 | 4 | 80 | 0.28895 | 1241.0334 | 103.4669 | 93.3333 | 0.28895 | 1241.0334 | 103.4669 | 93.3333
93.3333 | 70 | 5 | 20 | 0.15606 | 2677.1365 | 892.6764 | 93.3333 | 0.15606 | 2677.1365 | 892.6764 | 93.3333
93.3333 | 70 | 5 | 24 | 0.15165 | 2750.2246 | 883.088 | 93.3333 | 0.15165 | 2750.2246 | 883.088 | 93.3333
93.3333 | 70 | 5 | 28 | 0.15647 | 2631.0784 | 811.1161 | 93.3333 | 0.15647 | 2631.0784 | 811.1161 | 93.3333
93.3333 | 70 | 5 | 32 | 0.16164 | 2514.5776 | 741.7395 | 93.3333 | 0.16164 | 2514.5776 | 741.7395 | 93.3333
93.3333 | 70 | 5 | 36 | 0.16723 | 2400.684 | 674.9447 | 93.3333 | 0.16723 | 2400.684 | 674.9447 | 93.3333
93.3333 | 70 | 5 | 40 | 0.17325 | 2289.3737 | 610.7236 | 93.3333 | 0.17325 | 2289.3737 | 610.7236 | 93.3333
93.3333 | 70 | 5 | 44 | 0.17977 | 2180.6327 | 549.0722 | 93.3333 | 0.17977 | 2180.6327 | 549.0722 | 93.3333
93.3333 | 70 | 5 | 48 | 0.18684 | 2074.4532 | 489.9886 | 93.3333 | 0.18684 | 2074.4532 | 489.9886 | 93.3333
93.3333 | 70 | 5 | 52 | 0.19451 | 1970.831 | 433.4724 | 93.3333 | 0.19451 | 1970.831 | 433.4724 | 93.3333
93.3333 | 70 | 5 | 56 | 0.20286 | 1869.7643 | 379.5237 | 93.3333 | 0.20286 | 1869.7643 | 379.5237 | 93.3333
93.3333 | 70 | 5 | 60 | 0.21197 | 1771.2523 | 328.1434 | 93.3333 | 0.21197 | 1771.2523 | 328.1434 | 93.3333
93.3333 | 70 | 5 | 64 | 0.22192 | 1675.2949 | 279.3322 | 93.3333 | 0.22192 | 1675.2949 | 279.3322 | 93.3333
93.3333 | 70 | 5 | 68 | 0.23284 | 1581.8922 | 233.0913 | 93.3333 | 0.23284 | 1581.8922 | 233.0913 | 93.3333
93.3333 | 70 | 5 | 72 | 0.24482 | 1491.0446 | 189.4217 | 93.3333 | 0.24482 | 1491.0446 | 189.4217 | 93.3333
93.3333 | 70 | 5 | 76 | 0.25804 | 1402.7521 | 148.3247 | 93.3333 | 0.25804 | 1402.7521 | 148.3247 | 93.3333
93.3333 | 70 | 5 | 80 | 0.27264 | 1317.015 | 109.8016 | 93.3333 | 0.27264 | 1317.015 | 109.8016 | 93.3333
93.3333 | 70 | 6 | 20 | 0.14716 | 2872.072 | 957.6765 | 93.3333 | 0.14716 | 2872.072 | 957.6765 | 93.3333
93.3333 | 70 | 6 | 24 | 0.1457 | 2884.7787 | 926.2928 | 93.3333 | 0.1457 | 2884.7787 | 926.2928 | 93.3333
93.3333 | 70 | 6 | 28 | 0.15029 | 2758.851 | 850.5062 | 93.3333 | 0.15029 | 2758.851 | 850.5062 | 93.3333
93.3333 | 70 | 6 | 32 | 0.15523 | 2635.7178 | 777.473 | 93.3333 | 0.15523 | 2635.7178 | 777.473 | 93.3333
93.3333 | 70 | 6 | 36 | 0.16057 | 2515.3456 | 707.1814 | 93.3333 | 0.16057 | 2515.3456 | 707.1814 | 93.3333
93.3333 | 70 | 6 | 40 | 0.16633 | 2397.7149 | 639.6252 | 93.3333 | 0.16633 | 2397.7149 | 639.6252 | 93.3333
93.3333 | 70 | 6 | 44 | 0.17257 | 2282.8147 | 574.8011 | 93.3333 | 0.17257 | 2282.8147 | 574.8011 | 93.3333
93.3333 | 70 | 6 | 48 | 0.17934 | 2170.6394 | 512.7079 | 93.3333 | 0.17934 | 2170.6394 | 512.7079 | 93.3333
93.3333 | 70 | 6 | 52 | 0.18671 | 2061.186 | 453.3454 | 93.3333 | 0.18671 | 2061.186 | 453.3454 | 93.3333
93.3333 | 70 | 6 | 56 | 0.19473 | 1954.4532 | 396.7138 | 93.3333 | 0.19473 | 1954.4532 | 396.7138 | 93.3333
93.3333 | 70 | 6 | 60 | 0.20349 | 1850.4404 | 342.8138 | 93.3333 | 0.20349 | 1850.4404 | 342.8138 | 93.3333
93.3333 | 70 | 6 | 64 | 0.21308 | 1749.1476 | 291.6461 | 93.3333 | 0.21308 | 1749.1476 | 291.6461 | 93.3333
93.3333 | 70 | 6 | 68 | 0.22361 | 1650.5747 | 243.2116 | 93.3333 | 0.22361 | 1650.5747 | 243.2116 | 93.3333
93.3333 | 70 | 6 | 72 | 0.23519 | 1554.7217 | 197.5112 | 93.3333 | 0.23519 | 1554.7217 | 197.5112 | 93.3333
93.3333 | 70 | 6 | 76 | 0.24797 | 1461.5884 | 154.5459 | 93.3333 | 0.24797 | 1461.5884 | 154.5459 | 93.3333
93.3333 | 70 | 6 | 80 | 0.26212 | 1371.1749 | 114.317 | 93.3333 | 0.26212 | 1371.1749 | 114.317 | 93.3333
93.3333 | 70 | 7 | 20 | 0.14143 | 3013.5536 | 1004.8528 | 93.3333 | 0.14143 | 3013.5536 | 1004.8528 | 93.3333
93.3333 | 70 | 7 | 24 | 0.14156 | 2986.4911 | 958.9523 | 93.3333 | 0.14156 | 2986.4911 | 958.9523 | 93.3333
93.3333 | 70 | 7 | 28 | 0.14599 | 2855.3794 | 880.2642 | 93.3333 | 0.14599 | 2855.3794 | 880.2642 | 93.3333
93.3333 | 70 | 7 | 32 | 0.15077 | 2727.1785 | 804.4517 | 93.3333 | 0.15077 | 2727.1785 | 804.4517 | 93.3333
93.3333 | 70 | 7 | 36 | 0.15593 | 2601.8588 | 731.5043 | 93.3333 | 0.15593 | 2601.8588 | 731.5043 | 93.3333
93.3333 | 70 | 7 | 40 | 0.16151 | 2479.4034 | 661.4168 | 93.3333 | 0.16151 | 2479.4034 | 661.4168 | 93.3333
93.3333 | 70 | 7 | 44 | 0.16756 | 2359.8036 | 594.1865 | 93.3333 | 0.16756 | 2359.8036 | 594.1865 | 93.3333
93.3333 | 70 | 7 | 48 | 0.17413 | 2243.0545 | 529.8125 | 93.3333 | 0.17413 | 2243.0545 | 529.8125 | 93.3333
93.3333 | 70 | 7 | 52 | 0.18127 | 2129.1539 | 468.2945 | 93.3333 | 0.18127 | 2129.1539 | 468.2945 | 93.3333
93.3333 | 70 | 7 | 56 | 0.18907 | 2018.1006 | 409.633 | 93.3333 | 0.18907 | 2018.1006 | 409.633 | 93.3333
93.3333 | 70 | 7 | 60 | 0.19759 | 1909.894 | 353.8282 | 93.3333 | 0.19759 | 1909.894 | 353.8282 | 93.3333
93.3333 | 70 | 7 | 64 | 0.20693 | 1804.5339 | 300.881 | 93.3333 | 0.20693 | 1804.5339 | 300.881 | 93.3333
93.3333 | 70 | 7 | 68 | 0.21718 | 1702.02 | 250.7921 | 93.3333 | 0.21718 | 1702.02 | 250.7921 | 93.3333
93.3333 | 70 | 7 | 72 | 0.22848 | 1602.3522 | 203.5622 | 93.3333 | 0.22848 | 1602.3522 | 203.5622 | 93.3333
93.3333 | 70 | 7 | 76 | 0.24096 | 1505.5304 | 159.1923 | 93.3333 | 0.24096 | 1505.5304 | 159.1923 | 93.3333
93.3333 | 70 | 7 | 80 | 0.2548 | 1411.5541 | 117.6835 | 93.3333 | 0.2548 | 1411.5541 | 117.6835 | 93.3333
93.3333 | 70 | 8 | 20 | 0.13744 | 3120.5634 | 1040.5346 | 93.3333 | 0.13744 | 3120.5634 | 1040.5346 | 93.3333
93.3333 | 70 | 8 | 24 | 0.13852 | 3065.8429 | 984.432 | 93.3333 | 0.13852 | 3065.8429 | 984.432 | 93.3333
93.3333 | 70 | 8 | 28 | 0.14283 | 2930.6513 | 903.4692 | 93.3333 | 0.14283 | 2930.6513 | 903.4692 | 93.3333
93.3333 | 70 | 8 | 32 | 0.14749 | 2798.4633 | 825.479 | 93.3333 | 0.14749 | 2798.4633 | 825.479 | 93.3333
93.3333 | 70 | 8 | 36 | 0.15252 | 2669.252 | 750.4517 | 93.3333 | 0.15252 | 2669.252 | 750.4517 | 93.3333
93.3333 | 70 | 8 | 40 | 0.15797 | 2543.0029 | 678.3829 | 93.3333 | 0.15797 | 2543.0029 | 678.3829 | 93.3333
93.3333 | 70 | 8 | 44 | 0.16388 | 2419.7081 | 609.2702 | 93.3333 | 0.16388 | 2419.7081 | 609.2702 | 93.3333
93.3333 | 70 | 8 | 48 | 0.1703 | 2299.3637 | 543.1128 | 93.3333 | 0.1703 | 2299.3637 | 543.1128 | 93.3333
93.3333 | 70 | 8 | 52 | 0.17729 | 2181.9675 | 479.9106 | 93.3333 | 0.17729 | 2181.9675 | 479.9106 | 93.3333
93.3333 | 70 | 8 | 56 | 0.18491 | 2067.5183 | 419.6637 | 93.3333 | 0.18491 | 2067.5183 | 419.6637 | 93.3333
93.3333 | 70 | 8 | 60 | 0.19326 | 1956.0156 | 362.3728 | 93.3333 | 0.19326 | 1956.0156 | 362.3728 | 93.3333
93.3333 | 70 | 8 | 64 | 0.20241 | 1847.4591 | 308.0382 | 93.3333 | 0.20241 | 1847.4591 | 308.0382 | 93.3333
93.3333 | 70 | 8 | 68 | 0.21247 | 1741.8485 | 256.6608 | 93.3333 | 0.21247 | 1741.8485 | 256.6608 | 93.3333
93.3333 | 70 | 8 | 72 | 0.22356 | 1639.1835 | 208.2412 | 93.3333 | 0.22356 | 1639.1835 | 208.2412 | 93.3333
93.3333 | 70 | 8 | 76 | 0.23583 | 1539.4638 | 162.7804 | 93.3333 | 0.23583 | 1539.4638 | 162.7804 | 93.3333
93.3333 | 70 | 8 | 80 | 0.24944 | 1442.6891 | 120.2792 | 93.3333 | 0.24944 | 1442.6891 | 120.2792 | 93.3333
93.3333 | 70 | 9 | 20 | 0.13451 | 3204.0854 | 1068.3846 | 93.3333 | 0.13451 | 3204.0854 | 1068.3846 | 93.3333
93.3333 | 70 | 9 | 24 | 0.1362 | 3129.2895 | 1004.8045 | 93.3333 | 0.1362 | 3129.2895 | 1004.8045 | 93.3333
93.3333 | 70 | 9 | 28 | 0.14043 | 2990.8118 | 922.0157 | 93.3333 | 0.14043 | 2990.8118 | 922.0157 | 93.3333
93.3333 | 70 | 9 | 32 | 0.14499 | 2855.413 | 842.2778 | 93.3333 | 0.14499 | 2855.413 | 842.2778 | 93.3333
93.3333 | 70 | 9 | 36 | 0.14993 | 2723.0685 | 765.5821 | 93.3333 | 0.14993 | 2723.0685 | 765.5821 | 93.3333
93.3333 | 70 | 9 | 40 | 0.15527 | 2593.7651 | 691.9244 | 93.3333 | 0.15527 | 2593.7651 | 691.9244 | 93.3333
93.3333 | 70 | 9 | 44 | 0.16107 | 2467.4958 | 621.3029 | 93.3333 | 0.16107 | 2467.4958 | 621.3029 | 93.3333
93.3333 | 70 | 9 | 48 | 0.16737 | 2344.2571 | 553.7167 | 93.3333 | 0.16737 | 2344.2571 | 553.7167 | 93.3333
93.3333 | 70 | 9 | 52 | 0.17424 | 2224.047 | 489.1657 | 93.3333 | 0.17424 | 2224.047 | 489.1657 | 93.3333
93.3333 | 70 | 9 | 56 | 0.18174 | 2106.8643 | 427.6502 | 93.3333 | 0.18174 | 2106.8643 | 427.6502 | 93.3333
93.3333 | 70 | 9 | 60 | 0.18996 | 1992.7086 | 369.1705 | 93.3333 | 0.18996 | 1992.7086 | 369.1705 | 93.3333
93.3333 | 70 | 9 | 64 | 0.19896 | 1881.5793 | 313.7273 | 93.3333 | 0.19896 | 1881.5793 | 313.7273 | 93.3333
93.3333 | 70 | 9 | 68 | 0.20888 | 1773.4762 | 261.3211 | 93.3333 | 0.20888 | 1773.4762 | 261.3211 | 93.3333
93.3333 | 70 | 9 | 72 | 0.21981 | 1668.3991 | 211.9528 | 93.3333 | 0.21981 | 1668.3991 | 211.9528 | 93.3333
93.3333 | 70 | 9 | 76 | 0.23192 | 1566.3477 | 165.623 | 93.3333 | 0.23192 | 1566.3477 | 165.623 | 93.3333
93.3333 | 70 | 9 | 80 | 0.24535 | 1467.3216 | 122.3329 | 93.3333 | 0.24535 | 1467.3216 | 122.3329 | 93.3333
93.3333 | 70 | 10 | 20 | -3.8982e-06 | -90000690.5836 | 3.8654e-05 | 93.3333 | -3.8982e-06 | -90000690.5836 | 3.8654e-05 | 93.3333
93.3333 | 70 | 10 | 24 | 0.13437 | 3181.0149 | 1021.4133 | 93.3333 | 0.13437 | 3181.0149 | 1021.4133 | 93.3333
93.3333 | 70 | 10 | 28 | 0.13853 | 3039.841 | 937.1306 | 93.3333 | 0.13853 | 3039.841 | 937.1306 | 93.3333
93.3333 | 70 | 10 | 32 | 0.14303 | 2901.8079 | 855.9631 | 93.3333 | 0.14303 | 2901.8079 | 855.9631 | 93.3333
93.3333 | 70 | 10 | 36 | 0.14788 | 2766.8926 | 777.9031 | 93.3333 | 0.14788 | 2766.8926 | 777.9031 | 93.3333
93.3333 | 70 | 10 | 40 | 0.15315 | 2635.0833 | 702.9467 | 93.3333 | 0.15315 | 2635.0833 | 702.9467 | 93.3333
93.3333 | 70 | 10 | 44 | 0.15886 | 2506.3737 | 631.0921 | 93.3333 | 0.15886 | 2506.3737 | 631.0921 | 93.3333
93.3333 | 70 | 10 | 48 | 0.16508 | 2380.7602 | 562.3388 | 93.3333 | 0.16508 | 2380.7602 | 562.3388 | 93.3333
93.3333 | 70 | 10 | 52 | 0.17185 | 2258.2413 | 496.6866 | 93.3333 | 0.17185 | 2258.2413 | 496.6866 | 93.3333
93.3333 | 70 | 10 | 56 | 0.17926 | 2138.8158 | 434.1357 | 93.3333 | 0.17926 | 2138.8158 | 434.1357 | 93.3333
93.3333 | 70 | 10 | 60 | 0.18736 | 2022.4831 | 374.6866 | 93.3333 | 0.18736 | 2022.4831 | 374.6866 | 93.3333
93.3333 | 70 | 10 | 64 | 0.19626 | 1909.243 | 318.3398 | 93.3333 | 0.19626 | 1909.243 | 318.3398 | 93.3333
93.3333 | 70 | 10 | 68 | 0.20606 | 1799.0951 | 265.0961 | 93.3333 | 0.20606 | 1799.0951 | 265.0961 | 93.3333
93.3333 | 70 | 10 | 72 | 0.21687 | 1692.0392 | 214.956 | 93.3333 | 0.21687 | 1692.0392 | 214.956 | 93.3333
93.3333 | 70 | 10 | 76 | 0.22885 | 1588.075 | 167.9205 | 93.3333 | 0.22885 | 1588.075 | 167.9205 | 93.3333
93.3333 | 70 | 10 | 80 | 0.24216 | 1487.2024 | 123.9904 | 93.3333 | 0.24216 | 1487.2024 | 123.9904 | 93.3333
93.3333 | 70 | 11 | 20 | 0.13051 | 3325.3724 | 1108.8271 | 93.3333 | 0.13051 | 3325.3724 | 1108.8271 | 93.3333
93.3333 | 70 | 11 | 24 | 0.13291 | 3223.8471 | 1035.1666 | 93.3333 | 0.13291 | 3223.8471 | 1035.1666 | 93.3333
93.3333 | 70 | 11 | 28 | 0.13701 | 3080.4274 | 949.6426 | 93.3333 | 0.13701 | 3080.4274 | 949.6426 | 93.3333
93.3333 | 70 | 11 | 32 | 0.14145 | 2940.1997 | 867.2878 | 93.3333 | 0.14145 | 2940.1997 | 867.2878 | 93.3333
93.3333 | 70 | 11 | 36 | 0.14624 | 2803.1427 | 788.0947 | 93.3333 | 0.14624 | 2803.1427 | 788.0947 | 93.3333
93.3333 | 70 | 11 | 40 | 0.15144 | 2669.2456 | 712.06 | 93.3333 | 0.15144 | 2669.2456 | 712.06 | 93.3333
93.3333 | 70 | 11 | 44 | 0.15709 | 2538.5024 | 639.182 | 93.3333 | 0.15709 | 2538.5024 | 639.182 | 93.3333
93.3333 | 70 | 11 | 48 | 0.16324 | 2410.9101 | 569.4602 | 93.3333 | 0.16324 | 2410.9101 | 569.4602 | 93.3333
93.3333 | 70 | 11 | 52 | 0.16994 | 2286.4671 | 502.8947 | 93.3333 | 0.16994 | 2286.4671 | 502.8947 | 93.3333
93.3333 | 70 | 11 | 56 | 0.17726 | 2165.1724 | 439.4856 | 93.3333 | 0.17726 | 2165.1724 | 439.4856 | 93.3333
93.3333 | 70 | 11 | 60 | 0.18528 | 2047.0255 | 379.2334 | 93.3333 | 0.18528 | 2047.0255 | 379.2334 | 93.3333
93.3333 | 70 | 11 | 64 | 0.1941 | 1932.0262 | 322.1386 | 93.3333 | 0.1941 | 1932.0262 | 322.1386 | 93.3333
93.3333 | 70 | 11 | 68 | 0.2038 | 1820.1742 | 268.2021 | 93.3333 | 0.2038 | 1820.1742 | 268.2021 | 93.3333
93.3333 | 70 | 11 | 72 | 0.21452 | 1711.4694 | 217.4244 | 93.3333 | 0.21452 | 1711.4694 | 217.4244 | 93.3333
93.3333 | 70 | 11 | 76 | 0.2264 | 1605.9115 | 169.8065 | 93.3333 | 0.2264 | 1605.9115 | 169.8065 | 93.3333
93.3333 | 70 | 11 | 80 | 0.2396 | 1503.5005 | 125.3492 | 93.3333 | 0.2396 | 1503.5005 | 125.3492 | 93.3333
93.3333 | 70 | 12 | 20 | 0.1291 | 3370.4999 | 1123.8747 | 93.3333 | 0.1291 | 3370.4999 | 1123.8747 | 93.3333
93.3333 | 70 | 12 | 24 | 0.13171 | 3259.7647 | 1046.6997 | 93.3333 | 0.13171 | 3259.7647 | 1046.6997 | 93.3333
93.3333 | 70 | 12 | 28 | 0.16155 | 2534.4915 | 781.3401 | 93.3333 | 0.16155 | 2534.4915 | 781.3401 | 93.3333
93.3333 | 70 | 12 | 32 | 0.14016 | 2972.3721 | 876.7779 | 93.3333 | 0.14016 | 2972.3721 | 876.7779 | 93.3333
93.3333 | 70 | 12 | 36 | 0.1449 | 2833.5083 | 796.6319 | 93.3333 | 0.1449 | 2833.5083 | 796.6319 | 93.3333
93.3333 | 70 | 12 | 40 | 0.15005 | 2697.8494 | 719.6905 | 93.3333 | 0.15005 | 2697.8494 | 719.6905 | 93.3333
93.3333 | 70 | 12 | 44 | 0.15564 | 2565.3901 | 645.9522 | 93.3333 | 0.15564 | 2565.3901 | 645.9522 | 93.3333
93.3333 | 70 | 12 | 48 | 0.16173 | 2436.1276 | 575.4167 | 93.3333 | 0.16173 | 2436.1276 | 575.4167 | 93.3333
93.3333 | 70 | 12 | 52 | 0.16837 | 2310.0605 | 508.0839 | 93.3333 | 0.16837 | 2310.0605 | 508.0839 | 93.3333
93.3333 | 70 | 12 | 56 | 0.17563 | 2187.188 | 443.9543 | 93.3333 | 0.17563 | 2187.188 | 443.9543 | 93.3333
93.3333 | 70 | 12 | 60 | 0.18359 | 2067.5097 | 383.0283 | 93.3333 | 0.18359 | 2067.5097 | 383.0283 | 93.3333
93.3333 | 70 | 12 | 64 | 0.19233 | 1951.0253 | 325.3065 | 93.3333 | 0.19233 | 1951.0253 | 325.3065 | 93.3333
93.3333 | 70 | 12 | 68 | 0.20196 | 1837.7349 | 270.7897 | 93.3333 | 0.20196 | 1837.7349 | 270.7897 | 93.3333
93.3333 | 70 | 12 | 72 | 0.2126 | 1727.6382 | 219.4785 | 93.3333 | 0.2126 | 1727.6382 | 219.4785 | 93.3333
93.3333 | 70 | 12 | 76 | 0.2244 | 1620.7352 | 171.3739 | 93.3333 | 0.2244 | 1620.7352 | 171.3739 | 93.3333
93.3333 | 70 | 12 | 80 | 0.23752 | 1517.0259 | 126.4769 | 93.3333 | 0.23752 | 1517.0259 | 126.4769 | 93.3333
93.3333 | 75 | 4 | 20 | 0.12063 | 3669.1558 | 1223.4598 | 93.3333 | 0.12063 | 3669.1558 | 1223.4598 | 93.3333
93.3333 | 75 | 4 | 24 | 0.15097 | 2764.9163 | 887.8054 | 93.3333 | 0.15097 | 2764.9163 | 887.8054 | 93.3333
93.3333 | 75 | 4 | 28 | 0.15545 | 2651.2729 | 817.3417 | 93.3333 | 0.15545 | 2651.2729 | 817.3417 | 93.3333
93.3333 | 75 | 4 | 32 | 0.16024 | 2540.0877 | 749.2644 | 93.3333 | 0.16024 | 2540.0877 | 749.2644 | 93.3333
93.3333 | 75 | 4 | 36 | 0.16539 | 2431.316 | 683.5568 | 93.3333 | 0.16539 | 2431.316 | 683.5568 | 93.3333
93.3333 | 75 | 4 | 40 | 0.17091 | 2324.926 | 620.2077 | 93.3333 | 0.17091 | 2324.926 | 620.2077 | 93.3333
93.3333 | 75 | 4 | 44 | 0.17686 | 2220.8965 | 559.2104 | 93.3333 | 0.17686 | 2220.8965 | 559.2104 | 93.3333
93.3333 | 75 | 4 | 48 | 0.18327 | 2119.2138 | 500.5611 | 93.3333 | 0.18327 | 2119.2138 | 500.5611 | 93.3333
93.3333 | 75 | 4 | 52 | 0.19019 | 2019.8697 | 444.2581 | 93.3333 | 0.19019 | 2019.8697 | 444.2581 | 93.3333
93.3333 | 75 | 4 | 56 | 0.19768 | 1922.8593 | 390.3009 | 93.3333 | 0.19768 | 1922.8593 | 390.3009 | 93.3333
93.3333 | 75 | 4 | 60 | 0.2058 | 1828.1803 | 338.6899 | 93.3333 | 0.2058 | 1828.1803 | 338.6899 | 93.3333
93.3333 | 75 | 4 | 64 | 0.21462 | 1735.8314 | 289.4258 | 93.3333 | 0.21462 | 1735.8314 | 289.4258 | 93.3333
93.3333 | 75 | 4 | 68 | 0.22422 | 1645.8125 | 242.5099 | 93.3333 | 0.22422 | 1645.8125 | 242.5099 | 93.3333
93.3333 | 75 | 4 | 72 | 0.2347 | 1558.1236 | 197.9434 | 93.3333 | 0.2347 | 1558.1236 | 197.9434 | 93.3333
93.3333 | 75 | 4 | 76 | 0.24615 | 1472.7652 | 155.7277 | 93.3333 | 0.24615 | 1472.7652 | 155.7277 | 93.3333
93.3333 | 75 | 4 | 80 | 0.2587 | 1389.7376 | 115.8646 | 93.3333 | 0.2587 | 1389.7376 | 115.8646 | 93.3333
93.3333 | 75 | 5 | 20 | 0.14678 | 2881.0737 | 960.6781 | 93.3333 | 0.14678 | 2881.0737 | 960.6781 | 93.3333
93.3333 | 75 | 5 | 24 | 0.14241 | 2965.052 | 952.0683 | 93.3333 | 0.14241 | 2965.052 | 952.0683 | 93.3333
93.3333 | 75 | 5 | 28 | 0.14657 | 2841.9336 | 876.1191 | 93.3333 | 0.14657 | 2841.9336 | 876.1191 | 93.3333
93.3333 | 75 | 5 | 32 | 0.15104 | 2721.4697 | 802.7677 | 93.3333 | 0.15104 | 2721.4697 | 802.7677 | 93.3333
93.3333 | 75 | 5 | 36 | 0.15584 | 2603.6198 | 731.9994 | 93.3333 | 0.15584 | 2603.6198 | 731.9994 | 93.3333
93.3333 | 75 | 5 | 40 | 0.161 | 2488.3576 | 663.8054 | 93.3333 | 0.161 | 2488.3576 | 663.8054 | 93.3333
93.3333 | 75 | 5 | 44 | 0.16656 | 2375.6674 | 598.1809 | 93.3333 | 0.16656 | 2375.6674 | 598.1809 | 93.3333
93.3333 | 75 | 5 | 48 | 0.17257 | 2265.5398 | 535.1235 | 93.3333 | 0.17257 | 2265.5398 | 535.1235 | 93.3333
93.3333 | 75 | 5 | 52 | 0.17907 | 2157.9698 | 474.6324 | 93.3333 | 0.17907 | 2157.9698 | 474.6324 | 93.3333
93.3333 | 75 | 5 | 56 | 0.18612 | 2052.955 | 416.7077 | 93.3333 | 0.18612 | 2052.955 | 416.7077 | 93.3333
93.3333 | 75 | 5 | 60 | 0.19377 | 1950.4942 | 361.3499 | 93.3333 | 0.19377 | 1950.4942 | 361.3499 | 93.3333
93.3333 | 75 | 5 | 64 | 0.20209 | 1850.5872 | 308.5598 | 93.3333 | 0.20209 | 1850.5872 | 308.5598 | 93.3333
93.3333 | 75 | 5 | 68 | 0.21116 | 1753.2338 | 258.3384 | 93.3333 | 0.21116 | 1753.2338 | 258.3384 | 93.3333
93.3333 | 75 | 5 | 72 | 0.22108 | 1658.4345 | 210.6868 | 93.3333 | 0.22108 | 1658.4345 | 210.6868 | 93.3333
93.3333 | 75 | 5 | 76 | 0.23194 | 1566.1892 | 165.6062 | 93.3333 | 0.23194 | 1566.1892 | 165.6062 | 93.3333
93.3333 | 75 | 5 | 80 | 0.24387 | 1476.4983 | 123.0979 | 93.3333 | 0.24387 | 1476.4983 | 123.0979 | 93.3333
93.3333 | 75 | 6 | 20 | 0.13852 | 3090.8809 | 1030.6372 | 93.3333 | 0.13852 | 3090.8809 | 1030.6372 | 93.3333
93.3333 | 75 | 6 | 24 | 0.13688 | 3110.2888 | 998.7034 | 93.3333 | 0.13688 | 3110.2888 | 998.7034 | 93.3333
93.3333 | 75 | 6 | 28 | 0.14084 | 2980.1927 | 918.742 | 93.3333 | 0.14084 | 2980.1927 | 918.742 | 93.3333
93.3333 | 75 | 6 | 32 | 0.1451 | 2852.8989 | 841.5361 | 93.3333 | 0.1451 | 2852.8989 | 841.5361 | 93.3333
93.3333 | 75 | 6 | 36 | 0.14967 | 2728.3713 | 767.0729 | 93.3333 | 0.14967 | 2728.3713 | 767.0729 | 93.3333
93.3333 | 75 | 6 | 40 | 0.1546 | 2606.5884 | 695.3452 | 93.3333 | 0.1546 | 2606.5884 | 695.3452 | 93.3333
93.3333 | 75 | 6 | 44 | 0.15992 | 2487.5376 | 626.3493 | 93.3333 | 0.15992 | 2487.5376 | 626.3493 | 93.3333
93.3333 | 75 | 6 | 48 | 0.16567 | 2371.2121 | 560.0835 | 93.3333 | 0.16567 | 2371.2121 | 560.0835 | 93.3333
93.3333 | 75 | 6 | 52 | 0.1719 | 2257.6085 | 496.5473 | 93.3333 | 0.1719 | 2257.6085 | 496.5473 | 93.3333
93.3333 | 75 | 6 | 56 | 0.17865 | 2146.7251 | 435.7411 | 93.3333 | 0.17865 | 2146.7251 | 435.7411 | 93.3333
93.3333 | 75 | 6 | 60 | 0.186 | 2038.5611 | 377.6652 | 93.3333 | 0.186 | 2038.5611 | 377.6652 | 93.3333
93.3333 | 75 | 6 | 64 | 0.19399 | 1933.1163 | 322.3204 | 93.3333 | 0.19399 | 1933.1163 | 322.3204 | 93.3333
93.3333 | 75 | 6 | 68 | 0.20273 | 1830.3908 | 269.7074 | 93.3333 | 0.20273 | 1830.3908 | 269.7074 | 93.3333
93.3333 | 75 | 6 | 72 | 0.21228 | 1730.3843 | 219.8273 | 93.3333 | 0.21228 | 1730.3843 | 219.8273 | 93.3333
93.3333 | 75 | 6 | 76 | 0.22276 | 1633.097 | 172.681 | 93.3333 | 0.22276 | 1633.097 | 172.681 | 93.3333
93.3333 | 75 | 6 | 80 | 0.23429 | 1538.5287 | 128.2695 | 93.3333 | 0.23429 | 1538.5287 | 128.2695 | 93.3333
93.3333 | 75 | 7 | 20 | 0.13318 | 3243.2411 | 1081.4408 | 93.3333 | 0.13318 | 3243.2411 | 1081.4408 | 93.3333
93.3333 | 75 | 7 | 24 | 0.13303 | 3220.1404 | 1033.9764 | 93.3333 | 0.13303 | 3220.1404 | 1033.9764 | 93.3333
93.3333 | 75 | 7 | 28 | 0.13686 | 3084.71 | 950.9628 | 93.3333 | 0.13686 | 3084.71 | 950.9628 | 93.3333
93.3333 | 75 | 7 | 32 | 0.14096 | 2952.197 | 870.8266 | 93.3333 | 0.14096 | 2952.197 | 870.8266 | 93.3333
93.3333 | 75 | 7 | 36 | 0.14538 | 2822.5692 | 793.5564 | 93.3333 | 0.14538 | 2822.5692 | 793.5564 | 93.3333
93.3333 | 75 | 7 | 40 | 0.15015 | 2695.8081 | 719.1459 | 93.3333 | 0.15015 | 2695.8081 | 719.1459 | 93.3333
93.3333 | 75 | 7 | 44 | 0.1553 | 2571.9036 | 647.5922 | 93.3333 | 0.1553 | 2571.9036 | 647.5922 | 93.3333
93.3333 | 75 | 7 | 48 | 0.16086 | 2450.8501 | 578.894 | 93.3333 | 0.16086 | 2450.8501 | 578.894 | 93.3333
93.3333 | 75 | 7 | 52 | 0.1669 | 2332.6448 | 513.0511 | 93.3333 | 0.1669 | 2332.6448 | 513.0511 | 93.3333
93.3333 | 75 | 7 | 56 | 0.17345 | 2217.2864 | 450.0636 | 93.3333 | 0.17345 | 2217.2864 | 450.0636 | 93.3333
93.3333 | 75 | 7 | 60 | 0.18058 | 2104.7744 | 389.9319 | 93.3333 | 0.18058 | 2104.7744 | 389.9319 | 93.3333
93.3333 | 75 | 7 | 64 | 0.18835 | 1995.1082 | 332.6567 | 93.3333 | 0.18835 | 1995.1082 | 332.6567 | 93.3333
93.3333 | 75 | 7 | 68 | 0.19685 | 1888.2879 | 278.2386 | 93.3333 | 0.19685 | 1888.2879 | 278.2386 | 93.3333
93.3333 | 75 | 7 | 72 | 0.20615 | 1784.3132 | 226.6784 | 93.3333 | 0.20615 | 1784.3132 | 226.6784 | 93.3333
93.3333 | 75 | 7 | 76 | 0.21637 | 1683.1839 | 177.9771 | 93.3333 | 0.21637 | 1683.1839 | 177.9771 | 93.3333
93.3333 | 75 | 7 | 80 | 0.22762 | 1584.8998 | 132.1356 | 93.3333 | 0.22762 | 1584.8998 | 132.1356 | 93.3333
93.3333 | 75 | 8 | 20 | 0.12947 | 3358.54 | 1119.8867 | 93.3333 | 0.12947 | 3358.54 | 1119.8867 | 93.3333
93.3333 | 75 | 8 | 24 | 0.13021 | 3305.8941 | 1061.5116 | 93.3333 | 0.13021 | 3305.8941 | 1061.5116 | 93.3333
93.3333 | 75 | 8 | 28 | 0.13393 | 3166.2647 | 976.1048 | 93.3333 | 0.13393 | 3166.2647 | 976.1048 | 93.3333
93.3333 | 75 | 8 | 32 | 0.13792 | 3029.6448 | 893.6719 | 93.3333 | 0.13792 | 3029.6448 | 893.6719 | 93.3333
93.3333 | 75 | 8 | 36 | 0.14223 | 2896.0051 | 814.2026 | 93.3333 | 0.14223 | 2896.0051 | 814.2026 | 93.3333
93.3333 | 75 | 8 | 40 | 0.14688 | 2765.3292 | 737.6916 | 93.3333 | 0.14688 | 2765.3292 | 737.6916 | 93.3333
93.3333 | 75 | 8 | 44 | 0.1519 | 2637.6083 | 664.1363 | 93.3333 | 0.1519 | 2637.6083 | 664.1363 | 93.3333
93.3333 | 75 | 8 | 48 | 0.15733 | 2512.8379 | 593.5357 | 93.3333 | 0.15733 | 2512.8379 | 593.5357 | 93.3333
93.3333 | 75 | 8 | 52 | 0.16323 | 2391.0156 | 525.8894 | 93.3333 | 0.16323 | 2391.0156 | 525.8894 | 93.3333
93.3333 | 75 | 8 | 56 | 0.16963 | 2272.14 | 461.1977 | 93.3333 | 0.16963 | 2272.14 | 461.1977 | 93.3333
93.3333 | 75 | 8 | 60 | 0.17661 | 2156.2106 | 399.461 | 93.3333 | 0.17661 | 2156.2106 | 399.461 | 93.3333
93.3333 | 75 | 8 | 64 | 0.18421 | 2043.227 | 340.6798 | 93.3333 | 0.18421 | 2043.227 | 340.6798 | 93.3333
93.3333 | 75 | 8 | 68 | 0.19253 | 1933.1889 | 284.8547 | 93.3333 | 0.19253 | 1933.1889 | 284.8547 | 93.3333
93.3333 | 75 | 8 | 72 | 0.20165 | 1826.0962 | 231.9865 | 93.3333 | 0.20165 | 1826.0962 | 231.9865 | 93.3333
93.3333 | 75 | 8 | 76 | 0.21168 | 1721.9485 | 182.076 | 93.3333 | 0.21168 | 1721.9485 | 182.076 | 93.3333
93.3333 | 75 | 8 | 80 | 0.22272 | 1620.7455 | 135.1241 | 93.3333 | 0.22272 | 1620.7455 | 135.1241 | 93.3333
93.3333 | 75 | 9 | 20 | 0.12674 | 3448.5822 | 1149.9107 | 93.3333 | 0.12674 | 3448.5822 | 1149.9107 | 93.3333
93.3333 | 75 | 9 | 24 | 0.12805 | 3374.5049 | 1083.5423 | 93.3333 | 0.12805 | 3374.5049 | 1083.5423 | 93.3333
93.3333 | 75 | 9 | 28 | 0.13169 | 3231.4933 | 996.2136 | 93.3333 | 0.13169 | 3231.4933 | 996.2136 | 93.3333
93.3333 | 75 | 9 | 32 | 0.13561 | 3091.5657 | 911.9371 | 93.3333 | 0.13561 | 3091.5657 | 911.9371 | 93.3333
93.3333 | 75 | 9 | 36 | 0.13983 | 2954.6952 | 830.7032 | 93.3333 | 0.13983 | 2954.6952 | 830.7032 | 93.3333
93.3333 | 75 | 9 | 40 | 0.14438 | 2820.8672 | 752.5072 | 93.3333 | 0.14438 | 2820.8672 | 752.5072 | 93.3333
93.3333 | 75 | 9 | 44 | 0.1493 | 2690.074 | 677.3469 | 93.3333 | 0.1493 | 2690.074 | 677.3469 | 93.3333
93.3333 | 75 | 9 | 48 | 0.15464 | 2562.3113 | 605.2214 | 93.3333 | 0.15464 | 2562.3113 | 605.2214 | 93.3333
93.3333 | 75 | 9 | 52 | 0.16042 | 2437.5771 | 536.1304 | 93.3333 | 0.16042 | 2437.5771 | 536.1304 | 93.3333
93.3333 | 75 | 9 | 56 | 0.16672 | 2315.8701 | 470.0741 | 93.3333 | 0.16672 | 2315.8701 | 470.0741 | 93.3333
93.3333 | 75 | 9 | 60 | 0.17357 | 2197.1898 | 407.0529 | 93.3333 | 0.17357 | 2197.1898 | 407.0529 | 93.3333
93.3333 | 75 | 9 | 64 | 0.18105 | 2081.5358 | 347.0673 | 93.3333 | 0.18105 | 2081.5358 | 347.0673 | 93.3333
93.3333 | 75 | 9 | 68 | 0.18924 | 1968.9078 | 290.1179 | 93.3333 | 0.18924 | 1968.9078 | 290.1179 | 93.3333
93.3333 | 75 | 9 | 72 | 0.19822 | 1859.3056 | 236.2054 | 93.3333 | 0.19822 | 1859.3056 | 236.2054 | 93.3333
93.3333 | 75 | 9 | 76 | 0.2081 | 1752.7288 | 185.3307 | 93.3333 | 0.2081 | 1752.7288 | 185.3307 | 93.3333
93.3333 | 75 | 9 | 80 | 0.21899 | 1649.1773 | 137.4945 | 93.3333 | 0.21899 | 1649.1773 | 137.4945 | 93.3333
93.3333 | 75 | 10 | 20 | 0.12466 | 3520.648 | 1173.9407 | 93.3333 | 0.12466 | 3520.648 | 1173.9407 | 93.3333
93.3333 | 75 | 10 | 24 | 0.12635 | 3430.4832 | 1101.5168 | 93.3333 | 0.12635 | 3430.4832 | 1101.5168 | 93.3333
93.3333 | 75 | 10 | 28 | 0.12993 | 3284.6959 | 1012.6151 | 93.3333 | 0.12993 | 3284.6959 | 1012.6151 | 93.3333
93.3333 | 75 | 10 | 32 | 0.13378 | 3142.054 | 926.8299 | 93.3333 | 0.13378 | 3142.054 | 926.8299 | 93.3333
93.3333 | 75 | 10 | 36 | 0.13793 | 3002.5324 | 844.1525 | 93.3333 | 0.13793 | 3002.5324 | 844.1525 | 93.3333
93.3333 | 75 | 10 | 40 | 0.14242 | 2866.1179 | 764.5785 | 93.3333 | 0.14242 | 2866.1179 | 764.5785 | 93.3333
93.3333 | 75 | 10 | 44 | 0.14726 | 2732.8035 | 688.106 | 93.3333 | 0.14726 | 2732.8035 | 688.106 | 93.3333
93.3333 | 75 | 10 | 48 | 0.15252 | 2602.5855 | 614.7342 | 93.3333 | 0.15252 | 2602.5855 | 614.7342 | 93.3333
93.3333 | 75 | 10 | 52 | 0.15822 | 2475.4618 | 544.4629 | 93.3333 | 0.15822 | 2475.4618 | 544.4629 | 93.3333
93.3333 | 75 | 10 | 56 | 0.16443 | 2351.4314 | 477.2923 | 93.3333 | 0.16443 | 2351.4314 | 477.2923 | 93.3333
93.3333 | 75 | 10 | 60 | 0.17119 | 2230.4938 | 413.2228 | 93.3333 | 0.17119 | 2230.4938 | 413.2228 | 93.3333
93.3333 | 75 | 10 | 64 | 0.17857 | 2112.6485 | 352.2549 | 93.3333 | 0.17857 | 2112.6485 | 352.2549 | 93.3333
93.3333 | 75 | 10 | 68 | 0.18666 | 1997.8953 | 294.3892 | 93.3333 | 0.18666 | 1997.8953 | 294.3892 | 93.3333
93.3333 | 75 | 10 | 72 | 0.19553 | 1886.234 | 239.6264 | 93.3333 | 0.19553 | 1886.234 | 239.6264 | 93.3333
93.3333 | 75 | 10 | 76 | 0.20529 | 1777.6644 | 187.9673 | 93.3333 | 0.20529 | 1777.6644 | 187.9673 | 93.3333
93.3333 | 75 | 10 | 80 | 0.21606 | 1672.1863 | 139.4128 | 93.3333 | 0.21606 | 1672.1863 | 139.4128 | 93.3333
93.3333 | 75 | 11 | 20 | 0.12302 | 3579.4615 | 1193.5517 | 93.3333 | 0.12302 | 3579.4615 | 1193.5517 | 93.3333
93.3333 | 75 | 11 | 24 | 0.12499 | 3476.8782 | 1116.4141 | 93.3333 | 0.12499 | 3476.8782 | 1116.4141 | 93.3333
93.3333 | 75 | 11 | 28 | 0.12852 | 3328.7782 | 1026.2049 | 93.3333 | 0.12852 | 3328.7782 | 1026.2049 | 93.3333
93.3333 | 75 | 11 | 32 | 0.13232 | 3183.8746 | 939.166 | 93.3333 | 0.13232 | 3183.8746 | 939.166 | 93.3333
93.3333 | 75 | 11 | 36 | 0.13641 | 3042.1439 | 855.2891 | 93.3333 | 0.13641 | 3042.1439 | 855.2891 | 93.3333
93.3333 | 75 | 11 | 40 | 0.14084 | 2903.574 | 774.5705 | 93.3333 | 0.14084 | 2903.574 | 774.5705 | 93.3333
93.3333 | 75 | 11 | 44 | 0.14563 | 2768.1585 | 697.0082 | 93.3333 | 0.14563 | 2768.1585 | 697.0082 | 93.3333
93.3333 | 75 | 11 | 48 | 0.15082 | 2635.894 | 622.6017 | 93.3333 | 0.15082 | 2635.894 | 622.6017 | 93.3333
93.3333 | 75 | 11 | 52 | 0.15645 | 2506.7787 | 551.3509 | 93.3333 | 0.15645 | 2506.7787 | 551.3509 | 93.3333
93.3333 | 75 | 11 | 56 | 0.16258 | 2380.8117 | 483.2559 | 93.3333 | 0.16258 | 2380.8117 | 483.2559 | 93.3333
93.3333 | 75 | 11 | 60 | 0.16927 | 2257.9924 | 418.3172 | 93.3333 | 0.16927 | 2257.9924 | 418.3172 | 93.3333
93.3333 | 75 | 11 | 64 | 0.17658 | 2138.3206 | 356.5354 | 93.3333 | 0.17658 | 2138.3206 | 356.5354 | 93.3333
93.3333 | 75 | 11 | 68 | 0.18458 | 2021.7961 | 297.911 | 93.3333 | 0.18458 | 2021.7961 | 297.911 | 93.3333
93.3333 | 75 | 11 | 72 | 0.19337 | 1908.4187 | 242.4448 | 93.3333 | 0.19337 | 1908.4187 | 242.4448 | 93.3333
93.3333 | 75 | 11 | 76 | 0.20304 | 1798.1882 | 190.1375 | 93.3333 | 0.20304 | 1798.1882 | 190.1375 | 93.3333
93.3333 | 75 | 11 | 80 | 0.21371 | 1691.1045 | 140.9901 | 93.3333 | 0.21371 | 1691.1045 | 140.9901 | 93.3333
93.3333 | 75 | 12 | 20 | 0.12171 | 3628.2184 | 1209.8095 | 93.3333 | 0.12171 | 3628.2184 | 1209.8095 | 93.3333
93.3333 | 75 | 12 | 24 | 0.14388 | 2928.5409 | 940.3448 | 93.3333 | 0.14388 | 2928.5409 | 940.3448 | 93.3333
93.3333 | 75 | 12 | 28 | 0.12736 | 3365.7728 | 1037.6097 | 93.3333 | 0.12736 | 3365.7728 | 1037.6097 | 93.3333
93.3333 | 75 | 12 | 32 | 0.13111 | 3218.9608 | 949.5156 | 93.3333 | 0.13111 | 3218.9608 | 949.5156 | 93.3333
93.3333 | 75 | 12 | 36 | 0.13517 | 3075.3659 | 864.6294 | 93.3333 | 0.13517 | 3075.3659 | 864.6294 | 93.3333
93.3333 | 75 | 12 | 40 | 0.13954 | 2934.9768 | 782.9476 | 93.3333 | 0.13954 | 2934.9768 | 782.9476 | 93.3333
93.3333 | 75 | 12 | 44 | 0.14428 | 2797.7878 | 704.4687 | 93.3333 | 0.14428 | 2797.7878 | 704.4687 | 93.3333
93.3333 | 75 | 12 | 48 | 0.14942 | 2663.7957 | 629.1922 | 93.3333 | 0.14942 | 2663.7957 | 629.1922 | 93.3333
93.3333 | 75 | 12 | 52 | 0.155 | 2532.9989 | 557.1179 | 93.3333 | 0.155 | 2532.9989 | 557.1179 | 93.3333
93.3333 | 75 | 12 | 56 | 0.16108 | 2405.3967 | 488.2462 | 93.3333 | 0.16108 | 2405.3967 | 488.2462 | 93.3333
93.3333 | 75 | 12 | 60 | 0.1677 | 2280.9887 | 422.5776 | 93.3333 | 0.1677 | 2280.9887 | 422.5776 | 93.3333
93.3333 | 75 | 12 | 64 | 0.17495 | 2159.7746 | 360.1126 | 93.3333 | 0.17495 | 2159.7746 | 360.1126 | 93.3333
93.3333 | 75 | 12 | 68 | 0.18288 | 2041.7544 | 300.8519 | 93.3333 | 0.18288 | 2041.7544 | 300.8519 | 93.3333
93.3333 | 75 | 12 | 72 | 0.1916 | 1926.928 | 244.7962 | 93.3333 | 0.1916 | 1926.928 | 244.7962 | 93.3333
93.3333 | 75 | 12 | 76 | 0.2012 | 1815.2953 | 191.9464 | 93.3333 | 0.2012 | 1815.2953 | 191.9464 | 93.3333
93.3333 | 75 | 12 | 80 | 0.2118 | 1706.8563 | 142.3033 | 93.3333 | 0.2118 | 1706.8563 | 142.3033 | 93.3333
97.7778 | 50 | 4 | 20 | 0.17179 | 2403.0667 | 826.4697 | 97.7778 | 0.17179 | 2403.0667 | 826.4697 | 97.7778
97.7778 | 50 | 4 | 24 | 0.22047 | 1794.0264 | 595.8134 | 97.7778 | 0.22047 | 1794.0264 | 595.8134 | 97.7778
97.7778 | 50 | 4 | 28 | 0.23058 | 1698.2203 | 543.198 | 97.7778 | 0.23058 | 1698.2203 | 543.198 | 97.7778
97.7778 | 50 | 4 | 32 | 0.24166 | 1604.7914 | 492.9263 | 97.7778 | 0.24166 | 1604.7914 | 492.9263 | 97.7778
97.7778 | 50 | 4 | 36 | 0.25382 | 1513.7074 | 444.9868 | 97.7778 | 0.25382 | 1513.7074 | 444.9868 | 97.7778
97.7778 | 50 | 4 | 40 | 0.26723 | 1424.9491 | 399.3735 | 97.7778 | 0.26723 | 1424.9491 | 399.3735 | 97.7778
97.7778 | 50 | 4 | 44 | 0.28206 | 1338.5062 | 356.0835 | 97.7778 | 0.28206 | 1338.5062 | 356.0835 | 97.7778
97.7778 | 50 | 4 | 48 | 0.29853 | 1254.373 | 315.1161 | 97.7778 | 0.29853 | 1254.373 | 315.1161 | 97.7778
97.7778 | 50 | 4 | 52 | 0.31689 | 1172.5472 | 276.4714 | 97.7778 | 0.31689 | 1172.5472 | 276.4714 | 97.7778
97.7778 | 50 | 4 | 56 | 0.33746 | 1093.028 | 240.1501 | 97.7778 | 0.33746 | 1093.028 | 240.1501 | 97.7778
97.7778 | 50 | 4 | 60 | 0.3606 | 1015.8153 | 206.1535 | 97.7778 | 0.3606 | 1015.8153 | 206.1535 | 97.7778
97.7778 | 50 | 4 | 64 | 0.38678 | 940.9096 | 174.4827 | 97.7778 | 0.38678 | 940.9096 | 174.4827 | 97.7778
97.7778 | 50 | 4 | 68 | 0.41658 | 868.3115 | 145.1392 | 97.7778 | 0.41658 | 868.3115 | 145.1392 | 97.7778
97.7778 | 50 | 4 | 72 | 0.45074 | 798.0215 | 118.1243 | 97.7778 | 0.45074 | 798.0215 | 118.1243 | 97.7778
97.7778 | 50 | 4 | 76 | 0.49017 | 730.0401 | 93.4396 | 97.7778 | 0.49017 | 730.0401 | 93.4396 | 97.7778
97.7778 | 50 | 4 | 80 | 0.5361 | 664.3677 | 71.0867 | 97.7778 | 0.5361 | 664.3677 | 71.0867 | 97.7778
97.7778 | 50 | 5 | 20 | 0.2112 | 1892.2619 | 650.7922 | 97.7778 | 0.2112 | 1892.2619 | 650.7922 | 97.7778
97.7778 | 50 | 5 | 24 | 0.20737 | 1922.8218 | 638.5876 | 97.7778 | 0.20737 | 1922.8218 | 638.5876 | 97.7778
97.7778 | 50 | 5 | 28 | 0.21688 | 1818.8043 | 581.7684 | 97.7778 | 0.21688 | 1818.8043 | 581.7684 | 97.7778
97.7778 | 50 | 5 | 32 | 0.22733 | 1717.3666 | 527.5047 | 97.7778 | 0.22733 | 1717.3666 | 527.5047 | 97.7778
97.7778 | 50 | 5 | 36 | 0.23882 | 1618.4826 | 475.7877 | 97.7778 | 0.23882 | 1618.4826 | 475.7877 | 97.7778
97.7778 | 50 | 5 | 40 | 0.25151 | 1522.1385 | 426.6129 | 97.7778 | 0.25151 | 1522.1385 | 426.6129 | 97.7778
97.7778 | 50 | 5 | 44 | 0.26558 | 1428.3272 | 379.9787 | 97.7778 | 0.26558 | 1428.3272 | 379.9787 | 97.7778
97.7778 | 50 | 5 | 48 | 0.28124 | 1337.0453 | 335.8845 | 97.7778 | 0.28124 | 1337.0453 | 335.8845 | 97.7778
97.7778 | 50 | 5 | 52 | 0.29874 | 1248.2912 | 294.3308 | 97.7778 | 0.29874 | 1248.2912 | 294.3308 | 97.7778
97.7778 | 50 | 5 | 56 | 0.31839 | 1162.0646 | 255.3182 | 97.7778 | 0.31839 | 1162.0646 | 255.3182 | 97.7778
97.7778 | 50 | 5 | 60 | 0.34056 | 1078.3653 | 218.8476 | 97.7778 | 0.34056 | 1078.3653 | 218.8476 | 97.7778
97.7778 | 50 | 5 | 64 | 0.36573 | 997.1934 | 184.92 | 97.7778 | 0.36573 | 997.1934 | 184.92 | 97.7778
97.7778 | 50 | 5 | 68 | 0.39448 | 918.5489 | 153.5364 | 97.7778 | 0.39448 | 918.5489 | 153.5364 | 97.7778
97.7778 | 50 | 5 | 72 | 0.42756 | 842.4319 | 124.698 | 97.7778 | 0.42756 | 842.4319 | 124.698 | 97.7778
97.7778 | 50 | 5 | 76 | 0.46592 | 768.8424 | 98.406 | 97.7778 | 0.46592 | 768.8424 | 98.406 | 97.7778
97.7778 | 50 | 5 | 80 | 0.51082 | 697.7801 | 74.6618 | 97.7778 | 0.51082 | 697.7801 | 74.6618 | 97.7778
97.7778 | 50 | 6 | 20 | 0.19867 | 2029.4653 | 697.9795 | 97.7778 | 0.19867 | 2029.4653 | 697.9795 | 97.7778
97.7778 | 50 | 6 | 24 | 0.19894 | 2015.9377 | 669.5123 | 97.7778 | 0.19894 | 2015.9377 | 669.5123 | 97.7778
97.7778 | 50 | 6 | 28 | 0.20807 | 1905.8734 | 609.6186 | 97.7778 | 0.20807 | 1905.8734 | 609.6186 | 97.7778
97.7778 | 50 | 6 | 32 | 0.2181 | 1798.543 | 552.4388 | 97.7778 | 0.2181 | 1798.543 | 552.4388 | 97.7778
97.7778 | 50 | 6 | 36 | 0.22916 | 1693.9248 | 497.9656 | 97.7778 | 0.22916 | 1693.9248 | 497.9656 | 97.7778
97.7778 | 50 | 6 | 40 | 0.2414 | 1592.0076 | 446.1953 | 97.7778 | 0.2414 | 1592.0076 | 446.1953 | 97.7778
97.7778 | 50 | 6 | 44 | 0.25497 | 1492.7857 | 397.1266 | 97.7778 | 0.25497 | 1492.7857 | 397.1266 | 97.7778
97.7778 | 50 | 6 | 48 | 0.27011 | 1396.2562 | 350.7591 | 97.7778 | 0.27011 | 1396.2562 | 350.7591 | 97.7778
97.7778 | 50 | 6 | 52 | 0.28706 | 1302.4178 | 307.0931 | 97.7778 | 0.28706 | 1302.4178 | 307.0931 | 97.7778
97.7778 | 50 | 6 | 56 | 0.30612 | 1211.2696 | 266.1291 | 97.7778 | 0.30612 | 1211.2696 | 266.1291 | 97.7778
97.7778 | 50 | 6 | 60 | 0.32768 | 1122.8114 | 227.8677 | 97.7778 | 0.32768 | 1122.8114 | 227.8677 | 97.7778
97.7778 | 50 | 6 | 64 | 0.35221 | 1037.0429 | 192.3097 | 97.7778 | 0.35221 | 1037.0429 | 192.3097 | 97.7778
97.7778 | 50 | 6 | 68 | 0.38031 | 953.9637 | 159.4561 | 97.7778 | 0.38031 | 953.9637 | 159.4561 | 97.7778
97.7778 | 50 | 6 | 72 | 0.41271 | 873.5736 | 129.3077 | 97.7778 | 0.41271 | 873.5736 | 129.3077 | 97.7778
97.7778 | 50 | 6 | 76 | 0.45042 | 795.8724 | 101.8657 | 97.7778 | 0.45042 | 795.8724 | 101.8657 | 97.7778
97.7778 | 50 | 6 | 80 | 0.49472 | 720.8596 | 77.1313 | 97.7778 | 0.49472 | 720.8596 | 77.1313 | 97.7778
97.7778 | 50 | 7 | 20 | 0.1906 | 2128.7771 | 732.1352 | 97.7778 | 0.1906 | 2128.7771 | 732.1352 | 97.7778
97.7778 | 50 | 7 | 24 | 0.19309 | 2086.1029 | 692.8148 | 97.7778 | 0.19309 | 2086.1029 | 692.8148 | 97.7778
97.7778 | 50 | 7 | 28 | 0.20195 | 1971.4175 | 630.5837 | 97.7778 | 0.20195 | 1971.4175 | 630.5837 | 97.7778
97.7778 | 50 | 7 | 32 | 0.2117 | 1859.586 | 571.1888 | 97.7778 | 0.2117 | 1859.586 | 571.1888 | 97.7778
97.7778 | 50 | 7 | 36 | 0.22246 | 1750.5894 | 514.6233 | 97.7778 | 0.22246 | 1750.5894 | 514.6233 | 97.7778
97.7778 | 50 | 7 | 40 | 0.23437 | 1644.4179 | 460.8844 | 97.7778 | 0.23437 | 1644.4179 | 460.8844 | 97.7778
97.7778 | 50 | 7 | 44 | 0.24761 | 1541.0665 | 409.9708 | 97.7778 | 0.24761 | 1541.0665 | 409.9708 | 97.7778
97.7778 | 50 | 7 | 48 | 0.26239 | 1440.5325 | 361.882 | 97.7778 | 0.26239 | 1440.5325 | 361.882 | 97.7778
97.7778 | 50 | 7 | 52 | 0.27895 | 1342.8143 | 316.6181 | 97.7778 | 0.27895 | 1342.8143 | 316.6181 | 97.7778
97.7778 | 50 | 7 | 56 | 0.29762 | 1247.9111 | 274.1797 | 97.7778 | 0.29762 | 1247.9111 | 274.1797 | 97.7778
97.7778 | 50 | 7 | 60 | 0.31876 | 1155.8222 | 234.5671 | 97.7778 | 0.31876 | 1155.8222 | 234.5671 | 97.7778
97.7778 | 50 | 7 | 64 | 0.34286 | 1066.5471 | 197.781 | 97.7778 | 0.34286 | 1066.5471 | 197.781 | 97.7778
97.7778 | 50 | 7 | 68 | 0.3705 | 980.0855 | 163.8224 | 97.7778 | 0.3705 | 980.0855 | 163.8224 | 97.7778
97.7778 | 50 | 7 | 72 | 0.40247 | 896.4368 | 132.6919 | 97.7778 | 0.40247 | 896.4368 | 132.6919 | 97.7778
97.7778 | 50 | 7 | 76 | 0.43976 | 815.6006 | 104.3908 | 97.7778 | 0.43976 | 815.6006 | 104.3908 | 97.7778
97.7778 | 50 | 7 | 80 | 0.48369 | 737.5767 | 78.92 | 97.7778 | 0.48369 | 737.5767 | 78.92 | 97.7778
97.7778 | 50 | 8 | 20 | 0.185 | 2203.6795 | 757.8958 | 97.7778 | 0.185 | 2203.6795 | 757.8958 | 97.7778
97.7778 | 50 | 8 | 24 | 0.1888 | 2140.6513 | 710.9309 | 97.7778 | 0.1888 | 2140.6513 | 710.9309 | 97.7778
97.7778 | 50 | 8 | 28 | 0.19747 | 2022.3305 | 646.8689 | 97.7778 | 0.19747 | 2022.3305 | 646.8689 | 97.7778
97.7778 | 50 | 8 | 32 | 0.20701 | 1906.9589 | 585.7398 | 97.7778 | 0.20701 | 1906.9589 | 585.7398 | 97.7778
97.7778 | 50 | 8 | 36 | 0.21755 | 1794.5192 | 527.5375 | 97.7778 | 0.21755 | 1794.5192 | 527.5375 | 97.7778
97.7778 | 50 | 8 | 40 | 0.22923 | 1685.0026 | 472.2592 | 97.7778 | 0.22923 | 1685.0026 | 472.2592 | 97.7778
97.7778 | 50 | 8 | 44 | 0.24223 | 1578.4044 | 419.9038 | 97.7778 | 0.24223 | 1578.4044 | 419.9038 | 97.7778
97.7778 | 50 | 8 | 48 | 0.25674 | 1474.7219 | 370.4708 | 97.7778 | 0.25674 | 1474.7219 | 370.4708 | 97.7778
97.7778 | 50 | 8 | 52 | 0.27303 | 1373.9534 | 323.9603 | 97.7778 | 0.27303 | 1373.9534 | 323.9603 | 97.7778
97.7778 | 50 | 8 | 56 | 0.29141 | 1276.098 | 280.3726 | 97.7778 | 0.29141 | 1276.098 | 280.3726 | 97.7778
97.7778 | 50 | 8 | 60 | 0.31225 | 1181.155 | 239.7082 | 97.7778 | 0.31225 | 1181.155 | 239.7082 | 97.7778
97.7778 | 50 | 8 | 64 | 0.33604 | 1089.1236 | 201.9676 | 97.7778 | 0.33604 | 1089.1236 | 201.9676 | 97.7778
97.7778 | 50 | 8 | 68 | 0.36337 | 1000.0035 | 167.1517 | 97.7778 | 0.36337 | 1000.0035 | 167.1517 | 97.7778
97.7778 | 50 | 8 | 72 | 0.39504 | 913.7942 | 135.2612 | 97.7778 | 0.39504 | 913.7942 | 135.2612 | 97.7778
97.7778 | 50 | 8 | 76 | 0.43204 | 830.4952 | 106.2972 | 97.7778 | 0.43204 | 830.4952 | 106.2972 | 97.7778
97.7778 | 50 | 8 | 80 | 0.47574 | 750.1061 | 80.2607 | 97.7778 | 0.47574 | 750.1061 | 80.2607 | 97.7778
97.7778 | 50 | 9 | 20 | 0.1809 | 2261.9556 | 777.9383 | 97.7778 | 0.1809 | 2261.9556 | 777.9383 | 97.7778
97.7778 | 50 | 9 | 24 | 0.18554 | 2184.0899 | 725.3573 | 97.7778 | 0.18554 | 2184.0899 | 725.3573 | 97.7778
97.7778 | 50 | 9 | 28 | 0.19406 | 2062.843 | 659.8274 | 97.7778 | 0.19406 | 2062.843 | 659.8274 | 97.7778
97.7778 | 50 | 9 | 32 | 0.20345 | 1944.622 | 597.3084 | 97.7778 | 0.20345 | 1944.622 | 597.3084 | 97.7778
97.7778 | 50 | 9 | 36 | 0.21382 | 1829.4112 | 537.7947 | 97.7778 | 0.21382 | 1829.4112 | 537.7947 | 97.7778
97.7778 | 50 | 9 | 40 | 0.22533 | 1717.2022 | 481.2839 | 97.7778 | 0.22533 | 1717.2022 | 481.2839 | 97.7778
97.7778 | 50 | 9 | 44 | 0.23814 | 1607.9906 | 427.7746 | 97.7778 | 0.23814 | 1607.9906 | 427.7746 | 97.7778
97.7778 | 50 | 9 | 48 | 0.25246 | 1501.7738 | 377.2667 | 97.7778 | 0.25246 | 1501.7738 | 377.2667 | 97.7778
97.7778 | 50 | 9 | 52 | 0.26854 | 1398.5502 | 329.76 | 97.7778 | 0.26854 | 1398.5502 | 329.76 | 97.7778
97.7778 | 50 | 9 | 56 | 0.2867 | 1298.3187 | 285.2548 | 97.7778 | 0.2867 | 1298.3187 | 285.2548 | 97.7778
97.7778 | 50 | 9 | 60 | 0.30732 | 1201.0785 | 243.7516 | 97.7778 | 0.30732 | 1201.0785 | 243.7516 | 97.7778
97.7778 | 50 | 9 | 64 | 0.29835 | 1233.429 | 228.7277 | 97.7778 | 0.29835 | 1233.429 | 228.7277 | 97.7778
97.7778 | 50 | 9 | 68 | -0.22395 | -1566.5585 | 3.5013e-05 | 97.7778 | -0.22395 | -1566.5585 | 3.5013e-05 | 97.7778
97.7778 | 50 | 9 | 72 | -0.46367 | -756.6507 | 3.4954e-05 | 97.7778 | -0.46367 | -756.6507 | 3.4954e-05 | 97.7778
97.7778 | 50 | 9 | 76 | -0.64784 | -541.5493 | 3.4922e-05 | 97.7778 | -0.64784 | -541.5493 | 3.4922e-05 | 97.7778
97.7778 | 50 | 9 | 80 | -0.71292 | -492.1159 | 3.4917e-05 | 97.7778 | -0.71292 | -492.1159 | 3.4917e-05 | 97.7778
97.7778 | 50 | 10 | 20 | 0.17778 | 2308.3949 | 793.9099 | 97.7778 | 0.17778 | 2308.3949 | 793.9099 | 97.7778
97.7778 | 50 | 10 | 24 | 0.18299 | 2219.3356 | 737.0627 | 97.7778 | 0.18299 | 2219.3356 | 737.0627 | 97.7778
97.7778 | 50 | 10 | 28 | 0.1914 | 2095.6898 | 670.3339 | 97.7778 | 0.1914 | 2095.6898 | 670.3339 | 97.7778
97.7778 | 50 | 10 | 32 | 0.20066 | 1975.1327 | 606.68 | 97.7778 | 0.20066 | 1975.1327 | 606.68 | 97.7778
97.7778 | 50 | 10 | 36 | 0.21091 | 1857.6495 | 546.096 | 97.7778 | 0.21091 | 1857.6495 | 546.096 | 97.7778
97.7778 | 50 | 10 | 40 | 0.22228 | 1743.2326 | 488.5795 | 97.7778 | 0.22228 | 1743.2326 | 488.5795 | 97.7778
97.7778 | 50 | 10 | 44 | 0.23494 | 1631.8779 | 434.1294 | 97.7778 | 0.23494 | 1631.8779 | 434.1294 | 97.7778
97.7778 | 50 | 10 | 48 | 0.24911 | 1523.5827 | 382.7454 | 97.7778 | 0.24911 | 1523.5827 | 382.7454 | 97.7778
97.7778 | 50 | 10 | 52 | 0.26504 | 1418.3454 | 334.4274 | 97.7778 | 0.26504 | 1418.3454 | 334.4274 | 97.7778
97.7778 | 50 | 10 | 56 | 0.28304 | 1316.1651 | 289.1758 | 97.7778 | 0.28304 | 1316.1651 | 289.1758 | 97.7778
97.7778 | 50 | 10 | 60 | 0.30349 | 1217.0409 | 246.9911 | 97.7778 | 0.30349 | 1217.0409 | 246.9911 | 97.7778
97.7778 | 50 | 10 | 64 | 0.32688 | 1120.9724 | 207.8737 | 97.7778 | 0.32688 | 1120.9724 | 207.8737 | 97.7778
97.7778 | 50 | 10 | 68 | 0.35383 | 1027.9591 | 171.8245 | 97.7778 | 0.35383 | 1027.9591 | 171.8245 | 97.7778
97.7778 | 50 | 10 | 72 | 0.38513 | 938.0005 | 138.8443 | 97.7778 | 0.38513 | 938.0005 | 138.8443 | 97.7778
97.7778 | 50 | 10 | 76 | 0.42182 | 851.0964 | 108.934 | 97.7778 | 0.42182 | 851.0964 | 108.934 | 97.7778
97.7778 | 50 | 10 | 80 | 0.46529 | 767.2463 | 82.0947 | 97.7778 | 0.46529 | 767.2463 | 82.0947 | 97.7778
97.7778 | 50 | 11 | 20 | 0.17534 | 2346.1003 | 806.8777 | 97.7778 | 0.17534 | 2346.1003 | 806.8777 | 97.7778
97.7778 | 50 | 11 | 24 | 0.18095 | 2248.3577 | 746.7012 | 97.7778 | 0.18095 | 2248.3577 | 746.7012 | 97.7778
97.7778 | 50 | 11 | 28 | 0.18927 | 2122.7157 | 678.9785 | 97.7778 | 0.18927 | 2122.7157 | 678.9785 | 97.7778
97.7778 | 50 | 11 | 32 | 0.19844 | 2000.2142 | 614.384 | 97.7778 | 0.19844 | 2000.2142 | 614.384 | 97.7778
97.7778 | 50 | 11 | 36 | 0.20858 | 1880.8395 | 552.9132 | 97.7778 | 0.20858 | 1880.8395 | 552.9132 | 97.7778
97.7778 | 50 | 11 | 40 | 0.21984 | 1764.5845 | 494.5638 | 97.7778 | 0.21984 | 1764.5845 | 494.5638 | 97.7778
97.7778 | 50 | 11 | 44 | 0.2324 | 1651.4452 | 439.3349 | 97.7778 | 0.2324 | 1651.4452 | 439.3349 | 97.7778
97.7778 | 50 | 11 | 48 | 0.24645 | 1541.4193 | 387.2262 | 97.7778 | 0.24645 | 1541.4193 | 387.2262 | 97.7778
97.7778 | 50 | 11 | 52 | 0.26225 | 1434.5051 | 338.2377 | 97.7778 | 0.26225 | 1434.5051 | 338.2377 | 97.7778
97.7778 | 50 | 11 | 56 | 0.28013 | 1330.7019 | 292.3697 | 97.7778 | 0.28013 | 1330.7019 | 292.3697 | 97.7778
97.7778 | 50 | 11 | 60 | 0.30045 | 1230.0089 | 249.6228 | 97.7778 | 0.30045 | 1230.0089 | 249.6228 | 97.7778
97.7778 | 50 | 11 | 64 | 0.32372 | 1132.4256 | 209.9976 | 97.7778 | 0.32372 | 1132.4256 | 209.9976 | 97.7778
97.7778 | 50 | 11 | 68 | 0.35055 | 1037.9517 | 173.4948 | 97.7778 | 0.35055 | 1037.9517 | 173.4948 | 97.7778
97.7778 | 50 | 11 | 72 | 0.38174 | 946.5869 | 140.1153 | 97.7778 | 0.38174 | 946.5869 | 140.1153 | 97.7778
97.7778 | 50 | 11 | 76 | 0.41834 | 858.3309 | 109.86 | 97.7778 | 0.41834 | 858.3309 | 109.86 | 97.7778
97.7778 | 50 | 11 | 80 | 0.46178 | 773.1834 | 82.73 | 97.7778 | 0.46178 | 773.1834 | 82.73 | 97.7778
97.7778 | 50 | 12 | 20 | 0.17338 | 2377.1687 | 817.5628 | 97.7778 | 0.17338 | 2377.1687 | 817.5628 | 97.7778
97.7778 | 50 | 12 | 24 | 0.17929 | 2272.5328 | 754.73 | 97.7778 | 0.17929 | 2272.5328 | 754.73 | 97.7778
97.7778 | 50 | 12 | 28 | 0.18753 | 2145.2095 | 686.1734 | 97.7778 | 0.18753 | 2145.2095 | 686.1734 | 97.7778
97.7778 | 50 | 12 | 32 | 0.19663 | 2021.0698 | 620.7901 | 97.7778 | 0.19663 | 2021.0698 | 620.7901 | 97.7778
97.7778 | 50 | 12 | 36 | 0.20669 | 1900.1012 | 558.5756 | 97.7778 | 0.20669 | 1900.1012 | 558.5756 | 97.7778
97.7778 | 50 | 12 | 40 | 0.21787 | 1782.2968 | 499.5281 | 97.7778 | 0.21787 | 1782.2968 | 499.5281 | 97.7778
97.7778 | 50 | 12 | 44 | 0.23033 | 1667.6531 | 443.6467 | 97.7778 | 0.23033 | 1667.6531 | 443.6467 | 97.7778
97.7778 | 50 | 12 | 48 | 0.36224 | 1021.6693 | 256.6577 | 97.7778 | 0.36224 | 1021.6693 | 256.6577 | 97.7778
97.7778 | 50 | 12 | 52 | 0.26 | 1447.8396 | 341.3818 | 97.7778 | 0.26 | 1447.8396 | 341.3818 | 97.7778
97.7778 | 50 | 12 | 56 | 0.27778 | 1342.6678 | 294.9988 | 97.7778 | 0.27778 | 1342.6678 | 294.9988 | 97.7778
97.7778 | 50 | 12 | 60 | 0.29801 | 1240.6518 | 251.7828 | 97.7778 | 0.29801 | 1240.6518 | 251.7828 | 97.7778
97.7778 | 50 | 12 | 64 | 0.32118 | 1141.7913 | 211.7344 | 97.7778 | 0.32118 | 1141.7913 | 211.7344 | 97.7778
97.7778 | 50 | 12 | 68 | 0.34792 | 1046.0859 | 174.8545 | 97.7778 | 0.34792 | 1046.0859 | 174.8545 | 97.7778
97.7778 | 50 | 12 | 72 | 0.37904 | 953.5355 | 141.1438 | 97.7778 | 0.37904 | 953.5355 | 141.1438 | 97.7778
97.7778 | 50 | 12 | 76 | 0.4156 | 864.14 | 110.6035 | 97.7778 | 0.4156 | 864.14 | 110.6035 | 97.7778
97.7778 | 50 | 12 | 80 | 0.45903 | 777.8991 | 83.2346 | 97.7778 | 0.45903 | 777.8991 | 83.2346 | 97.7778
97.7778 | 55 | 4 | 20 | 0.15729 | 2667.9742 | 917.5774 | 97.7778 | 0.15729 | 2667.9742 | 917.5774 | 97.7778
97.7778 | 55 | 4 | 24 | 0.20058 | 1997.1138 | 663.2607 | 97.7778 | 0.20058 | 1997.1138 | 663.2607 | 97.7778
97.7778 | 55 | 4 | 28 | 0.20887 | 1897.6558 | 606.99 | 97.7778 | 0.20887 | 1897.6558 | 606.99 | 97.7778
97.7778 | 55 | 4 | 32 | 0.21788 | 1800.5862 | 553.0664 | 97.7778 | 0.21788 | 1800.5862 | 553.0664 | 97.7778
97.7778 | 55 | 4 | 36 | 0.22771 | 1705.869 | 501.4768 | 97.7778 | 0.22771 | 1705.869 | 501.4768 | 97.7778
97.7778 | 55 | 4 | 40 | 0.23846 | 1613.4821 | 452.214 | 97.7778 | 0.23846 | 1613.4821 | 452.214 | 97.7778
97.7778 | 55 | 4 | 44 | 0.25025 | 1523.4126 | 405.2743 | 97.7778 | 0.25025 | 1523.4126 | 405.2743 | 97.7778
97.7778 | 55 | 4 | 48 | 0.26322 | 1435.6536 | 360.6563 | 97.7778 | 0.26322 | 1435.6536 | 360.6563 | 97.7778
97.7778 | 55 | 4 | 52 | 0.27753 | 1350.2016 | 318.3599 | 97.7778 | 0.27753 | 1350.2016 | 318.3599 | 97.7778
97.7778 | 55 | 4 | 56 | 0.29337 | 1267.0552 | 278.3858 | 97.7778 | 0.29337 | 1267.0552 | 278.3858 | 97.7778
97.7778 | 55 | 4 | 60 | 0.31098 | 1186.2141 | 240.7349 | 97.7778 | 0.31098 | 1186.2141 | 240.7349 | 97.7778
97.7778 | 55 | 4 | 64 | 0.33064 | 1107.6785 | 205.4084 | 97.7778 | 0.33064 | 1107.6785 | 205.4084 | 97.7778
97.7778 | 55 | 4 | 68 | 0.35268 | 1031.4491 | 172.4078 | 97.7778 | 0.35268 | 1031.4491 | 172.4078 | 97.7778
97.7778 | 55 | 4 | 72 | 0.3775 | 957.5264 | 141.7345 | 97.7778 | 0.3775 | 957.5264 | 141.7345 | 97.7778
97.7778 | 55 | 4 | 76 | 0.40562 | 885.911 | 113.3899 | 97.7778 | 0.40562 | 885.911 | 113.3899 | 97.7778
97.7778 | 55 | 4 | 80 | 0.43766 | 816.6032 | 87.3758 | 97.7778 | 0.43766 | 816.6032 | 87.3758 | 97.7778
97.7778 | 55 | 5 | 20 | 0.19294 | 2099.0155 | 721.8995 | 97.7778 | 0.19294 | 2099.0155 | 721.8995 | 97.7778
97.7778 | 55 | 5 | 24 | 0.18878 | 2140.9104 | 711.0169 | 97.7778 | 0.18878 | 2140.9104 | 711.0169 | 97.7778
97.7778 | 55 | 5 | 28 | 0.19656 | 2032.9766 | 650.2742 | 97.7778 | 0.19656 | 2032.9766 | 650.2742 | 97.7778
97.7778 | 55 | 5 | 32 | 0.20504 | 1927.631 | 592.0894 | 97.7778 | 0.20504 | 1927.631 | 592.0894 | 97.7778
97.7778 | 55 | 5 | 36 | 0.2143 | 1824.844 | 536.4521 | 97.7778 | 0.2143 | 1824.844 | 536.4521 | 97.7778
97.7778 | 55 | 5 | 40 | 0.22445 | 1724.5992 | 483.357 | 97.7778 | 0.22445 | 1724.5992 | 483.357 | 97.7778
97.7778 | 55 | 5 | 44 | 0.2356 | 1626.8877 | 432.8018 | 97.7778 | 0.2356 | 1626.8877 | 432.8018 | 97.7778
97.7778 | 55 | 5 | 48 | 0.24789 | 1531.7053 | 384.7858 | 97.7778 | 0.24789 | 1531.7053 | 384.7858 | 97.7778
97.7778 | 55 | 5 | 52 | 0.26148 | 1439.0499 | 339.3092 | 97.7778 | 0.26148 | 1439.0499 | 339.3092 | 97.7778
97.7778 | 55 | 5 | 56 | 0.27657 | 1348.9209 | 296.3726 | 97.7778 | 0.27657 | 1348.9209 | 296.3726 | 97.7778
97.7778 | 55 | 5 | 60 | 0.29337 | 1261.3181 | 255.9768 | 97.7778 | 0.29337 | 1261.3181 | 255.9768 | 97.7778
97.7778 | 55 | 5 | 64 | 0.31218 | 1176.2416 | 218.1228 | 97.7778 | 0.31218 | 1176.2416 | 218.1228 | 97.7778
97.7778 | 55 | 5 | 68 | 0.33332 | 1093.6916 | 182.8117 | 97.7778 | 0.33332 | 1093.6916 | 182.8117 | 97.7778
97.7778 | 55 | 5 | 72 | 0.35721 | 1013.6681 | 150.0447 | 97.7778 | 0.35721 | 1013.6681 | 150.0447 | 97.7778
97.7778 | 55 | 5 | 76 | 0.38436 | 936.1713 | 119.8229 | 97.7778 | 0.38436 | 936.1713 | 119.8229 | 97.7778
97.7778 | 55 | 5 | 80 | 0.41541 | 861.2011 | 92.1477 | 97.7778 | 0.41541 | 861.2011 | 92.1477 | 97.7778
97.7778 | 55 | 6 | 20 | 0.18162 | 2251.4825 | 774.3363 | 97.7778 | 0.18162 | 2251.4825 | 774.3363 | 97.7778
97.7778 | 55 | 6 | 24 | 0.18119 | 2244.9691 | 745.5758 | 97.7778 | 0.18119 | 2244.9691 | 745.5758 | 97.7778
97.7778 | 55 | 6 | 28 | 0.18864 | 2130.7934 | 681.5622 | 97.7778 | 0.18864 | 2130.7934 | 681.5622 | 97.7778
97.7778 | 55 | 6 | 32 | 0.19677 | 2019.3581 | 620.2642 | 97.7778 | 0.19677 | 2019.3581 | 620.2642 | 97.7778
97.7778 | 55 | 6 | 36 | 0.20567 | 1910.6381 | 561.6731 | 97.7778 | 0.20567 | 1910.6381 | 561.6731 | 97.7778
97.7778 | 55 | 6 | 40 | 0.21543 | 1804.6202 | 505.7847 | 97.7778 | 0.21543 | 1804.6202 | 505.7847 | 97.7778
97.7778 | 55 | 6 | 44 | 0.22617 | 1701.2977 | 452.5971 | 97.7778 | 0.22617 | 1701.2977 | 452.5971 | 97.7778
97.7778 | 55 | 6 | 48 | 0.23802 | 1600.667 | 402.11 | 97.7778 | 0.23802 | 1600.667 | 402.11 | 97.7778
97.7778 | 55 | 6 | 52 | 0.25115 | 1502.7266 | 354.3234 | 97.7778 | 0.25115 | 1502.7266 | 354.3234 | 97.7778
97.7778 | 55 | 6 | 56 | 0.26575 | 1407.4757 | 309.2377 | 97.7778 | 0.26575 | 1407.4757 | 309.2377 | 97.7778
97.7778 | 55 | 6 | 60 | 0.28204 | 1314.9139 | 266.8537 | 97.7778 | 0.28204 | 1314.9139 | 266.8537 | 97.7778
97.7778 | 55 | 6 | 64 | 0.3003 | 1225.041 | 227.1722 | 97.7778 | 0.3003 | 1225.041 | 227.1722 | 97.7778
97.7778 | 55 | 6 | 68 | 0.32087 | 1137.8569 | 190.194 | 97.7778 | 0.32087 | 1137.8569 | 190.194 | 97.7778
97.7778 | 55 | 6 | 72 | 0.34417 | 1053.3613 | 155.9201 | 97.7778 | 0.34417 | 1053.3613 | 155.9201 | 97.7778
97.7778 | 55 | 6 | 76 | 0.37071 | 971.5541 | 124.3516 | 97.7778 | 0.37071 | 971.5541 | 124.3516 | 97.7778
97.7778 | 55 | 6 | 80 | 0.40115 | 892.4348 | 95.4897 | 97.7778 | 0.40115 | 892.4348 | 95.4897 | 97.7778
97.7778 | 55 | 7 | 20 | 0.17433 | 2361.9303 | 812.3219 | 97.7778 | 0.17433 | 2361.9303 | 812.3219 | 97.7778
97.7778 | 55 | 7 | 24 | 0.17591 | 2323.4575 | 771.6425 | 97.7778 | 0.17591 | 2323.4575 | 771.6425 | 97.7778
97.7778 | 55 | 7 | 28 | 0.18314 | 2204.5111 | 705.1417 | 97.7778 | 0.18314 | 2204.5111 | 705.1417 | 97.7778
97.7778 | 55 | 7 | 32 | 0.19103 | 2088.4236 | 641.4783 | 97.7778 | 0.19103 | 2088.4236 | 641.4783 | 97.7778
97.7778 | 55 | 7 | 36 | 0.19967 | 1975.1734 | 580.6446 | 97.7778 | 0.19967 | 1975.1734 | 580.6446 | 97.7778
97.7778 | 55 | 7 | 40 | 0.20916 | 1864.7489 | 522.6371 | 97.7778 | 0.20916 | 1864.7489 | 522.6371 | 97.7778
97.7778 | 55 | 7 | 44 | 0.21962 | 1757.1443 | 467.454 | 97.7778 | 0.21962 | 1757.1443 | 467.454 | 97.7778
97.7778 | 55 | 7 | 48 | 0.23117 | 1652.3565 | 415.0951 | 97.7778 | 0.23117 | 1652.3565 | 415.0951 | 97.7778
97.7778 | 55 | 7 | 52 | 0.24398 | 1550.384 | 365.5604 | 97.7778 | 0.24398 | 1550.384 | 365.5604 | 97.7778
97.7778 | 55 | 7 | 56 | 0.25823 | 1451.2258 | 318.8501 | 97.7778 | 0.25823 | 1451.2258 | 318.8501 | 97.7778
97.7778 | 55 | 7 | 60 | 0.27416 | 1354.8813 | 274.9649 | 97.7778 | 0.27416 | 1354.8813 | 274.9649 | 97.7778
97.7778 | 55 | 7 | 64 | 0.29205 | 1261.3501 | 233.9054 | 97.7778 | 0.29205 | 1261.3501 | 233.9054 | 97.7778
97.7778 | 55 | 7 | 68 | 0.31224 | 1170.632 | 195.6724 | 97.7778 | 0.31224 | 1170.632 | 195.6724 | 97.7778
97.7778 | 55 | 7 | 72 | 0.33513 | 1082.7264 | 160.2668 | 97.7778 | 0.33513 | 1082.7264 | 160.2668 | 97.7778
97.7778 | 55 | 7 | 76 | 0.36127 | 997.6331 | 127.6895 | 97.7778 | 0.36127 | 997.6331 | 127.6895 | 97.7778
97.7778 | 55 | 7 | 80 | 0.39131 | 915.3517 | 97.9418 | 97.7778 | 0.39131 | 915.3517 | 97.9418 | 97.7778
97.7778 | 55 | 8 | 20 | 0.16927 | 2445.3042 | 840.9961 | 97.7778 | 0.16927 | 2445.3042 | 840.9961 | 97.7778
97.7778 | 55 | 8 | 24 | 0.17204 | 2384.545 | 791.9303 | 97.7778 | 0.17204 | 2384.545 | 791.9303 | 97.7778
97.7778 | 55 | 8 | 28 | 0.1791 | 2261.845 | 723.4808 | 97.7778 | 0.1791 | 2261.845 | 723.4808 | 97.7778
97.7778 | 55 | 8 | 32 | 0.18682 | 2142.0984 | 657.965 | 97.7778 | 0.18682 | 2142.0984 | 657.965 | 97.7778
97.7778 | 55 | 8 | 36 | 0.19528 | 2025.2854 | 595.3761 | 97.7778 | 0.19528 | 2025.2854 | 595.3761 | 97.7778
97.7778 | 55 | 8 | 40 | 0.20457 | 1911.3959 | 535.7109 | 97.7778 | 0.20457 | 1911.3959 | 535.7109 | 97.7778
97.7778 | 55 | 8 | 44 | 0.21482 | 1800.4246 | 478.9679 | 97.7778 | 0.21482 | 1800.4246 | 478.9679 | 97.7778
97.7778 | 55 | 8 | 48 | 0.22615 | 1692.3685 | 425.1467 | 97.7778 | 0.22615 | 1692.3685 | 425.1467 | 97.7778
97.7778 | 55 | 8 | 52 | 0.23872 | 1587.226 | 374.2472 | 97.7778 | 0.23872 | 1587.226 | 374.2472 | 97.7778
97.7778 | 55 | 8 | 56 | 0.25273 | 1484.9961 | 326.2698 | 97.7778 | 0.25273 | 1484.9961 | 326.2698 | 97.7778
97.7778 | 55 | 8 | 60 | 0.26841 | 1385.6781 | 281.2149 | 97.7778 | 0.26841 | 1385.6781 | 281.2149 | 97.7778
97.7778 | 55 | 8 | 64 | 0.28603 | 1289.2715 | 239.0831 | 97.7778 | 0.28603 | 1289.2715 | 239.0831 | 97.7778
97.7778 | 55 | 8 | 68 | 0.30593 | 1195.7758 | 199.8752 | 97.7778 | 0.30593 | 1195.7758 | 199.8752 | 97.7778
97.7778 | 55 | 8 | 72 | 0.32855 | 1105.1907 | 163.592 | 97.7778 | 0.32855 | 1105.1907 | 163.592 | 97.7778
97.7778 | 55 | 8 | 76 | 0.3544 | 1017.5156 | 130.2344 | 97.7778 | 0.3544 | 1017.5156 | 130.2344 | 97.7778
97.7778 | 55 | 8 | 80 | 0.38416 | 932.7504 | 99.8035 | 97.7778 | 0.38416 | 932.7504 | 99.8035 | 97.7778
97.7778 | 55 | 9 | 20 | 0.16556 | 2510.2366 | 863.3278 | 97.7778 | 0.16556 | 2510.2366 | 863.3278 | 97.7778
97.7778 | 55 | 9 | 24 | 0.16909 | 2433.2549 | 808.1073 | 97.7778 | 0.16909 | 2433.2549 | 808.1073 | 97.7778
97.7778 | 55 | 9 | 28 | 0.17603 | 2307.5331 | 738.0947 | 97.7778 | 0.17603 | 2307.5331 | 738.0947 | 97.7778
97.7778 | 55 | 9 | 32 | 0.18362 | 2184.8408 | 671.0937 | 97.7778 | 0.18362 | 2184.8408 | 671.0937 | 97.7778
97.7778 | 55 | 9 | 36 | 0.19193 | 2065.16 | 607.0982 | 97.7778 | 0.19193 | 2065.16 | 607.0982 | 97.7778
97.7778 | 55 | 9 | 40 | 0.20108 | 1948.4815 | 546.105 | 97.7778 | 0.20108 | 1948.4815 | 546.105 | 97.7778
97.7778 | 55 | 9 | 44 | 0.21117 | 1834.8002 | 488.1129 | 97.7778 | 0.21117 | 1834.8002 | 488.1129 | 97.7778
97.7778 | 55 | 9 | 48 | -0.28456 | -1232.8944 | 3.4841e-05 | 97.7778 | -0.28456 | -1232.8944 | 3.4841e-05 | 97.7778
97.7778 | 55 | 9 | 52 | 0.54979 | 659.3408 | 155.464 | 97.7778 | 0.54979 | 659.3408 | 155.464 | 97.7778
97.7778 | 55 | 9 | 56 | 0.32611 | 1133.0755 | 248.949 | 97.7778 | 0.32611 | 1133.0755 | 248.949 | 97.7778
97.7778 | 55 | 9 | 60 | 0.26404 | 1410.0054 | 286.152 | 97.7778 | 0.26404 | 1410.0054 | 286.152 | 97.7778
97.7778 | 55 | 9 | 64 | 0.28146 | 1311.2845 | 243.1653 | 97.7778 | 0.28146 | 1311.2845 | 243.1653 | 97.7778
97.7778 | 55 | 9 | 68 | 0.30116 | 1215.5536 | 203.1811 | 97.7778 | 0.30116 | 1215.5536 | 203.1811 | 97.7778
97.7778 | 55 | 9 | 72 | 0.32357 | 1122.8123 | 166.2004 | 97.7778 | 0.32357 | 1122.8123 | 166.2004 | 97.7778
97.7778 | 55 | 9 | 76 | 0.34921 | 1033.0603 | 132.224 | 97.7778 | 0.34921 | 1033.0603 | 132.224 | 97.7778
97.7778 | 55 | 9 | 80 | 0.37877 | 946.2971 | 101.253 | 97.7778 | 0.37877 | 946.2971 | 101.253 | 97.7778
97.7778 | 55 | 10 | 20 | 0.16273 | 2562.0421 | 881.1449 | 97.7778 | 0.16273 | 2562.0421 | 881.1449 | 97.7778
97.7778 | 55 | 10 | 24 | 0.16678 | 2472.8394 | 821.2538 | 97.7778 | 0.16678 | 2472.8394 | 821.2538 | 97.7778
97.7778 | 55 | 10 | 28 | 0.17362 | 2344.6396 | 749.9637 | 97.7778 | 0.17362 | 2344.6396 | 749.9637 | 97.7778
97.7778 | 55 | 10 | 32 | 0.18111 | 2219.5318 | 681.7494 | 97.7778 | 0.18111 | 2219.5318 | 681.7494 | 97.7778
97.7778 | 55 | 10 | 36 | 0.18931 | 2097.4991 | 616.6049 | 97.7778 | 0.18931 | 2097.4991 | 616.6049 | 97.7778
97.7778 | 55 | 10 | 40 | 0.19834 | 1978.5331 | 554.5276 | 97.7778 | 0.19834 | 1978.5331 | 554.5276 | 97.7778
97.7778 | 55 | 10 | 44 | 0.20831 | 1862.6289 | 495.5162 | 97.7778 | 0.20831 | 1862.6289 | 495.5162 | 97.7778
97.7778 | 55 | 10 | 48 | 0.21934 | 1749.7841 | 439.5703 | 97.7778 | 0.21934 | 1749.7841 | 439.5703 | 97.7778
97.7778 | 55 | 10 | 52 | 0.23161 | 1639.9969 | 386.6899 | 97.7778 | 0.23161 | 1639.9969 | 386.6899 | 97.7778
97.7778 | 55 | 10 | 56 | 0.2453 | 1533.2664 | 336.8753 | 97.7778 | 0.2453 | 1533.2664 | 336.8753 | 97.7778
97.7778 | 55 | 10 | 60 | 0.26063 | 1429.5918 | 290.1269 | 97.7778 | 0.26063 | 1429.5918 | 290.1269 | 97.7778
97.7778 | 55 | 10 | 64 | 0.2779 | 1328.9726 | 246.4454 | 97.7778 | 0.2779 | 1328.9726 | 246.4454 | 97.7778
97.7778 | 55 | 10 | 68 | 0.29744 | 1231.4086 | 205.8313 | 97.7778 | 0.29744 | 1231.4086 | 205.8313 | 97.7778
97.7778 | 55 | 10 | 72 | 0.31969 | 1136.8992 | 168.2856 | 97.7778 | 0.31969 | 1136.8992 | 168.2856 | 97.7778
97.7778 | 55 | 10 | 76 | 0.34519 | 1045.4441 | 133.809 | 97.7778 | 0.34519 | 1045.4441 | 133.809 | 97.7778
97.7778 | 55 | 10 | 80 | 0.37461 | 957.0431 | 102.4028 | 97.7778 | 0.37461 | 957.0431 | 102.4028 | 97.7778
97.7778 | 55 | 11 | 20 | 0.16052 | 2604.165 | 895.632 | 97.7778 | 0.16052 | 2604.165 | 895.632 | 97.7778
97.7778 | 55 | 11 | 24 | 0.16494 | 2505.495 | 832.099 | 97.7778 | 0.16494 | 2505.495 | 832.099 | 97.7778
97.7778 | 55 | 11 | 28 | 0.1717 | 2375.2326 | 759.7493 | 97.7778 | 0.1717 | 2375.2326 | 759.7493 | 97.7778
97.7778 | 55 | 11 | 32 | 0.1791 | 2248.1137 | 690.5286 | 97.7778 | 0.1791 | 2248.1137 | 690.5286 | 97.7778
97.7778 | 55 | 11 | 36 | 0.18722 | 2124.1228 | 624.4316 | 97.7778 | 0.18722 | 2124.1228 | 624.4316 | 97.7778
97.7778 | 55 | 11 | 40 | 0.19615 | 2003.2519 | 561.4556 | 97.7778 | 0.19615 | 2003.2519 | 561.4556 | 97.7778
97.7778 | 55 | 11 | 44 | 0.20602 | 1885.4965 | 501.5997 | 97.7778 | 0.20602 | 1885.4965 | 501.5997 | 97.7778
97.7778 | 55 | 11 | 48 | 0.21696 | 1770.8543 | 444.8635 | 97.7778 | 0.21696 | 1770.8543 | 444.8635 | 97.7778
97.7778 | 55 | 11 | 52 | 0.22912 | 1659.3237 | 391.247 | 97.7778 | 0.22912 | 1659.3237 | 391.247 | 97.7778
97.7778 | 55 | 11 | 56 | 0.24269 | 1550.9037 | 340.7505 | 97.7778 | 0.24269 | 1550.9037 | 340.7505 | 97.7778
97.7778 | 55 | 11 | 60 | 0.25792 | 1445.5939 | 293.3745 | 97.7778 | 0.25792 | 1445.5939 | 293.3745 | 97.7778
97.7778 | 55 | 11 | 64 | 0.27507 | 1343.3936 | 249.1196 | 97.7778 | 0.27507 | 1343.3936 | 249.1196 | 97.7778
97.7778 | 55 | 11 | 68 | 0.29449 | 1244.3027 | 207.9866 | 97.7778 | 0.29449 | 1244.3027 | 207.9866 | 97.7778
97.7778 | 55 | 11 | 72 | 0.31662 | 1148.3208 | 169.9762 | 97.7778 | 0.31662 | 1148.3208 | 169.9762 | 97.7778
97.7778 | 55 | 11 | 76 | 0.34201 | 1055.4476 | 135.0894 | 97.7778 | 0.34201 | 1055.4476 | 135.0894 | 97.7778
97.7778 | 55 | 11 | 80 | 0.37133 | 965.683 | 103.3273 | 97.7778 | 0.37133 | 965.683 | 103.3273 | 97.7778
97.7778 | 55 | 12 | 20 | 0.15874 | 2638.9328 | 907.5895 | 97.7778 | 0.15874 | 2638.9328 | 907.5895 | 97.7778
97.7778 | 55 | 12 | 24 | 0.16343 | 2532.7572 | 841.1531 | 97.7778 | 0.16343 | 2532.7572 | 841.1531 | 97.7778
97.7778 | 55 | 12 | 28 | 0.17013 | 2400.757 | 767.9136 | 97.7778 | 0.17013 | 2400.757 | 767.9136 | 97.7778
97.7778 | 55 | 12 | 32 | 0.17746 | 2271.9432 | 697.8481 | 97.7778 | 0.17746 | 2271.9432 | 697.8481 | 97.7778
97.7778 | 55 | 12 | 36 | 0.18551 | 2146.3015 | 630.9515 | 97.7778 | 0.18551 | 2146.3015 | 630.9515 | 97.7778
97.7778 | 55 | 12 | 40 | 0.19437 | 2023.8244 | 567.2216 | 97.7778 | 0.19437 | 2023.8244 | 567.2216 | 97.7778
97.7778 | 55 | 12 | 44 | 0.27744 | 1362.5222 | 362.4726 | 97.7778 | 0.27744 | 1362.5222 | 362.4726 | 97.7778
97.7778 | 55 | 12 | 48 | 0.21502 | 1788.3497 | 449.2586 | 97.7778 | 0.21502 | 1788.3497 | 449.2586 | 97.7778
97.7778 | 55 | 12 | 52 | 0.2271 | 1675.3485 | 395.0254 | 97.7778 | 0.2271 | 1675.3485 | 395.0254 | 97.7778
97.7778 | 55 | 12 | 56 | 0.24058 | 1565.5035 | 343.9582 | 97.7778 | 0.24058 | 1565.5035 | 343.9582 | 97.7778
97.7778 | 55 | 12 | 60 | 0.25572 | 1458.8142 | 296.0575 | 97.7778 | 0.25572 | 1458.8142 | 296.0575 | 97.7778
97.7778 | 55 | 12 | 64 | 0.27278 | 1355.2802 | 251.3239 | 97.7778 | 0.27278 | 1355.2802 | 251.3239 | 97.7778
97.7778 | 55 | 12 | 68 | 0.29211 | 1254.9014 | 209.7582 | 97.7778 | 0.29211 | 1254.9014 | 209.7582 | 97.7778
97.7778 | 55 | 12 | 72 | 0.31415 | 1157.6776 | 171.3612 | 97.7778 | 0.31415 | 1157.6776 | 171.3612 | 97.7778
97.7778 | 55 | 12 | 76 | 0.33946 | 1063.6086 | 136.134 | 97.7778 | 0.33946 | 1063.6086 | 136.134 | 97.7778
97.7778 | 55 | 12 | 80 | 0.36871 | 972.6943 | 104.0775 | 97.7778 | 0.36871 | 972.6943 | 104.0775 | 97.7778
97.7778 | 60 | 4 | 20 | 0.14542 | 2932.8971 | 1008.6905 | 97.7778 | 0.14542 | 2932.8971 | 1008.6905 | 97.7778
97.7778 | 60 | 4 | 24 | 0.18436 | 2200.2966 | 730.7396 | 97.7778 | 0.18436 | 2200.2966 | 730.7396 | 97.7778
97.7778 | 60 | 4 | 28 | 0.19128 | 2097.1832 | 670.8115 | 97.7778 | 0.19128 | 2097.1832 | 670.8115 | 97.7778
97.7778 | 60 | 4 | 32 | 0.19877 | 1996.4697 | 613.2338 | 97.7778 | 0.19877 | 1996.4697 | 613.2338 | 97.7778
97.7778 | 60 | 4 | 36 | 0.20688 | 1898.1167 | 557.9921 | 97.7778 | 0.20688 | 1898.1167 | 557.9921 | 97.7778
97.7778 | 60 | 4 | 40 | 0.2157 | 1802.0992 | 505.0781 | 97.7778 | 0.2157 | 1802.0992 | 505.0781 | 97.7778
97.7778 | 60 | 4 | 44 | 0.22531 | 1708.4021 | 454.4871 | 97.7778 | 0.22531 | 1708.4021 | 454.4871 | 97.7778
97.7778 | 60 | 4 | 48 | 0.23581 | 1617.0168 | 406.2173 | 97.7778 | 0.23581 | 1617.0168 | 406.2173 | 97.7778
97.7778 | 60 | 4 | 52 | 0.2473 | 1527.9386 | 360.268 | 97.7778 | 0.2473 | 1527.9386 | 360.268 | 97.7778
97.7778 | 60 | 4 | 56 | 0.25992 | 1441.1654 | 316.6397 | 97.7778 | 0.25992 | 1441.1654 | 316.6397 | 97.7778
97.7778 | 60 | 4 | 60 | 0.27382 | 1356.6964 | 275.3332 | 97.7778 | 0.27382 | 1356.6964 | 275.3332 | 97.7778
97.7778 | 60 | 4 | 64 | 0.28918 | 1274.5318 | 236.3498 | 97.7778 | 0.28918 | 1274.5318 | 236.3498 | 97.7778
97.7778 | 60 | 4 | 68 | 0.30621 | 1194.672 | 199.6907 | 97.7778 | 0.30621 | 1194.672 | 199.6907 | 97.7778
97.7778 | 60 | 4 | 72 | 0.32516 | 1117.1174 | 165.3574 | 97.7778 | 0.32516 | 1117.1174 | 165.3574 | 97.7778
97.7778 | 60 | 4 | 76 | 0.34634 | 1041.8687 | 133.3514 | 97.7778 | 0.34634 | 1041.8687 | 133.3514 | 97.7778
97.7778 | 60 | 4 | 80 | 0.37011 | 968.9263 | 103.6742 | 97.7778 | 0.37011 | 968.9263 | 103.6742 | 97.7778
97.7778 | 60 | 5 | 20 | 0.17794 | 2305.8668 | 793.0403 | 97.7778 | 0.17794 | 2305.8668 | 793.0403 | 97.7778
97.7778 | 60 | 5 | 24 | 0.17363 | 2359.0622 | 783.4672 | 97.7778 | 0.17363 | 2359.0622 | 783.4672 | 97.7778
97.7778 | 60 | 5 | 28 | 0.18011 | 2247.2094 | 718.7994 | 97.7778 | 0.18011 | 2247.2094 | 718.7994 | 97.7778
97.7778 | 60 | 5 | 32 | 0.18714 | 2137.9539 | 656.692 | 97.7778 | 0.18714 | 2137.9539 | 656.692 | 97.7778
97.7778 | 60 | 5 | 36 | 0.19477 | 2031.2625 | 597.1332 | 97.7778 | 0.19477 | 2031.2625 | 597.1332 | 97.7778
97.7778 | 60 | 5 | 40 | 0.20307 | 1927.1162 | 540.1169 | 97.7778 | 0.20307 | 1927.1162 | 540.1169 | 97.7778
97.7778 | 60 | 5 | 44 | 0.21214 | 1825.5045 | 485.6399 | 97.7778 | 0.21214 | 1825.5045 | 485.6399 | 97.7778
97.7778 | 60 | 5 | 48 | 0.22206 | 1726.4219 | 433.7014 | 97.7778 | 0.22206 | 1726.4219 | 433.7014 | 97.7778
97.7778 | 60 | 5 | 52 | 0.23294 | 1629.8658 | 384.3011 | 97.7778 | 0.23294 | 1629.8658 | 384.3011 | 97.7778
97.7778 | 60 | 5 | 56 | 0.24491 | 1535.8351 | 337.4397 | 97.7778 | 0.24491 | 1535.8351 | 337.4397 | 97.7778
97.7778 | 60 | 5 | 60 | 0.25813 | 1444.3297 | 293.1179 | 97.7778 | 0.25813 | 1444.3297 | 293.1179 | 97.7778
97.7778 | 60 | 5 | 64 | 0.27276 | 1355.3495 | 251.3367 | 97.7778 | 0.27276 | 1355.3495 | 251.3367 | 97.7778
97.7778 | 60 | 5 | 68 | 0.28903 | 1268.8949 | 212.0971 | 97.7778 | 0.28903 | 1268.8949 | 212.0971 | 97.7778
97.7778 | 60 | 5 | 72 | 0.30718 | 1184.9658 | 175.4004 | 97.7778 | 0.30718 | 1184.9658 | 175.4004 | 97.7778
97.7778 | 60 | 5 | 76 | 0.32751 | 1103.5625 | 141.2477 | 97.7778 | 0.32751 | 1103.5625 | 141.2477 | 97.7778
97.7778 | 60 | 5 | 80 | 0.35041 | 1024.685 | 109.6404 | 97.7778 | 0.35041 | 1024.685 | 109.6404 | 97.7778
97.7778 | 60 | 6 | 20 | 0.16763 | 2473.5653 | 850.7157 | 97.7778 | 0.16763 | 2473.5653 | 850.7157 | 97.7778
97.7778 | 60 | 6 | 24 | 0.16672 | 2474.0461 | 821.6545 | 97.7778 | 0.16672 | 2474.0461 | 821.6545 | 97.7778
97.7778 | 60 | 6 | 28 | 0.17292 | 2355.7569 | 753.5197 | 97.7778 | 0.17292 | 2355.7569 | 753.5197 | 97.7778
97.7778 | 60 | 6 | 32 | 0.17965 | 2240.2151 | 688.1024 | 97.7778 | 0.17965 | 2240.2151 | 688.1024 | 97.7778
97.7778 | 60 | 6 | 36 | 0.18696 | 2127.3925 | 625.3927 | 97.7778 | 0.18696 | 2127.3925 | 625.3927 | 97.7778
97.7778 | 60 | 6 | 40 | 0.19494 | 2017.2738 | 565.3855 | 97.7778 | 0.19494 | 2017.2738 | 565.3855 | 97.7778
97.7778 | 60 | 6 | 44 | 0.20365 | 1909.8507 | 508.0786 | 97.7778 | 0.20365 | 1909.8507 | 508.0786 | 97.7778
97.7778 | 60 | 6 | 48 | 0.2132 | 1805.1193 | 453.4713 | 97.7778 | 0.2132 | 1805.1193 | 453.4713 | 97.7778
97.7778 | 60 | 6 | 52 | 0.22369 | 1703.0776 | 401.5635 | 97.7778 | 0.22369 | 1703.0776 | 401.5635 | 97.7778
97.7778 | 60 | 6 | 56 | 0.23524 | 1603.7246 | 352.3557 | 97.7778 | 0.23524 | 1603.7246 | 352.3557 | 97.7778
97.7778 | 60 | 6 | 60 | 0.24802 | 1507.0599 | 305.8486 | 97.7778 | 0.24802 | 1507.0599 | 305.8486 | 97.7778
97.7778 | 60 | 6 | 64 | 0.26219 | 1413.0835 | 262.0429 | 97.7778 | 0.26219 | 1413.0835 | 262.0429 | 97.7778
97.7778 | 60 | 6 | 68 | 0.27796 | 1321.7951 | 220.9395 | 97.7778 | 0.27796 | 1321.7951 | 220.9395 | 97.7778
97.7778 | 60 | 6 | 72 | 0.2956 | 1233.1947 | 182.5393 | 97.7778 | 0.2956 | 1233.1947 | 182.5393 | 97.7778
97.7778 | 60 | 6 | 76 | 0.3154 | 1147.2821 | 146.8435 | 97.7778 | 0.3154 | 1147.2821 | 146.8435 | 97.7778
97.7778 | 60 | 6 | 80 | 0.33774 | 1064.057 | 113.8531 | 97.7778 | 0.33774 | 1064.057 | 113.8531 | 97.7778
97.7778 | 60 | 7 | 20 | 0.16099 | 2595.1315 | 892.5251 | 97.7778 | 0.16099 | 2595.1315 | 892.5251 | 97.7778
97.7778 | 60 | 7 | 24 | 0.16191 | 2560.847 | 850.4819 | 97.7778 | 0.16191 | 2560.847 | 850.4819 | 97.7778
97.7778 | 60 | 7 | 28 | 0.16792 | 2437.6379 | 779.7104 | 97.7778 | 0.16792 | 2437.6379 | 779.7104 | 97.7778
97.7778 | 60 | 7 | 32 | 0.17444 | 2317.2934 | 711.7777 | 97.7778 | 0.17444 | 2317.2934 | 711.7777 | 97.7778
97.7778 | 60 | 7 | 36 | 0.18154 | 2199.7889 | 646.6752 | 97.7778 | 0.18154 | 2199.7889 | 646.6752 | 97.7778
97.7778 | 60 | 7 | 40 | 0.18928 | 2085.1112 | 584.3985 | 97.7778 | 0.18928 | 2085.1112 | 584.3985 | 97.7778
97.7778 | 60 | 7 | 44 | 0.19775 | 1973.2536 | 524.9457 | 97.7778 | 0.19775 | 1973.2536 | 524.9457 | 97.7778
97.7778 | 60 | 7 | 48 | 0.20704 | 1864.2125 | 468.3163 | 97.7778 | 0.20704 | 1864.2125 | 468.3163 | 97.7778
97.7778 | 60 | 7 | 52 | 0.21725 | 1757.986 | 414.5102 | 97.7778 | 0.21725 | 1757.986 | 414.5102 | 97.7778
97.7778 | 60 | 7 | 56 | 0.22852 | 1654.5733 | 363.5278 | 97.7778 | 0.22852 | 1654.5733 | 363.5278 | 97.7778
97.7778 | 60 | 7 | 60 | 0.24099 | 1553.9738 | 315.3695 | 97.7778 | 0.24099 | 1553.9738 | 315.3695 | 97.7778
97.7778 | 60 | 7 | 64 | 0.25484 | 1456.1872 | 270.0361 | 97.7778 | 0.25484 | 1456.1872 | 270.0361 | 97.7778
97.7778 | 60 | 7 | 68 | 0.27028 | 1361.213 | 227.5282 | 97.7778 | 0.27028 | 1361.213 | 227.5282 | 97.7778
97.7778 | 60 | 7 | 72 | 0.28756 | 1269.0512 | 187.8469 | 97.7778 | 0.28756 | 1269.0512 | 187.8469 | 97.7778
97.7778 | 60 | 7 | 76 | 0.307 | 1179.7013 | 150.9929 | 97.7778 | 0.307 | 1179.7013 | 150.9929 | 97.7778
97.7778 | 60 | 7 | 80 | 0.32896 | 1093.1629 | 116.9674 | 97.7778 | 0.32896 | 1093.1629 | 116.9674 | 97.7778
97.7778 | 60 | 8 | 20 | 0.15636 | 2686.9659 | 924.1091 | 97.7778 | 0.15636 | 2686.9659 | 924.1091 | 97.7778
97.7778 | 60 | 8 | 24 | 0.15838 | 2628.4666 | 872.939 | 97.7778 | 0.15838 | 2628.4666 | 872.939 | 97.7778
97.7778 | 60 | 8 | 28 | 0.16425 | 2501.386 | 800.1011 | 97.7778 | 0.16425 | 2501.386 | 800.1011 | 97.7778
97.7778 | 60 | 8 | 32 | 0.17062 | 2377.2634 | 730.1981 | 97.7778 | 0.17062 | 2377.2634 | 730.1981 | 97.7778
97.7778 | 60 | 8 | 36 | 0.17756 | 2256.0767 | 663.2222 | 97.7778 | 0.17756 | 2256.0767 | 663.2222 | 97.7778
97.7778 | 60 | 8 | 40 | 0.18513 | 2137.8142 | 599.1697 | 97.7778 | 0.18513 | 2137.8142 | 599.1697 | 97.7778
97.7778 | 60 | 8 | 44 | 0.19342 | 2022.4699 | 538.0388 | 97.7778 | 0.19342 | 2022.4699 | 538.0388 | 97.7778
97.7778 | 60 | 8 | 48 | 0.20252 | 1910.0406 | 479.829 | 97.7778 | 0.20252 | 1910.0406 | 479.829 | 97.7778
97.7778 | 60 | 8 | 52 | 0.21254 | 1800.5244 | 424.5402 | 97.7778 | 0.21254 | 1800.5244 | 424.5402 | 97.7778
97.7778 | 60 | 8 | 56 | 0.22359 | 1693.9203 | 372.1727 | 97.7778 | 0.22359 | 1693.9203 | 372.1727 | 97.7778
97.7778 | 60 | 8 | 60 | 0.23584 | 1590.2277 | 322.727 | 97.7778 | 0.23584 | 1590.2277 | 322.727 | 97.7778
97.7778 | 60 | 8 | 64 | 0.24946 | 1489.4463 | 276.2037 | 97.7778 | 0.24946 | 1489.4463 | 276.2037 | 97.7778
97.7778 | 60 | 8 | 68 | 0.26465 | 1391.5754 | 232.6033 | 97.7778 | 0.26465 | 1391.5754 | 232.6033 | 97.7778
97.7778 | 60 | 8 | 72 | 0.28168 | 1296.6149 | 191.9269 | 97.7778 | 0.28168 | 1296.6149 | 191.9269 | 97.7778
97.7778 | 60 | 8 | 76 | 0.30086 | 1204.5643 | 154.1752 | 97.7778 | 0.30086 | 1204.5643 | 154.1752 | 97.7778
97.7778 | 60 | 8 | 80 | 0.32256 | 1115.4233 | 119.3493 | 97.7778 | 0.32256 | 1115.4233 | 119.3493 | 97.7778
97.7778 | 60 | 9 | 20 | 0.15298 | 2758.5473 | 948.7276 | 97.7778 | 0.15298 | 2758.5473 | 948.7276 | 97.7778
97.7778 | 60 | 9 | 24 | 0.1557 | 2682.4428 | 890.865 | 97.7778 | 0.1557 | 2682.4428 | 890.865 | 97.7778
97.7778 | 60 | 9 | 28 | 0.16145 | 2552.2448 | 816.3689 | 97.7778 | 0.16145 | 2552.2448 | 816.3689 | 97.7778
97.7778 | 60 | 9 | 32 | 0.16771 | 2425.0804 | 744.8855 | 97.7778 | 0.16771 | 2425.0804 | 744.8855 | 97.7778
97.7778 | 60 | 9 | 36 | 0.16487 | 2456.4052 | 722.1131 | 97.7778 | 0.16487 | 2456.4052 | 722.1131 | 97.7778
97.7778 | 60 | 9 | 40 | 0.2371 | 1623.6562 | 455.0655 | 97.7778 | 0.2371 | 1623.6562 | 455.0655 | 97.7778
97.7778 | 60 | 9 | 44 | 0.19013 | 2061.6302 | 548.4566 | 97.7778 | 0.19013 | 2061.6302 | 548.4566 | 97.7778
97.7778 | 60 | 9 | 48 | 0.19908 | 1946.4734 | 488.9814 | 97.7778 | 0.19908 | 1946.4734 | 488.9814 | 97.7778
97.7778 | 60 | 9 | 52 | 0.20895 | 1834.309 | 432.5062 | 97.7778 | 0.20895 | 1834.309 | 432.5062 | 97.7778
97.7778 | 60 | 9 | 56 | 0.21985 | 1725.136 | 379.0312 | 97.7778 | 0.21985 | 1725.136 | 379.0312 | 97.7778
97.7778 | 60 | 9 | 60 | 0.23193 | 1618.9537 | 328.5568 | 97.7778 | 0.23193 | 1618.9537 | 328.5568 | 97.7778
97.7778 | 60 | 9 | 64 | 0.24537 | 1515.7617 | 281.0836 | 97.7778 | 0.24537 | 1515.7617 | 281.0836 | 97.7778
97.7778 | 60 | 9 | 68 | 0.26038 | 1415.5596 | 236.6123 | 97.7778 | 0.26038 | 1415.5596 | 236.6123 | 97.7778
97.7778 | 60 | 9 | 72 | 0.27722 | 1318.3469 | 195.1437 | 97.7778 | 0.27722 | 1318.3469 | 195.1437 | 97.7778
97.7778 | 60 | 9 | 76 | 0.2962 | 1224.1233 | 156.6786 | 97.7778 | 0.2962 | 1224.1233 | 156.6786 | 97.7778
97.7778 | 60 | 9 | 80 | 0.31771 | 1132.8885 | 121.2181 | 97.7778 | 0.31771 | 1132.8885 | 121.2181 | 97.7778
97.7778 | 60 | 10 | 20 | 0.15039 | 2815.7139 | 968.3885 | 97.7778 | 0.15039 | 2815.7139 | 968.3885 | 97.7778
97.7778 | 60 | 10 | 24 | 0.15359 | 2726.3625 | 905.4512 | 97.7778 | 0.15359 | 2726.3625 | 905.4512 | 97.7778
97.7778 | 60 | 10 | 28 | 0.15926 | 2593.6076 | 829.5994 | 97.7778 | 0.15926 | 2593.6076 | 829.5994 | 97.7778
97.7778 | 60 | 10 | 32 | 0.16543 | 2463.9483 | 756.8242 | 97.7778 | 0.16543 | 2463.9483 | 756.8242 | 97.7778
97.7778 | 60 | 10 | 36 | 0.17215 | 2337.3659 | 687.1189 | 97.7778 | 0.17215 | 2337.3659 | 687.1189 | 97.7778
97.7778 | 60 | 10 | 40 | 0.17949 | 2213.8505 | 620.4805 | 97.7778 | 0.17949 | 2213.8505 | 620.4805 | 97.7778
97.7778 | 60 | 10 | 44 | 0.18755 | 2093.3971 | 556.9076 | 97.7778 | 0.18755 | 2093.3971 | 556.9076 | 97.7778
97.7778 | 60 | 10 | 48 | 0.19639 | 1976.0027 | 496.3996 | 97.7778 | 0.19639 | 1976.0027 | 496.3996 | 97.7778
97.7778 | 60 | 10 | 52 | 0.20614 | 1861.6657 | 438.9566 | 97.7778 | 0.20614 | 1861.6657 | 438.9566 | 97.7778
97.7778 | 60 | 10 | 56 | 0.21691 | 1750.3852 | 384.5787 | 97.7778 | 0.21691 | 1750.3852 | 384.5787 | 97.7778
97.7778 | 60 | 10 | 60 | 0.22887 | 1642.1604 | 333.2665 | 97.7778 | 0.22887 | 1642.1604 | 333.2665 | 97.7778
97.7778 | 60 | 10 | 64 | 0.24217 | 1536.9909 | 285.0204 | 97.7778 | 0.24217 | 1536.9909 | 285.0204 | 97.7778
97.7778 | 60 | 10 | 68 | 0.25704 | 1434.8764 | 239.8412 | 97.7778 | 0.25704 | 1434.8764 | 239.8412 | 97.7778
97.7778 | 60 | 10 | 72 | 0.27374 | 1335.8164 | 197.7296 | 97.7778 | 0.27374 | 1335.8164 | 197.7296 | 97.7778
97.7778 | 60 | 10 | 76 | 0.29258 | 1239.8107 | 158.6865 | 97.7778 | 0.29258 | 1239.8107 | 158.6865 | 97.7778
97.7778 | 60 | 10 | 80 | 0.31394 | 1146.8591 | 122.7129 | 97.7778 | 0.31394 | 1146.8591 | 122.7129 | 97.7778
97.7778 | 60 | 11 | 20 | 0.14837 | 2862.2503 | 984.3934 | 97.7778 | 0.14837 | 2862.2503 | 984.3934 | 97.7778
97.7778 | 60 | 11 | 24 | 0.1519 | 2762.6486 | 917.5022 | 97.7778 | 0.1519 | 2762.6486 | 917.5022 | 97.7778
97.7778 | 60 | 11 | 28 | 0.1575 | 2627.7649 | 840.5251 | 97.7778 | 0.1575 | 2627.7649 | 840.5251 | 97.7778
97.7778 | 60 | 11 | 32 | 0.1636 | 2496.0281 | 766.6778 | 97.7778 | 0.1636 | 2496.0281 | 766.6778 | 97.7778
97.7778 | 60 | 11 | 36 | 0.17024 | 2367.4206 | 695.9542 | 97.7778 | 0.17024 | 2367.4206 | 695.9542 | 97.7778
97.7778 | 60 | 11 | 40 | 0.17751 | 2241.9336 | 628.3515 | 97.7778 | 0.17751 | 2241.9336 | 628.3515 | 97.7778
97.7778 | 60 | 11 | 44 | 0.18548 | 2119.5622 | 563.8683 | 97.7778 | 0.18548 | 2119.5622 | 563.8683 | 97.7778
97.7778 | 60 | 11 | 48 | 0.19423 | 2000.3038 | 502.5044 | 97.7778 | 0.19423 | 2000.3038 | 502.5044 | 97.7778
97.7778 | 60 | 11 | 52 | 0.20389 | 1884.1568 | 444.2597 | 97.7778 | 0.20389 | 1884.1568 | 444.2597 | 97.7778
97.7778 | 60 | 11 | 56 | 0.21457 | 1771.1203 | 389.1345 | 97.7778 | 0.21457 | 1771.1203 | 389.1345 | 97.7778
97.7778 | 60 | 11 | 60 | 0.22642 | 1661.1938 | 337.1292 | 97.7778 | 0.22642 | 1661.1938 | 337.1292 | 97.7778
97.7778 | 60 | 11 | 64 | 0.23962 | 1554.3768 | 288.2444 | 97.7778 | 0.23962 | 1554.3768 | 288.2444 | 97.7778
97.7778 | 60 | 11 | 68 | 0.25438 | 1450.669 | 242.4809 | 97.7778 | 0.25438 | 1450.669 | 242.4809 | 97.7778
97.7778 | 60 | 11 | 72 | 0.27097 | 1350.0703 | 199.8395 | 97.7778 | 0.27097 | 1350.0703 | 199.8395 | 97.7778
97.7778 | 60 | 11 | 76 | 0.28969 | 1252.5802 | 160.3209 | 97.7778 | 0.28969 | 1252.5802 | 160.3209 | 97.7778
97.7778 | 60 | 11 | 80 | 0.31094 | 1158.1988 | 123.9263 | 97.7778 | 0.31094 | 1158.1988 | 123.9263 | 97.7778
97.7778 | 60 | 12 | 20 | 0.14674 | 2900.7146 | 997.6222 | 97.7778 | 0.14674 | 2900.7146 | 997.6222 | 97.7778
97.7778 | 60 | 12 | 24 | 0.15052 | 2792.9958 | 927.5808 | 97.7778 | 0.15052 | 2792.9958 | 927.5808 | 97.7778
97.7778 | 60 | 12 | 28 | 0.15607 | 2656.3177 | 849.6581 | 97.7778 | 0.15607 | 2656.3177 | 849.6581 | 97.7778
97.7778 | 60 | 12 | 32 | 0.1621 | 2522.8293 | 774.91 | 97.7778 | 0.1621 | 2522.8293 | 774.91 | 97.7778
97.7778 | 60 | 12 | 36 | 0.16869 | 2392.5143 | 703.331 | 97.7778 | 0.16869 | 2392.5143 | 703.331 | 97.7778
97.7778 | 60 | 12 | 40 | 0.17589 | 2265.3643 | 634.9185 | 97.7778 | 0.17589 | 2265.3643 | 634.9185 | 97.7778
97.7778 | 60 | 12 | 44 | 0.18379 | 2141.3751 | 569.6712 | 97.7778 | 0.18379 | 2141.3751 | 569.6712 | 97.7778
97.7778 | 60 | 12 | 48 | 0.19248 | 2020.544 | 507.5891 | 97.7778 | 0.19248 | 2020.544 | 507.5891 | 97.7778
97.7778 | 60 | 12 | 52 | 0.20206 | 1902.8699 | 448.672 | 97.7778 | 0.20206 | 1902.8699 | 448.672 | 97.7778
97.7778 | 60 | 12 | 56 | 0.21266 | 1788.3518 | 392.9204 | 97.7778 | 0.21266 | 1788.3518 | 392.9204 | 97.7778
97.7778 | 60 | 12 | 60 | 0.22443 | 1676.9893 | 340.3348 | 97.7778 | 0.22443 | 1676.9893 | 340.3348 | 97.7778
97.7778 | 60 | 12 | 64 | 0.23755 | 1568.7821 | 290.9158 | 97.7778 | 0.23755 | 1568.7821 | 290.9158 | 97.7778
97.7778 | 60 | 12 | 68 | 0.25222 | 1463.73 | 244.6641 | 97.7778 | 0.25222 | 1463.73 | 244.6641 | 97.7778
97.7778 | 60 | 12 | 72 | 0.26872 | 1361.833 | 201.5806 | 97.7778 | 0.26872 | 1361.833 | 201.5806 | 97.7778
97.7778 | 60 | 12 | 76 | 0.28736 | 1263.0908 | 161.6662 | 97.7778 | 0.28736 | 1263.0908 | 161.6662 | 97.7778
97.7778 | 60 | 12 | 80 | 0.30853 | 1167.5033 | 124.9219 | 97.7778 | 0.30853 | 1167.5033 | 124.9219 | 97.7778
97.7778 | 65 | 4 | 20 | 0.13551 | 3197.8353 | 1099.8088 | 97.7778 | 0.13551 | 3197.8353 | 1099.8088 | 97.7778
97.7778 | 65 | 4 | 24 | 0.17087 | 2403.5833 | 798.2531 | 97.7778 | 0.17087 | 2403.5833 | 798.2531 | 97.7778
97.7778 | 65 | 4 | 28 | 0.17674 | 2296.812 | 734.6654 | 97.7778 | 0.17674 | 2296.812 | 734.6654 | 97.7778
97.7778 | 65 | 4 | 32 | 0.18306 | 2192.4517 | 673.4315 | 97.7778 | 0.18306 | 2192.4517 | 673.4315 | 97.7778
97.7778 | 65 | 4 | 36 | 0.18988 | 2090.4604 | 614.5357 | 97.7778 | 0.18988 | 2090.4604 | 614.5357 | 97.7778
97.7778 | 65 | 4 | 40 | 0.19725 | 1990.8105 | 557.9686 | 97.7778 | 0.19725 | 1990.8105 | 557.9686 | 97.7778
97.7778 | 65 | 4 | 44 | 0.20524 | 1893.4845 | 503.7247 | 97.7778 | 0.20524 | 1893.4845 | 503.7247 | 97.7778
97.7778 | 65 | 4 | 48 | 0.21392 | 1798.4721 | 451.8014 | 97.7778 | 0.21392 | 1798.4721 | 451.8014 | 97.7778
97.7778 | 65 | 4 | 52 | 0.22336 | 1705.7675 | 402.1978 | 97.7778 | 0.22336 | 1705.7675 | 402.1978 | 97.7778
97.7778 | 65 | 4 | 56 | 0.23367 | 1615.3677 | 354.9138 | 97.7778 | 0.23367 | 1615.3677 | 354.9138 | 97.7778
97.7778 | 65 | 4 | 60 | 0.24494 | 1527.2714 | 309.9504 | 97.7778 | 0.24494 | 1527.2714 | 309.9504 | 97.7778
97.7778 | 65 | 4 | 64 | 0.2573 | 1441.4783 | 267.3084 | 97.7778 | 0.2573 | 1441.4783 | 267.3084 | 97.7778
97.7778 | 65 | 4 | 68 | 0.27089 | 1357.9886 | 226.9893 | 97.7778 | 0.27089 | 1357.9886 | 226.9893 | 97.7778
97.7778 | 65 | 4 | 72 | 0.28588 | 1276.8029 | 188.9943 | 97.7778 | 0.28588 | 1276.8029 | 188.9943 | 97.7778
97.7778 | 65 | 4 | 76 | 0.30247 | 1197.9217 | 153.325 | 97.7778 | 0.30247 | 1197.9217 | 153.325 | 97.7778
97.7778 | 65 | 4 | 80 | 0.3209 | 1121.3453 | 119.9829 | 97.7778 | 0.3209 | 1121.3453 | 119.9829 | 97.7778
97.7778 | 65 | 5 | 20 | 0.16541 | 2512.8233 | 864.2174 | 97.7778 | 0.16541 | 2512.8233 | 864.2174 | 97.7778
97.7778 | 65 | 5 | 24 | 0.16104 | 2577.2816 | 855.9399 | 97.7778 | 0.16104 | 2577.2816 | 855.9399 | 97.7778
97.7778 | 65 | 5 | 28 | 0.16652 | 2461.5076 | 787.3454 | 97.7778 | 0.16652 | 2461.5076 | 787.3454 | 97.7778
97.7778 | 65 | 5 | 32 | 0.17244 | 2348.3401 | 721.314 | 97.7778 | 0.17244 | 2348.3401 | 721.314 | 97.7778
97.7778 | 65 | 5 | 36 | 0.17883 | 2237.743 | 657.8326 | 97.7778 | 0.17883 | 2237.743 | 657.8326 | 97.7778
97.7778 | 65 | 5 | 40 | 0.18576 | 2129.6946 | 596.8939 | 97.7778 | 0.18576 | 2129.6946 | 596.8939 | 97.7778
97.7778 | 65 | 5 | 44 | 0.19328 | 2024.1824 | 538.4943 | 97.7778 | 0.19328 | 2024.1824 | 538.4943 | 97.7778
97.7778 | 65 | 5 | 48 | 0.20146 | 1921.1998 | 482.6323 | 97.7778 | 0.20146 | 1921.1998 | 482.6323 | 97.7778
97.7778 | 65 | 5 | 52 | 0.21037 | 1820.7435 | 429.3076 | 97.7778 | 0.21037 | 1820.7435 | 429.3076 | 97.7778
97.7778 | 65 | 5 | 56 | 0.22012 | 1722.812 | 378.5205 | 97.7778 | 0.22012 | 1722.812 | 378.5205 | 97.7778
97.7778 | 65 | 5 | 60 | 0.2308 | 1627.4048 | 330.2718 | 97.7778 | 0.2308 | 1627.4048 | 330.2718 | 97.7778
97.7778 | 65 | 5 | 64 | 0.24254 | 1534.5219 | 284.5625 | 97.7778 | 0.24254 | 1534.5219 | 284.5625 | 97.7778
97.7778 | 65 | 5 | 68 | 0.25547 | 1444.1635 | 241.3935 | 97.7778 | 0.25547 | 1444.1635 | 241.3935 | 97.7778
97.7778 | 65 | 5 | 72 | 0.26977 | 1356.3297 | 200.7659 | 97.7778 | 0.26977 | 1356.3297 | 200.7659 | 97.7778
97.7778 | 65 | 5 | 76 | 0.28563 | 1271.0208 | 162.6811 | 97.7778 | 0.28563 | 1271.0208 | 162.6811 | 97.7778
97.7778 | 65 | 5 | 80 | 0.30328 | 1188.2367 | 127.1402 | 97.7778 | 0.30328 | 1188.2367 | 127.1402 | 97.7778
97.7778 | 65 | 6 | 20 | 0.15594 | 2695.7173 | 927.1189 | 97.7778 | 0.15594 | 2695.7173 | 927.1189 | 97.7778
97.7778 | 65 | 6 | 24 | 0.1547 | 2703.1709 | 897.749 | 97.7778 | 0.1547 | 2703.1709 | 897.749 | 97.7778
97.7778 | 65 | 6 | 28 | 0.15993 | 2580.7663 | 825.4919 | 97.7778 | 0.15993 | 2580.7663 | 825.4919 | 97.7778
97.7778 | 65 | 6 | 32 | 0.16559 | 2461.1166 | 755.9543 | 97.7778 | 0.16559 | 2461.1166 | 755.9543 | 97.7778
97.7778 | 65 | 6 | 36 | 0.17171 | 2344.1906 | 689.1252 | 97.7778 | 0.17171 | 2344.1906 | 689.1252 | 97.7778
97.7778 | 65 | 6 | 40 | 0.17835 | 2229.9708 | 624.9986 | 97.7778 | 0.17835 | 2229.9708 | 624.9986 | 97.7778
97.7778 | 65 | 6 | 44 | 0.18556 | 2118.4475 | 563.5717 | 97.7778 | 0.18556 | 2118.4475 | 563.5717 | 97.7778
97.7778 | 65 | 6 | 48 | 0.19342 | 2009.6158 | 504.8436 | 97.7778 | 0.19342 | 2009.6158 | 504.8436 | 97.7778
97.7778 | 65 | 6 | 52 | 0.202 | 1903.4733 | 448.8142 | 97.7778 | 0.202 | 1903.4733 | 448.8142 | 97.7778
97.7778 | 65 | 6 | 56 | 0.21139 | 1800.0189 | 395.4837 | 97.7778 | 0.21139 | 1800.0189 | 395.4837 | 97.7778
97.7778 | 65 | 6 | 60 | 0.22169 | 1699.2521 | 344.8528 | 97.7778 | 0.22169 | 1699.2521 | 344.8528 | 97.7778
97.7778 | 65 | 6 | 64 | 0.23302 | 1601.1729 | 296.9223 | 97.7778 | 0.23302 | 1601.1729 | 296.9223 | 97.7778
97.7778 | 65 | 6 | 68 | 0.24553 | 1505.7811 | 251.6929 | 97.7778 | 0.24553 | 1505.7811 | 251.6929 | 97.7778
97.7778 | 65 | 6 | 72 | 0.25938 | 1413.0766 | 209.1657 | 97.7778 | 0.25938 | 1413.0766 | 209.1657 | 97.7778
97.7778 | 65 | 6 | 76 | 0.27477 | 1323.0593 | 169.3416 | 97.7778 | 0.27477 | 1323.0593 | 169.3416 | 97.7778
97.7778 | 65 | 6 | 80 | 0.29194 | 1235.7291 | 132.2219 | 97.7778 | 0.29194 | 1235.7291 | 132.2219 | 97.7778
97.7778 | 65 | 7 | 20 | 0.14984 | 2828.382 | 972.7453 | 97.7778 | 0.14984 | 2828.382 | 972.7453 | 97.7778
97.7778 | 65 | 7 | 24 | 0.15028 | 2798.2727 | 929.3332 | 97.7778 | 0.15028 | 2798.2727 | 929.3332 | 97.7778
97.7778 | 65 | 7 | 28 | 0.15535 | 2670.7992 | 854.2901 | 97.7778 | 0.15535 | 2670.7992 | 854.2901 | 97.7778
97.7778 | 65 | 7 | 32 | 0.16083 | 2546.1965 | 782.0874 | 97.7778 | 0.16083 | 2546.1965 | 782.0874 | 97.7778
97.7778 | 65 | 7 | 36 | 0.16676 | 2424.4372 | 712.7154 | 97.7778 | 0.16676 | 2424.4372 | 712.7154 | 97.7778
97.7778 | 65 | 7 | 40 | 0.17319 | 2305.5064 | 646.1691 | 97.7778 | 0.17319 | 2305.5064 | 646.1691 | 97.7778
97.7778 | 65 | 7 | 44 | 0.1802 | 2189.3959 | 582.4462 | 97.7778 | 0.1802 | 2189.3959 | 582.4462 | 97.7778
97.7778 | 65 | 7 | 48 | 0.18783 | 2076.1018 | 521.5459 | 97.7778 | 0.18783 | 2076.1018 | 521.5459 | 97.7778
97.7778 | 65 | 7 | 52 | 0.19617 | 1965.622 | 463.4681 | 97.7778 | 0.19617 | 1965.622 | 463.4681 | 97.7778
97.7778 | 65 | 7 | 56 | 0.20531 | 1857.9554 | 408.213 | 97.7778 | 0.20531 | 1857.9554 | 408.213 | 97.7778
97.7778 | 65 | 7 | 60 | 0.21535 | 1753.1015 | 355.7812 | 97.7778 | 0.21535 | 1753.1015 | 355.7812 | 97.7778
97.7778 | 65 | 7 | 64 | 0.2264 | 1651.06 | 306.1734 | 97.7778 | 0.2264 | 1651.06 | 306.1734 | 97.7778
97.7778 | 65 | 7 | 68 | 0.23862 | 1551.8305 | 259.3902 | 97.7778 | 0.23862 | 1551.8305 | 259.3902 | 97.7778
97.7778 | 65 | 7 | 72 | 0.25216 | 1455.413 | 215.4324 | 97.7778 | 0.25216 | 1455.413 | 215.4324 | 97.7778
97.7778 | 65 | 7 | 76 | 0.26723 | 1361.807 | 174.3011 | 97.7778 | 0.26723 | 1361.807 | 174.3011 | 97.7778
97.7778 | 65 | 7 | 80 | 0.28406 | 1271.0122 | 135.9971 | 97.7778 | 0.28406 | 1271.0122 | 135.9971 | 97.7778
97.7778 | 65 | 8 | 20 | 0.14559 | 2928.6651 | 1007.2349 | 97.7778 | 0.14559 | 2928.6651 | 1007.2349 | 97.7778
97.7778 | 65 | 8 | 24 | 0.14705 | 2872.4167 | 953.9572 | 97.7778 | 0.14705 | 2872.4167 | 953.9572 | 97.7778
97.7778 | 65 | 8 | 28 | 0.15199 | 2740.954 | 876.73 | 97.7778 | 0.15199 | 2740.954 | 876.73 | 97.7778
97.7778 | 65 | 8 | 32 | 0.15733 | 2612.4546 | 802.4392 | 97.7778 | 0.15733 | 2612.4546 | 802.4392 | 97.7778
97.7778 | 65 | 8 | 36 | 0.16312 | 2486.8938 | 731.0758 | 97.7778 | 0.16312 | 2486.8938 | 731.0758 | 97.7778
97.7778 | 65 | 8 | 40 | 0.16941 | 2364.2583 | 662.6356 | 97.7778 | 0.16941 | 2364.2583 | 662.6356 | 97.7778
97.7778 | 65 | 8 | 44 | 0.17626 | 2244.5412 | 597.1165 | 97.7778 | 0.17626 | 2244.5412 | 597.1165 | 97.7778
97.7778 | 65 | 8 | 48 | 0.18373 | 2127.7389 | 534.5178 | 97.7778 | 0.18373 | 2127.7389 | 534.5178 | 97.7778
97.7778 | 65 | 8 | 52 | 0.1919 | 2013.8494 | 474.8395 | 97.7778 | 0.1919 | 2013.8494 | 474.8395 | 97.7778
97.7778 | 65 | 8 | 56 | 0.20085 | 1902.8716 | 418.0816 | 97.7778 | 0.20085 | 1902.8716 | 418.0816 | 97.7778
97.7778 | 65 | 8 | 60 | 0.21069 | 1794.805 | 364.2447 | 97.7778 | 0.21069 | 1794.805 | 364.2447 | 97.7778
97.7778 | 65 | 8 | 64 | 0.22155 | 1689.6491 | 313.3294 | 97.7778 | 0.22155 | 1689.6491 | 313.3294 | 97.7778
97.7778 | 65 | 8 | 68 | 0.23355 | 1587.4037 | 265.3362 | 97.7778 | 0.23355 | 1587.4037 | 265.3362 | 97.7778
97.7778 | 65 | 8 | 72 | 0.24687 | 1488.0682 | 220.2661 | 97.7778 | 0.24687 | 1488.0682 | 220.2661 | 97.7778
97.7778 | 65 | 8 | 76 | 0.2617 | 1391.6425 | 178.1198 | 97.7778 | 0.2617 | 1391.6425 | 178.1198 | 97.7778
97.7778 | 65 | 8 | 80 | 0.27829 | 1298.1262 | 138.8983 | 97.7778 | 0.27829 | 1298.1262 | 138.8983 | 97.7778
97.7778 | 65 | 9 | 20 | 0.14247 | 3006.8879 | 1034.1376 | 97.7778 | 0.14247 | 3006.8879 | 1034.1376 | 97.7778
97.7778 | 65 | 9 | 24 | 0.14458 | 2931.654 | 973.6304 | 97.7778 | 0.14458 | 2931.654 | 973.6304 | 97.7778
97.7778 | 65 | 9 | 28 | 0.61199 | 596.6667 | 190.8517 | 97.7778 | 0.61199 | 596.6667 | 190.8517 | 97.7778
97.7778 | 65 | 9 | 32 | 0.15467 | 2665.3414 | 818.6839 | 97.7778 | 0.15467 | 2665.3414 | 818.6839 | 97.7778
97.7778 | 65 | 9 | 36 | 0.16035 | 2536.7198 | 745.7233 | 97.7778 | 0.16035 | 2536.7198 | 745.7233 | 97.7778
97.7778 | 65 | 9 | 40 | 0.16653 | 2411.1018 | 675.7646 | 97.7778 | 0.16653 | 2411.1018 | 675.7646 | 97.7778
97.7778 | 65 | 9 | 44 | 0.17326 | 2288.4813 | 608.8059 | 97.7778 | 0.17326 | 2288.4813 | 608.8059 | 97.7778
97.7778 | 65 | 9 | 48 | 0.1806 | 2168.8547 | 544.8467 | 97.7778 | 0.1806 | 2168.8547 | 544.8467 | 97.7778
97.7778 | 65 | 9 | 52 | 0.18864 | 2052.2204 | 483.8868 | 97.7778 | 0.18864 | 2052.2204 | 483.8868 | 97.7778
97.7778 | 65 | 9 | 56 | 0.19746 | 1938.5771 | 425.9265 | 97.7778 | 0.19746 | 1938.5771 | 425.9265 | 97.7778
97.7778 | 65 | 9 | 60 | 0.20715 | 1827.9244 | 370.9661 | 97.7778 | 0.20715 | 1827.9244 | 370.9661 | 97.7778
97.7778 | 65 | 9 | 64 | 0.21785 | 1720.2616 | 319.0062 | 97.7778 | 0.21785 | 1720.2616 | 319.0062 | 97.7778
97.7778 | 65 | 9 | 68 | 0.22969 | 1615.5886 | 270.0474 | 97.7778 | 0.22969 | 1615.5886 | 270.0474 | 97.7778
97.7778 | 65 | 9 | 72 | 0.24285 | 1513.9048 | 224.0905 | 97.7778 | 0.24285 | 1513.9048 | 224.0905 | 97.7778
97.7778 | 65 | 9 | 76 | 0.2575 | 1415.2101 | 181.1363 | 97.7778 | 0.2575 | 1415.2101 | 181.1363 | 97.7778
97.7778 | 65 | 9 | 80 | 0.27391 | 1319.504 | 141.1857 | 97.7778 | 0.27391 | 1319.504 | 141.1857 | 97.7778
97.7778 | 65 | 10 | 20 | 0.1401 | 3069.4103 | 1055.6405 | 97.7778 | 0.1401 | 3069.4103 | 1055.6405 | 97.7778
97.7778 | 65 | 10 | 24 | 0.14264 | 2979.905 | 989.6551 | 97.7778 | 0.14264 | 2979.905 | 989.6551 | 97.7778
97.7778 | 65 | 10 | 28 | 0.14741 | 2842.5939 | 909.2409 | 97.7778 | 0.14741 | 2842.5939 | 909.2409 | 97.7778
97.7778 | 65 | 10 | 32 | 0.15257 | 2708.3826 | 831.9044 | 97.7778 | 0.15257 | 2708.3826 | 831.9044 | 97.7778
97.7778 | 65 | 10 | 36 | 0.15818 | 2577.25 | 757.638 | 97.7778 | 0.15818 | 2577.25 | 757.638 | 97.7778
97.7778 | 65 | 10 | 40 | 0.16427 | 2449.1852 | 686.4383 | 97.7778 | 0.16427 | 2449.1852 | 686.4383 | 97.7778
97.7778 | 65 | 10 | 44 | 0.1709 | 2324.1826 | 618.3036 | 97.7778 | 0.1709 | 2324.1826 | 618.3036 | 97.7778
97.7778 | 65 | 10 | 48 | 0.17815 | 2202.2388 | 553.2333 | 97.7778 | 0.17815 | 2202.2388 | 553.2333 | 97.7778
97.7778 | 65 | 10 | 52 | 0.18608 | 2083.3523 | 491.2274 | 97.7778 | 0.18608 | 2083.3523 | 491.2274 | 97.7778
97.7778 | 65 | 10 | 56 | 0.19479 | 1967.5221 | 432.286 | 97.7778 | 0.19479 | 1967.5221 | 432.286 | 97.7778
97.7778 | 65 | 10 | 60 | 0.20438 | 1854.7474 | 376.4097 | 97.7778 | 0.20438 | 1854.7474 | 376.4097 | 97.7778
97.7778 | 65 | 10 | 64 | 0.21496 | 1745.0278 | 323.5988 | 97.7778 | 0.21496 | 1745.0278 | 323.5988 | 97.7778
97.7778 | 65 | 10 | 68 | 0.22668 | 1638.3631 | 273.8542 | 97.7778 | 0.22668 | 1638.3631 | 273.8542 | 97.7778
97.7778 | 65 | 10 | 72 | 0.2397 | 1534.7529 | 227.1765 | 97.7778 | 0.2397 | 1534.7529 | 227.1765 | 97.7778
97.7778 | 65 | 10 | 76 | 0.25422 | 1434.197 | 183.5665 | 97.7778 | 0.25422 | 1434.197 | 183.5665 | 97.7778
97.7778 | 65 | 10 | 80 | 0.27049 | 1336.695 | 143.0252 | 97.7778 | 0.27049 | 1336.695 | 143.0252 | 97.7778
97.7778 | 65 | 11 | 20 | 0.13823 | 3120.3563 | 1073.162 | 97.7778 | 0.13823 | 3120.3563 | 1073.162 | 97.7778
97.7778 | 65 | 11 | 24 | 0.14109 | 3019.8188 | 1002.9109 | 97.7778 | 0.14109 | 3019.8188 | 1002.9109 | 97.7778
97.7778 | 65 | 11 | 28 | 0.1458 | 2880.3127 | 921.3058 | 97.7778 | 0.1458 | 2880.3127 | 921.3058 | 97.7778
97.7778 | 65 | 11 | 32 | 0.1509 | 2743.9574 | 842.8315 | 97.7778 | 0.1509 | 2743.9574 | 842.8315 | 97.7778
97.7778 | 65 | 11 | 36 | 0.15643 | 2610.7331 | 767.4811 | 97.7778 | 0.15643 | 2610.7331 | 767.4811 | 97.7778
97.7778 | 65 | 11 | 40 | 0.16245 | 2480.6299 | 695.2514 | 97.7778 | 0.16245 | 2480.6299 | 695.2514 | 97.7778
97.7778 | 65 | 11 | 44 | 0.16901 | 2353.6425 | 626.1409 | 97.7778 | 0.16901 | 2353.6425 | 626.1409 | 97.7778
97.7778 | 65 | 11 | 48 | 0.17618 | 2229.768 | 560.149 | 97.7778 | 0.17618 | 2229.768 | 560.149 | 97.7778
97.7778 | 65 | 11 | 52 | 0.18404 | 2109.0049 | 497.2759 | 97.7778 | 0.18404 | 2109.0049 | 497.2759 | 97.7778
97.7778 | 65 | 11 | 56 | 0.19266 | 1991.3521 | 437.5218 | 97.7778 | 0.19266 | 1991.3521 | 437.5218 | 97.7778
97.7778 | 65 | 11 | 60 | 0.20215 | 1876.8091 | 380.887 | 97.7778 | 0.20215 | 1876.8091 | 380.887 | 97.7778
97.7778 | 65 | 11 | 64 | 0.21264 | 1765.3755 | 327.3722 | 97.7778 | 0.21264 | 1765.3755 | 327.3722 | 97.7778
97.7778 | 65 | 11 | 68 | 0.22426 | 1657.0512 | 276.9779 | 97.7778 | 0.22426 | 1657.0512 | 276.9779 | 97.7778
97.7778 | 65 | 11 | 72 | 0.23718 | 1551.8359 | 229.7051 | 97.7778 | 0.23718 | 1551.8359 | 229.7051 | 97.7778
97.7778 | 65 | 11 | 76 | 0.2516 | 1449.7293 | 185.5545 | 97.7778 | 0.2516 | 1449.7293 | 185.5545 | 97.7778
97.7778 | 65 | 11 | 80 | 0.26776 | 1350.7312 | 144.5271 | 97.7778 | 0.26776 | 1350.7312 | 144.5271 | 97.7778
97.7778 | 65 | 12 | 20 | 0.13673 | 3162.5141 | 1087.6611 | 97.7778 | 0.13673 | 3162.5141 | 1087.6611 | 97.7778
97.7778 | 65 | 12 | 24 | 0.13981 | 3053.2485 | 1014.0132 | 97.7778 | 0.13981 | 3053.2485 | 1014.0132 | 97.7778
97.7778 | 65 | 12 | 28 | 0.14447 | 2911.8917 | 931.4068 | 97.7778 | 0.14447 | 2911.8917 | 931.4068 | 97.7778
97.7778 | 65 | 12 | 32 | 0.18316 | 2191.1001 | 673.0164 | 97.7778 | 0.18316 | 2191.1001 | 673.0164 | 97.7778
97.7778 | 65 | 12 | 36 | 0.155 | 2638.7396 | 775.7142 | 97.7778 | 0.155 | 2638.7396 | 775.7142 | 97.7778
97.7778 | 65 | 12 | 40 | 0.16097 | 2506.9167 | 702.6188 | 97.7778 | 0.16097 | 2506.9167 | 702.6188 | 97.7778
97.7778 | 65 | 12 | 44 | 0.16747 | 2378.2547 | 632.6885 | 97.7778 | 0.16747 | 2378.2547 | 632.6885 | 97.7778
97.7778 | 65 | 12 | 48 | 0.17458 | 2252.7509 | 565.9227 | 97.7778 | 0.17458 | 2252.7509 | 565.9227 | 97.7778
97.7778 | 65 | 12 | 52 | 0.18237 | 2130.4038 | 502.3215 | 97.7778 | 0.18237 | 2130.4038 | 502.3215 | 97.7778
97.7778 | 65 | 12 | 56 | 0.19092 | 2011.2128 | 441.8854 | 97.7778 | 0.19092 | 2011.2128 | 441.8854 | 97.7778
97.7778 | 65 | 12 | 60 | 0.20034 | 1895.1773 | 384.6147 | 97.7778 | 0.20034 | 1895.1773 | 384.6147 | 97.7778
97.7778 | 65 | 12 | 64 | 0.21075 | 1782.2971 | 330.5101 | 97.7778 | 0.21075 | 1782.2971 | 330.5101 | 97.7778
97.7778 | 65 | 12 | 68 | 0.2223 | 1672.5721 | 279.5723 | 97.7778 | 0.2223 | 1672.5721 | 279.5723 | 97.7778
97.7778 | 65 | 12 | 72 | 0.23514 | 1566.002 | 231.802 | 97.7778 | 0.23514 | 1566.002 | 231.802 | 97.7778
97.7778 | 65 | 12 | 76 | 0.24947 | 1462.5869 | 187.2002 | 97.7778 | 0.24947 | 1462.5869 | 187.2002 | 97.7778
97.7778 | 65 | 12 | 80 | 0.26555 | 1362.3264 | 145.7678 | 97.7778 | 0.26555 | 1362.3264 | 145.7678 | 97.7778
97.7778 | 70 | 4 | 20 | 0.12711 | 3462.7886 | 1190.9323 | 97.7778 | 0.12711 | 3462.7886 | 1190.9323 | 97.7778
97.7778 | 70 | 4 | 24 | 0.15948 | 2606.9834 | 865.8042 | 97.7778 | 0.15948 | 2606.9834 | 865.8042 | 97.7778
97.7778 | 70 | 4 | 28 | 0.16452 | 2496.5522 | 798.5549 | 97.7778 | 0.16452 | 2496.5522 | 798.5549 | 97.7778
97.7778 | 70 | 4 | 32 | 0.16992 | 2388.5427 | 733.6626 | 97.7778 | 0.16992 | 2388.5427 | 733.6626 | 97.7778
97.7778 | 70 | 4 | 36 | 0.17573 | 2282.9109 | 671.1107 | 97.7778 | 0.17573 | 2282.9109 | 671.1107 | 97.7778
97.7778 | 70 | 4 | 40 | 0.18198 | 2179.6267 | 610.8885 | 97.7778 | 0.18198 | 2179.6267 | 610.8885 | 97.7778
97.7778 | 70 | 4 | 44 | 0.18873 | 2078.6705 | 552.9898 | 97.7778 | 0.18873 | 2078.6705 | 552.9898 | 97.7778
97.7778 | 70 | 4 | 48 | 0.19603 | 1980.0303 | 497.4114 | 97.7778 | 0.19603 | 1980.0303 | 497.4114 | 97.7778
97.7778 | 70 | 4 | 52 | 0.20393 | 1883.6989 | 444.1517 | 97.7778 | 0.20393 | 1883.6989 | 444.1517 | 97.7778
97.7778 | 70 | 4 | 56 | 0.21251 | 1789.6724 | 393.2105 | 97.7778 | 0.21251 | 1789.6724 | 393.2105 | 97.7778
97.7778 | 70 | 4 | 60 | 0.22185 | 1697.9489 | 344.5883 | 97.7778 | 0.22185 | 1697.9489 | 344.5883 | 97.7778
97.7778 | 70 | 4 | 64 | 0.23202 | 1608.5276 | 298.2861 | 97.7778 | 0.23202 | 1608.5276 | 298.2861 | 97.7778
97.7778 | 70 | 4 | 68 | 0.24314 | 1521.4087 | 254.3051 | 97.7778 | 0.24314 | 1521.4087 | 254.3051 | 97.7778
97.7778 | 70 | 4 | 72 | 0.25532 | 1436.5924 | 212.6465 | 97.7778 | 0.25532 | 1436.5924 | 212.6465 | 97.7778
97.7778 | 70 | 4 | 76 | 0.2687 | 1354.0791 | 173.3119 | 97.7778 | 0.2687 | 1354.0791 | 173.3119 | 97.7778
97.7778 | 70 | 4 | 80 | 0.28344 | 1273.8694 | 136.3028 | 97.7778 | 0.28344 | 1273.8694 | 136.3028 | 97.7778
97.7778 | 70 | 5 | 20 | 0.15478 | 2719.8938 | 935.4337 | 97.7778 | 0.15478 | 2719.8938 | 935.4337 | 97.7778
97.7778 | 70 | 5 | 24 | 0.15041 | 2795.5734 | 928.4368 | 97.7778 | 0.15041 | 2795.5734 | 928.4368 | 97.7778
97.7778 | 70 | 5 | 28 | 0.1551 | 2675.8765 | 855.9141 | 97.7778 | 0.1551 | 2675.8765 | 855.9141 | 97.7778
97.7778 | 70 | 5 | 32 | 0.16015 | 2558.7953 | 785.9572 | 97.7778 | 0.16015 | 2558.7953 | 785.9572 | 97.7778
97.7778 | 70 | 5 | 36 | 0.16558 | 2444.2912 | 718.5519 | 97.7778 | 0.16558 | 2444.2912 | 718.5519 | 97.7778
97.7778 | 70 | 5 | 40 | 0.17144 | 2332.3398 | 653.6897 | 97.7778 | 0.17144 | 2332.3398 | 653.6897 | 97.7778
97.7778 | 70 | 5 | 44 | 0.17778 | 2222.927 | 591.3665 | 97.7778 | 0.17778 | 2222.927 | 591.3665 | 97.7778
97.7778 | 70 | 5 | 48 | 0.18464 | 2116.0447 | 531.5801 | 97.7778 | 0.18464 | 2116.0447 | 531.5801 | 97.7778
97.7778 | 70 | 5 | 52 | 0.19208 | 2011.6886 | 474.33 | 97.7778 | 0.19208 | 2011.6886 | 474.33 | 97.7778
97.7778 | 70 | 5 | 56 | 0.20018 | 1909.8569 | 419.6163 | 97.7778 | 0.20018 | 1909.8569 | 419.6163 | 97.7778
97.7778 | 70 | 5 | 60 | 0.209 | 1810.5487 | 367.4398 | 97.7778 | 0.209 | 1810.5487 | 367.4398 | 97.7778
97.7778 | 70 | 5 | 64 | 0.21863 | 1713.7639 | 317.8012 | 97.7778 | 0.21863 | 1713.7639 | 317.8012 | 97.7778
97.7778 | 70 | 5 | 68 | 0.22917 | 1619.5026 | 270.7016 | 97.7778 | 0.22917 | 1619.5026 | 270.7016 | 97.7778
97.7778 | 70 | 5 | 72 | 0.24074 | 1527.7649 | 226.142 | 97.7778 | 0.24074 | 1527.7649 | 226.142 | 97.7778
97.7778 | 70 | 5 | 76 | 0.25348 | 1438.5512 | 184.1237 | 97.7778 | 0.25348 | 1438.5512 | 184.1237 | 97.7778
97.7778 | 70 | 5 | 80 | 0.26755 | 1351.8613 | 144.6479 | 97.7778 | 0.26755 | 1351.8613 | 144.6479 | 97.7778
97.7778 | 70 | 6 | 20 | 0.14603 | 2917.9427 | 1003.5473 | 97.7778 | 0.14603 | 2917.9427 | 1003.5473 | 97.7778
97.7778 | 70 | 6 | 24 | 0.14455 | 2932.3462 | 973.8603 | 97.7778 | 0.14455 | 2932.3462 | 973.8603 | 97.7778
97.7778 | 70 | 6 | 28 | 0.14903 | 2805.8246 | 897.4797 | 97.7778 | 0.14903 | 2805.8246 | 897.4797 | 97.7778
97.7778 | 70 | 6 | 32 | 0.15385 | 2682.0657 | 823.8209 | 97.7778 | 0.15385 | 2682.0657 | 823.8209 | 97.7778
97.7778 | 70 | 6 | 36 | 0.15904 | 2561.0356 | 752.8714 | 97.7778 | 0.15904 | 2561.0356 | 752.8714 | 97.7778
97.7778 | 70 | 6 | 40 | 0.16465 | 2442.7143 | 684.6246 | 97.7778 | 0.16465 | 2442.7143 | 684.6246 | 97.7778
97.7778 | 70 | 6 | 44 | 0.17071 | 2327.0909 | 619.0772 | 97.7778 | 0.17071 | 2327.0909 | 619.0772 | 97.7778
97.7778 | 70 | 6 | 48 | 0.17729 | 2214.1593 | 556.2279 | 97.7778 | 0.17729 | 2214.1593 | 556.2279 | 97.7778
97.7778 | 70 | 6 | 52 | 0.18444 | 2103.9167 | 496.0761 | 97.7778 | 0.18444 | 2103.9167 | 496.0761 | 97.7778
97.7778 | 70 | 6 | 56 | 0.19222 | 1996.3617 | 438.6224 | 97.7778 | 0.19222 | 1996.3617 | 438.6224 | 97.7778
97.7778 | 70 | 6 | 60 | 0.2007 | 1891.4937 | 383.8671 | 97.7778 | 0.2007 | 1891.4937 | 383.8671 | 97.7778
97.7778 | 70 | 6 | 64 | 0.20998 | 1789.3125 | 331.811 | 97.7778 | 0.20998 | 1789.3125 | 331.811 | 97.7778
97.7778 | 70 | 6 | 68 | 0.22016 | 1689.818 | 282.4549 | 97.7778 | 0.22016 | 1689.818 | 282.4549 | 97.7778
97.7778 | 70 | 6 | 72 | 0.23134 | 1593.0102 | 235.7998 | 97.7778 | 0.23134 | 1593.0102 | 235.7998 | 97.7778
97.7778 | 70 | 6 | 76 | 0.24366 | 1498.889 | 191.8465 | 97.7778 | 0.24366 | 1498.889 | 191.8465 | 97.7778
97.7778 | 70 | 6 | 80 | 0.2573 | 1407.4542 | 150.5963 | 97.7778 | 0.2573 | 1407.4542 | 150.5963 | 97.7778
97.7778 | 70 | 7 | 20 | 0.14038 | 3061.684 | 1052.9832 | 97.7778 | 0.14038 | 3061.684 | 1052.9832 | 97.7778
97.7778 | 70 | 7 | 24 | 0.14048 | 3035.7357 | 1008.197 | 97.7778 | 0.14048 | 3035.7357 | 1008.197 | 97.7778
97.7778 | 70 | 7 | 28 | 0.1448 | 2903.9965 | 928.8813 | 97.7778 | 0.1448 | 2903.9965 | 928.8813 | 97.7778
97.7778 | 70 | 7 | 32 | 0.14946 | 2775.1348 | 852.4079 | 97.7778 | 0.14946 | 2775.1348 | 852.4079 | 97.7778
97.7778 | 70 | 7 | 36 | 0.15448 | 2649.1202 | 778.7658 | 97.7778 | 0.15448 | 2649.1202 | 778.7658 | 97.7778
97.7778 | 70 | 7 | 40 | 0.15991 | 2525.936 | 707.9493 | 97.7778 | 0.15991 | 2525.936 | 707.9493 | 97.7778
97.7778 | 70 | 7 | 44 | 0.1658 | 2405.573 | 639.9559 | 97.7778 | 0.1658 | 2405.573 | 639.9559 | 97.7778
97.7778 | 70 | 7 | 48 | 0.17218 | 2288.0263 | 574.7843 | 97.7778 | 0.17218 | 2288.0263 | 574.7843 | 97.7778
97.7778 | 70 | 7 | 52 | 0.17912 | 2173.2937 | 512.4343 | 97.7778 | 0.17912 | 2173.2937 | 512.4343 | 97.7778
97.7778 | 70 | 7 | 56 | 0.18667 | 2061.3739 | 452.9063 | 97.7778 | 0.18667 | 2061.3739 | 452.9063 | 97.7778
97.7778 | 70 | 7 | 60 | 0.19493 | 1952.2663 | 396.2005 | 97.7778 | 0.19493 | 1952.2663 | 396.2005 | 97.7778
97.7778 | 70 | 7 | 64 | 0.20396 | 1845.9705 | 342.3177 | 97.7778 | 0.20396 | 1845.9705 | 342.3177 | 97.7778
97.7778 | 70 | 7 | 68 | 0.21388 | 1742.4864 | 291.2585 | 97.7778 | 0.21388 | 1742.4864 | 291.2585 | 97.7778
97.7778 | 70 | 7 | 72 | 0.22479 | 1641.8138 | 243.0237 | 97.7778 | 0.22479 | 1641.8138 | 243.0237 | 97.7778
97.7778 | 70 | 7 | 76 | 0.23683 | 1543.9524 | 197.6143 | 97.7778 | 0.23683 | 1543.9524 | 197.6143 | 97.7778
97.7778 | 70 | 7 | 80 | 0.25017 | 1448.9018 | 155.0312 | 97.7778 | 0.25017 | 1448.9018 | 155.0312 | 97.7778
97.7778 | 70 | 8 | 20 | 0.13645 | 3170.4028 | 1090.3741 | 97.7778 | 0.13645 | 3170.4028 | 1090.3741 | 97.7778
97.7778 | 70 | 8 | 24 | 0.13749 | 3116.396 | 1034.985 | 97.7778 | 0.13749 | 3116.396 | 1034.985 | 97.7778
97.7778 | 70 | 8 | 28 | 0.1417 | 2980.5501 | 953.368 | 97.7778 | 0.1417 | 2980.5501 | 953.368 | 97.7778
97.7778 | 70 | 8 | 32 | 0.14624 | 2847.673 | 874.6887 | 97.7778 | 0.14624 | 2847.673 | 874.6887 | 97.7778
97.7778 | 70 | 8 | 36 | 0.15114 | 2717.7377 | 798.9374 | 97.7778 | 0.15114 | 2717.7377 | 798.9374 | 97.7778
97.7778 | 70 | 8 | 40 | 0.15644 | 2590.7291 | 726.109 | 97.7778 | 0.15644 | 2590.7291 | 726.109 | 97.7778
97.7778 | 70 | 8 | 44 | 0.16219 | 2466.6394 | 656.2014 | 97.7778 | 0.16219 | 2466.6394 | 656.2014 | 97.7778
97.7778 | 70 | 8 | 48 | 0.16842 | 2345.4645 | 589.2136 | 97.7778 | 0.16842 | 2345.4645 | 589.2136 | 97.7778
97.7778 | 70 | 8 | 52 | 0.17521 | 2227.2022 | 525.1453 | 97.7778 | 0.17521 | 2227.2022 | 525.1453 | 97.7778
97.7778 | 70 | 8 | 56 | 0.18261 | 2111.8512 | 463.9967 | 97.7778 | 0.18261 | 2111.8512 | 463.9967 | 97.7778
97.7778 | 70 | 8 | 60 | 0.19069 | 1999.4111 | 405.7683 | 97.7778 | 0.19069 | 1999.4111 | 405.7683 | 97.7778
97.7778 | 70 | 8 | 64 | 0.19955 | 1889.8814 | 350.4605 | 97.7778 | 0.19955 | 1889.8814 | 350.4605 | 97.7778
97.7778 | 70 | 8 | 68 | 0.20928 | 1783.2619 | 298.0742 | 97.7778 | 0.20928 | 1783.2619 | 298.0742 | 97.7778
97.7778 | 70 | 8 | 72 | 0.21999 | 1679.5521 | 248.6098 | 97.7778 | 0.21999 | 1679.5521 | 248.6098 | 97.7778
97.7778 | 70 | 8 | 76 | 0.23182 | 1578.7518 | 202.0684 | 97.7778 | 0.23182 | 1578.7518 | 202.0684 | 97.7778
97.7778 | 70 | 8 | 80 | 0.24494 | 1480.8606 | 158.4507 | 97.7778 | 0.24494 | 1480.8606 | 158.4507 | 97.7778
97.7778 | 70 | 9 | 20 | 0.13357 | 3255.2588 | 1119.558 | 97.7778 | 0.13357 | 3255.2588 | 1119.558 | 97.7778
97.7778 | 70 | 9 | 24 | 0.1352 | 3180.8887 | 1056.4037 | 97.7778 | 0.1352 | 3180.8887 | 1056.4037 | 97.7778
97.7778 | 70 | 9 | 28 | 0.13933 | 3041.7349 | 972.9387 | 97.7778 | 0.13933 | 3041.7349 | 972.9387 | 97.7778
97.7778 | 70 | 9 | 32 | 0.14378 | 2905.6242 | 892.4889 | 97.7778 | 0.14378 | 2905.6242 | 892.4889 | 97.7778
97.7778 | 70 | 9 | 36 | 0.14859 | 2772.5317 | 815.0452 | 97.7778 | 0.14859 | 2772.5317 | 815.0452 | 97.7778
97.7778 | 70 | 9 | 40 | 0.15379 | 2642.4439 | 740.6033 | 97.7778 | 0.15379 | 2642.4439 | 740.6033 | 97.7778
97.7778 | 70 | 9 | 44 | 0.15943 | 2515.354 | 669.161 | 97.7778 | 0.15943 | 2515.354 | 669.161 | 97.7778
97.7778 | 70 | 9 | 48 | 0.16556 | 2391.258 | 600.7176 | 97.7778 | 0.16556 | 2391.258 | 600.7176 | 97.7778
97.7778 | 70 | 9 | 52 | 0.17223 | 2270.154 | 535.2728 | 97.7778 | 0.17223 | 2270.154 | 535.2728 | 97.7778
97.7778 | 70 | 9 | 56 | 0.1795 | 2152.041 | 472.8268 | 97.7778 | 0.1795 | 2152.041 | 472.8268 | 97.7778
97.7778 | 70 | 9 | 60 | 0.18746 | 2036.9181 | 413.3801 | 97.7778 | 0.18746 | 2036.9181 | 413.3801 | 97.7778
97.7778 | 70 | 9 | 64 | 0.19618 | 1924.7851 | 356.9331 | 97.7778 | 0.19618 | 1924.7851 | 356.9331 | 97.7778
97.7778 | 70 | 9 | 68 | 0.20577 | 1815.6416 | 303.4865 | 97.7778 | 0.20577 | 1815.6416 | 303.4865 | 97.7778
97.7778 | 70 | 9 | 72 | 0.21633 | 1709.4873 | 253.0409 | 97.7778 | 0.21633 | 1709.4873 | 253.0409 | 97.7778
97.7778 | 70 | 9 | 76 | 0.22801 | 1606.3218 | 205.5971 | 97.7778 | 0.22801 | 1606.3218 | 205.5971 | 97.7778
97.7778 | 70 | 9 | 80 | 0.24096 | 1506.1449 | 161.1561 | 97.7778 | 0.24096 | 1506.1449 | 161.1561 | 97.7778
97.7778 | 70 | 10 | 20 | -3.8982e-06 | -90000690.5836 | 3.8654e-05 | 97.7778 | -3.8982e-06 | -90000690.5836 | 3.8654e-05 | 97.7778
97.7778 | 70 | 10 | 24 | 0.13341 | 3233.467 | 1073.8655 | 97.7778 | 0.13341 | 3233.467 | 1073.8655 | 97.7778
97.7778 | 70 | 10 | 28 | 0.13747 | 3091.5989 | 988.8884 | 97.7778 | 0.13747 | 3091.5989 | 988.8884 | 97.7778
97.7778 | 70 | 10 | 32 | 0.14185 | 2952.8349 | 906.9901 | 97.7778 | 0.14185 | 2952.8349 | 906.9901 | 97.7778
97.7778 | 70 | 10 | 36 | 0.14658 | 2817.1519 | 828.1623 | 97.7778 | 0.14658 | 2817.1519 | 828.1623 | 97.7778
97.7778 | 70 | 10 | 40 | 0.15171 | 2684.5377 | 752.401 | 97.7778 | 0.15171 | 2684.5377 | 752.401 | 97.7778
97.7778 | 70 | 10 | 44 | 0.15727 | 2554.9858 | 679.7043 | 97.7778 | 0.15727 | 2554.9858 | 679.7043 | 97.7778
97.7778 | 70 | 10 | 48 | 0.16331 | 2428.493 | 610.0715 | 97.7778 | 0.16331 | 2428.493 | 610.0715 | 97.7778
97.7778 | 70 | 10 | 52 | 0.16989 | 2305.0572 | 543.5025 | 97.7778 | 0.16989 | 2305.0572 | 543.5025 | 97.7778
97.7778 | 70 | 10 | 56 | 0.17707 | 2184.6775 | 479.9974 | 97.7778 | 0.17707 | 2184.6775 | 479.9974 | 97.7778
97.7778 | 70 | 10 | 60 | 0.18492 | 2067.3532 | 419.5567 | 97.7778 | 0.18492 | 2067.3532 | 419.5567 | 97.7778
97.7778 | 70 | 10 | 64 | 0.19354 | 1953.084 | 362.1809 | 97.7778 | 0.19354 | 1953.084 | 362.1809 | 97.7778
97.7778 | 70 | 10 | 68 | 0.20302 | 1841.8695 | 307.8705 | 97.7778 | 0.20302 | 1841.8695 | 307.8705 | 97.7778
97.7778 | 70 | 10 | 72 | 0.21346 | 1733.7095 | 256.6263 | 97.7778 | 0.21346 | 1733.7095 | 256.6263 | 97.7778
97.7778 | 70 | 10 | 76 | 0.22502 | 1628.6036 | 208.4491 | 97.7778 | 0.22502 | 1628.6036 | 208.4491 | 97.7778
97.7778 | 70 | 10 | 80 | 0.23785 | 1526.5516 | 163.3397 | 97.7778 | 0.23785 | 1526.5516 | 163.3397 | 97.7778
97.7778 | 70 | 11 | 20 | 0.12964 | 3378.4829 | 1161.9376 | 97.7778 | 0.12964 | 3378.4829 | 1161.9376 | 97.7778
97.7778 | 70 | 11 | 24 | 0.13197 | 3277.0055 | 1088.325 | 97.7778 | 0.13197 | 3277.0055 | 1088.325 | 97.7778
97.7778 | 70 | 11 | 28 | 0.13598 | 3132.8763 | 1002.0915 | 97.7778 | 0.13598 | 3132.8763 | 1002.0915 | 97.7778
97.7778 | 70 | 11 | 32 | 0.1403 | 2991.9018 | 918.9899 | 97.7778 | 0.1403 | 2991.9018 | 918.9899 | 97.7778
97.7778 | 70 | 11 | 36 | 0.14497 | 2854.0604 | 839.0124 | 97.7778 | 0.14497 | 2854.0604 | 839.0124 | 97.7778
97.7778 | 70 | 11 | 40 | 0.15004 | 2719.341 | 762.1554 | 97.7778 | 0.15004 | 2719.341 | 762.1554 | 97.7778
97.7778 | 70 | 11 | 44 | 0.15553 | 2587.7377 | 688.4173 | 97.7778 | 0.15553 | 2587.7377 | 688.4173 | 97.7778
97.7778 | 70 | 11 | 48 | 0.1615 | 2459.2473 | 617.7975 | 97.7778 | 0.1615 | 2459.2473 | 617.7975 | 97.7778
97.7778 | 70 | 11 | 52 | 0.16801 | 2333.8682 | 550.2958 | 97.7778 | 0.16801 | 2333.8682 | 550.2958 | 97.7778
97.7778 | 70 | 11 | 56 | 0.17511 | 2211.5993 | 485.9125 | 97.7778 | 0.17511 | 2211.5993 | 485.9125 | 97.7778
97.7778 | 70 | 11 | 60 | 0.18289 | 2092.4401 | 424.648 | 97.7778 | 0.18289 | 2092.4401 | 424.648 | 97.7778
97.7778 | 70 | 11 | 64 | 0.19142 | 1976.3904 | 366.5028 | 97.7778 | 0.19142 | 1976.3904 | 366.5028 | 97.7778
97.7778 | 70 | 11 | 68 | 0.20081 | 1863.4498 | 311.4777 | 97.7778 | 0.20081 | 1863.4498 | 311.4777 | 97.7778
97.7778 | 70 | 11 | 72 | 0.21117 | 1753.6182 | 259.5732 | 97.7778 | 0.21117 | 1753.6182 | 259.5732 | 97.7778
97.7778 | 70 | 11 | 76 | 0.22263 | 1646.8953 | 210.7903 | 97.7778 | 0.22263 | 1646.8953 | 210.7903 | 97.7778
97.7778 | 70 | 11 | 80 | 0.23536 | 1543.281 | 165.1297 | 97.7778 | 0.23536 | 1543.281 | 165.1297 | 97.7778
97.7778 | 70 | 12 | 20 | 0.12825 | 3424.3312 | 1177.7059 | 97.7778 | 0.12825 | 3424.3312 | 1177.7059 | 97.7778
97.7778 | 70 | 12 | 24 | 0.13079 | 3313.5154 | 1100.4503 | 97.7778 | 0.13079 | 3313.5154 | 1100.4503 | 97.7778
97.7778 | 70 | 12 | 28 | 0.1601 | 2577.645 | 824.4936 | 97.7778 | 0.1601 | 2577.645 | 824.4936 | 97.7778
97.7778 | 70 | 12 | 32 | 0.13903 | 3024.6399 | 929.0457 | 97.7778 | 0.13903 | 3024.6399 | 929.0457 | 97.7778
97.7778 | 70 | 12 | 36 | 0.14366 | 2884.9775 | 848.1012 | 97.7778 | 0.14366 | 2884.9775 | 848.1012 | 97.7778
97.7778 | 70 | 12 | 40 | 0.14867 | 2748.4816 | 770.3227 | 97.7778 | 0.14867 | 2748.4816 | 770.3227 | 97.7778
97.7778 | 70 | 12 | 44 | 0.15411 | 2615.1469 | 695.709 | 97.7778 | 0.15411 | 2615.1469 | 695.709 | 97.7778
97.7778 | 70 | 12 | 48 | 0.16003 | 2484.9704 | 624.2595 | 97.7778 | 0.16003 | 2484.9704 | 624.2595 | 97.7778
97.7778 | 70 | 12 | 52 | 0.16647 | 2357.9508 | 555.9741 | 97.7778 | 0.16647 | 2357.9508 | 555.9741 | 97.7778
97.7778 | 70 | 12 | 56 | 0.17352 | 2234.087 | 490.8533 | 97.7778 | 0.17352 | 2234.087 | 490.8533 | 97.7778
97.7778 | 70 | 12 | 60 | 0.18123 | 2113.3788 | 428.8974 | 97.7778 | 0.18123 | 2113.3788 | 428.8974 | 97.7778
97.7778 | 70 | 12 | 64 | 0.18969 | 1995.8258 | 370.107 | 97.7778 | 0.18969 | 1995.8258 | 370.107 | 97.7778
97.7778 | 70 | 12 | 68 | 0.19901 | 1881.428 | 314.4828 | 97.7778 | 0.19901 | 1881.428 | 314.4828 | 97.7778
97.7778 | 70 | 12 | 72 | 0.20929 | 1770.1852 | 262.0255 | 97.7778 | 0.20929 | 1770.1852 | 262.0255 | 97.7778
97.7778 | 70 | 12 | 76 | 0.22068 | 1662.0973 | 212.736 | 97.7778 | 0.22068 | 1662.0973 | 212.736 | 97.7778
97.7778 | 70 | 12 | 80 | 0.23333 | 1557.1643 | 166.6152 | 97.7778 | 0.23333 | 1557.1643 | 166.6152 | 97.7778
97.7778 | 75 | 4 | 20 | 0.11991 | 3727.7569 | 1282.0609 | 97.7778 | 0.11991 | 3727.7569 | 1282.0609 | 97.7778
97.7778 | 75 | 4 | 24 | 0.14974 | 2810.5073 | 933.3964 | 97.7778 | 0.14974 | 2810.5073 | 933.3964 | 97.7778
97.7778 | 75 | 4 | 28 | 0.1541 | 2696.4148 | 862.4836 | 97.7778 | 0.1541 | 2696.4148 | 862.4836 | 97.7778
97.7778 | 75 | 4 | 32 | 0.15877 | 2584.754 | 793.9307 | 97.7778 | 0.15877 | 2584.754 | 793.9307 | 97.7778
97.7778 | 75 | 4 | 36 | 0.16377 | 2475.4797 | 727.7204 | 97.7778 | 0.16377 | 2475.4797 | 727.7204 | 97.7778
97.7778 | 75 | 4 | 40 | 0.16914 | 2368.5594 | 663.8411 | 97.7778 | 0.16914 | 2368.5594 | 663.8411 | 97.7778
97.7778 | 75 | 4 | 44 | 0.17492 | 2263.9717 | 602.2856 | 97.7778 | 0.17492 | 2263.9717 | 602.2856 | 97.7778
97.7778 | 75 | 4 | 48 | 0.18114 | 2161.7027 | 543.05 | 97.7778 | 0.18114 | 2161.7027 | 543.05 | 97.7778
97.7778 | 75 | 4 | 52 | 0.18785 | 2061.7439 | 486.1323 | 97.7778 | 0.18785 | 2061.7439 | 486.1323 | 97.7778
97.7778 | 75 | 4 | 56 | 0.1951 | 1964.0904 | 431.532 | 97.7778 | 0.1951 | 1964.0904 | 431.532 | 97.7778
97.7778 | 75 | 4 | 60 | 0.20296 | 1868.7397 | 379.2493 | 97.7778 | 0.20296 | 1868.7397 | 379.2493 | 97.7778
97.7778 | 75 | 4 | 64 | 0.21149 | 1775.6905 | 329.2849 | 97.7778 | 0.21149 | 1775.6905 | 329.2849 | 97.7778
97.7778 | 75 | 4 | 68 | 0.22076 | 1684.9426 | 281.64 | 97.7778 | 0.22076 | 1684.9426 | 281.64 | 97.7778
97.7778 | 75 | 4 | 72 | 0.23086 | 1596.4959 | 236.3157 | 97.7778 | 0.23086 | 1596.4959 | 236.3157 | 97.7778
97.7778 | 75 | 4 | 76 | 0.24189 | 1510.351 | 193.3136 | 97.7778 | 0.24189 | 1510.351 | 193.3136 | 97.7778
97.7778 | 75 | 4 | 80 | 0.25397 | 1426.5081 | 152.6351 | 97.7778 | 0.25397 | 1426.5081 | 152.6351 | 97.7778
97.7778 | 75 | 5 | 20 | 0.14565 | 2927.0882 | 1006.6926 | 97.7778 | 0.14565 | 2927.0882 | 1006.6926 | 97.7778
97.7778 | 75 | 5 | 24 | 0.14131 | 3013.9432 | 1000.9594 | 97.7778 | 0.14131 | 3013.9432 | 1000.9594 | 97.7778
97.7778 | 75 | 5 | 28 | 0.14537 | 2890.3218 | 924.5073 | 97.7778 | 0.14537 | 2890.3218 | 924.5073 | 97.7778
97.7778 | 75 | 5 | 32 | 0.14972 | 2769.3255 | 850.6235 | 97.7778 | 0.14972 | 2769.3255 | 850.6235 | 97.7778
97.7778 | 75 | 5 | 36 | 0.15439 | 2650.9132 | 779.2928 | 97.7778 | 0.15439 | 2650.9132 | 779.2928 | 97.7778
97.7778 | 75 | 5 | 40 | 0.15941 | 2535.0582 | 710.506 | 97.7778 | 0.15941 | 2535.0582 | 710.506 | 97.7778
97.7778 | 75 | 5 | 44 | 0.16482 | 2421.7445 | 644.258 | 97.7778 | 0.16482 | 2421.7445 | 644.258 | 97.7778
97.7778 | 75 | 5 | 48 | 0.17066 | 2310.9624 | 580.5461 | 97.7778 | 0.17066 | 2310.9624 | 580.5461 | 97.7778
97.7778 | 75 | 5 | 52 | 0.17696 | 2202.707 | 519.3696 | 97.7778 | 0.17696 | 2202.707 | 519.3696 | 97.7778
97.7778 | 75 | 5 | 56 | 0.18379 | 2096.9757 | 460.7284 | 97.7778 | 0.18379 | 2096.9757 | 460.7284 | 97.7778
97.7778 | 75 | 5 | 60 | 0.19119 | 1993.7672 | 404.6229 | 97.7778 | 0.19119 | 1993.7672 | 404.6229 | 97.7778
97.7778 | 75 | 5 | 64 | 0.19923 | 1893.0813 | 351.0539 | 97.7778 | 0.19923 | 1893.0813 | 351.0539 | 97.7778
97.7778 | 75 | 5 | 68 | 0.208 | 1794.9179 | 300.0225 | 97.7778 | 0.208 | 1794.9179 | 300.0225 | 97.7778
97.7778 | 75 | 5 | 72 | 0.21756 | 1699.2772 | 251.5295 | 97.7778 | 0.21756 | 1699.2772 | 251.5295 | 97.7778
97.7778 | 75 | 5 | 76 | 0.22803 | 1606.1593 | 205.5763 | 97.7778 | 0.22803 | 1606.1593 | 205.5763 | 97.7778
97.7778 | 75 | 5 | 80 | 0.23951 | 1515.5643 | 162.164 | 97.7778 | 0.23951 | 1515.5643 | 162.164 | 97.7778
97.7778 | 75 | 6 | 20 | 0.13752 | 3140.2463 | 1080.0026 | 97.7778 | 0.13752 | 3140.2463 | 1080.0026 | 97.7778
97.7778 | 75 | 6 | 24 | 0.13588 | 3161.5747 | 1049.9893 | 97.7778 | 0.13588 | 3161.5747 | 1049.9893 | 97.7778
97.7778 | 75 | 6 | 28 | 0.13974 | 3030.9349 | 969.4842 | 97.7778 | 0.13974 | 3030.9349 | 969.4842 | 97.7778
97.7778 | 75 | 6 | 32 | 0.14389 | 2903.0658 | 891.7031 | 97.7778 | 0.14389 | 2903.0658 | 891.7031 | 97.7778
97.7778 | 75 | 6 | 36 | 0.14834 | 2777.9308 | 816.6324 | 97.7778 | 0.14834 | 2777.9308 | 816.6324 | 97.7778
97.7778 | 75 | 6 | 40 | 0.15314 | 2655.5079 | 744.2647 | 97.7778 | 0.15314 | 2655.5079 | 744.2647 | 97.7778
97.7778 | 75 | 6 | 44 | 0.15831 | 2535.7844 | 674.5961 | 97.7778 | 0.15831 | 2535.7844 | 674.5961 | 97.7778
97.7778 | 75 | 6 | 48 | 0.16389 | 2418.7534 | 607.6248 | 97.7778 | 0.16389 | 2418.7534 | 607.6248 | 97.7778
97.7778 | 75 | 6 | 52 | 0.16993 | 2304.4113 | 543.3502 | 97.7778 | 0.16993 | 2304.4113 | 543.3502 | 97.7778
97.7778 | 75 | 6 | 56 | 0.17648 | 2192.7564 | 481.7724 | 97.7778 | 0.17648 | 2192.7564 | 481.7724 | 97.7778
97.7778 | 75 | 6 | 60 | 0.18359 | 2083.7879 | 422.892 | 97.7778 | 0.18359 | 2083.7879 | 422.892 | 97.7778
97.7778 | 75 | 6 | 64 | 0.19132 | 1977.5056 | 366.7096 | 97.7778 | 0.19132 | 1977.5056 | 366.7096 | 97.7778
97.7778 | 75 | 6 | 68 | 0.19976 | 1873.9093 | 313.2259 | 97.7778 | 0.19976 | 1873.9093 | 313.2259 | 97.7778
97.7778 | 75 | 6 | 72 | 0.20898 | 1772.999 | 262.442 | 97.7778 | 0.20898 | 1772.999 | 262.442 | 97.7778
97.7778 | 75 | 6 | 76 | 0.21908 | 1674.7746 | 214.3586 | 97.7778 | 0.21908 | 1674.7746 | 214.3586 | 97.7778
97.7778 | 75 | 6 | 80 | 0.23018 | 1579.236 | 168.9768 | 97.7778 | 0.23018 | 1579.236 | 168.9768 | 97.7778
97.7778 | 75 | 7 | 20 | 0.13227 | 3295.0399 | 1133.2396 | 97.7778 | 0.13227 | 3295.0399 | 1133.2396 | 97.7778
97.7778 | 75 | 7 | 24 | 0.13209 | 3273.2377 | 1087.0737 | 97.7778 | 0.13209 | 3273.2377 | 1087.0737 | 97.7778
97.7778 | 75 | 7 | 28 | 0.13582 | 3137.2318 | 1003.4847 | 97.7778 | 0.13582 | 3137.2318 | 1003.4847 | 97.7778
97.7778 | 75 | 7 | 32 | 0.13982 | 3004.11 | 922.7397 | 97.7778 | 0.13982 | 3004.11 | 922.7397 | 97.7778
97.7778 | 75 | 7 | 36 | 0.14413 | 2873.8397 | 844.8269 | 97.7778 | 0.14413 | 2873.8397 | 844.8269 | 97.7778
97.7778 | 75 | 7 | 40 | 0.14877 | 2746.4021 | 769.7398 | 97.7778 | 0.14877 | 2746.4021 | 769.7398 | 97.7778
97.7778 | 75 | 7 | 44 | 0.15377 | 2621.7867 | 697.4753 | 97.7778 | 0.15377 | 2621.7867 | 697.4753 | 97.7778
97.7778 | 75 | 7 | 48 | 0.15918 | 2499.9881 | 628.032 | 97.7778 | 0.15918 | 2499.9881 | 628.032 | 97.7778
97.7778 | 75 | 7 | 52 | 0.16503 | 2381.0032 | 561.4095 | 97.7778 | 0.16503 | 2381.0032 | 561.4095 | 97.7778
97.7778 | 75 | 7 | 56 | 0.17139 | 2264.8308 | 497.608 | 97.7778 | 0.17139 | 2264.8308 | 497.608 | 97.7778
97.7778 | 75 | 7 | 60 | 0.17829 | 2151.4702 | 436.6277 | 97.7778 | 0.17829 | 2151.4702 | 436.6277 | 97.7778
97.7778 | 75 | 7 | 64 | 0.18581 | 2040.9209 | 378.4694 | 97.7778 | 0.18581 | 2040.9209 | 378.4694 | 97.7778
97.7778 | 75 | 7 | 68 | 0.19402 | 1933.1829 | 323.1336 | 97.7778 | 0.19402 | 1933.1829 | 323.1336 | 97.7778
97.7778 | 75 | 7 | 72 | 0.203 | 1828.2559 | 270.6212 | 97.7778 | 0.203 | 1828.2559 | 270.6212 | 97.7778
97.7778 | 75 | 7 | 76 | 0.21285 | 1726.1397 | 220.9329 | 97.7778 | 0.21285 | 1726.1397 | 220.9329 | 97.7778
97.7778 | 75 | 7 | 80 | 0.22368 | 1626.8339 | 174.0697 | 97.7778 | 0.22368 | 1626.8339 | 174.0697 | 97.7778
97.7778 | 75 | 8 | 20 | 0.12861 | 3412.1803 | 1173.5269 | 97.7778 | 0.12861 | 3412.1803 | 1173.5269 | 97.7778
97.7778 | 75 | 8 | 24 | 0.12931 | 3360.4053 | 1116.0229 | 97.7778 | 0.12931 | 3360.4053 | 1116.0229 | 97.7778
97.7778 | 75 | 8 | 28 | 0.13294 | 3220.1752 | 1030.0152 | 97.7778 | 0.13294 | 3220.1752 | 1030.0152 | 97.7778
97.7778 | 75 | 8 | 32 | 0.13684 | 3082.9198 | 946.9469 | 97.7778 | 0.13684 | 3082.9198 | 946.9469 | 97.7778
97.7778 | 75 | 8 | 36 | 0.14103 | 2948.6095 | 866.8071 | 97.7778 | 0.14103 | 2948.6095 | 866.8071 | 97.7778
97.7778 | 75 | 8 | 40 | 0.14555 | 2817.2279 | 789.5903 | 97.7778 | 0.14555 | 2817.2279 | 789.5903 | 97.7778
97.7778 | 75 | 8 | 44 | 0.15044 | 2688.7659 | 715.2939 | 97.7778 | 0.15044 | 2688.7659 | 715.2939 | 97.7778
97.7778 | 75 | 8 | 48 | 0.15572 | 2563.2188 | 643.9165 | 97.7778 | 0.15572 | 2563.2188 | 643.9165 | 97.7778
97.7778 | 75 | 8 | 52 | 0.16144 | 2440.5841 | 575.4579 | 97.7778 | 0.16144 | 2440.5841 | 575.4579 | 97.7778
97.7778 | 75 | 8 | 56 | 0.16765 | 2320.8606 | 509.9183 | 97.7778 | 0.16765 | 2320.8606 | 509.9183 | 97.7778
97.7778 | 75 | 8 | 60 | 0.1744 | 2204.0475 | 447.298 | 97.7778 | 0.1744 | 2204.0475 | 447.298 | 97.7778
97.7778 | 75 | 8 | 64 | 0.18176 | 2090.1446 | 387.5974 | 97.7778 | 0.18176 | 2090.1446 | 387.5974 | 97.7778
97.7778 | 75 | 8 | 68 | 0.1898 | 1979.1515 | 330.8173 | 97.7778 | 0.1898 | 1979.1515 | 330.8173 | 97.7778
97.7778 | 75 | 8 | 72 | 0.19861 | 1871.0679 | 276.9583 | 97.7778 | 0.19861 | 1871.0679 | 276.9583 | 97.7778
97.7778 | 75 | 8 | 76 | 0.20827 | 1765.8936 | 226.0211 | 97.7778 | 0.20827 | 1765.8936 | 226.0211 | 97.7778
97.7778 | 75 | 8 | 80 | 0.21891 | 1663.6282 | 178.0067 | 97.7778 | 0.21891 | 1663.6282 | 178.0067 | 97.7778
97.7778 | 75 | 9 | 20 | 0.12593 | 3503.6605 | 1204.9891 | 97.7778 | 0.12593 | 3503.6605 | 1204.9891 | 97.7778
97.7778 | 75 | 9 | 24 | 0.12719 | 3430.1475 | 1139.1849 | 97.7778 | 0.12719 | 3430.1475 | 1139.1849 | 97.7778
97.7778 | 75 | 9 | 28 | 0.13074 | 3286.5143 | 1051.2347 | 97.7778 | 0.13074 | 3286.5143 | 1051.2347 | 97.7778
97.7778 | 75 | 9 | 32 | 0.13456 | 3145.9295 | 966.3009 | 97.7778 | 0.13456 | 3145.9295 | 966.3009 | 97.7778
97.7778 | 75 | 9 | 36 | 0.13867 | 3008.3658 | 884.3737 | 97.7778 | 0.13867 | 3008.3658 | 884.3737 | 97.7778
97.7778 | 75 | 9 | 40 | 0.1431 | 2873.8083 | 805.4483 | 97.7778 | 0.1431 | 2873.8083 | 805.4483 | 97.7778
97.7778 | 75 | 9 | 44 | 0.14789 | 2742.2491 | 729.522 | 97.7778 | 0.14789 | 2742.2491 | 729.522 | 97.7778
97.7778 | 75 | 9 | 48 | 0.15307 | 2613.684 | 656.5941 | 97.7778 | 0.15307 | 2613.684 | 656.5941 | 97.7778
97.7778 | 75 | 9 | 52 | 0.15869 | 2488.1109 | 586.6641 | 97.7778 | 0.15869 | 2488.1109 | 586.6641 | 97.7778
97.7778 | 75 | 9 | 56 | 0.16479 | 2365.5284 | 519.7323 | 97.7778 | 0.16479 | 2365.5284 | 519.7323 | 97.7778
97.7778 | 75 | 9 | 60 | 0.17143 | 2245.9359 | 455.799 | 97.7778 | 0.17143 | 2245.9359 | 455.799 | 97.7778
97.7778 | 75 | 9 | 64 | 0.17867 | 2129.3331 | 394.8646 | 97.7778 | 0.17867 | 2129.3331 | 394.8646 | 97.7778
97.7778 | 75 | 9 | 68 | 0.18659 | 2015.7197 | 336.9297 | 97.7778 | 0.18659 | 2015.7197 | 336.9297 | 97.7778
97.7778 | 75 | 9 | 72 | 0.19526 | 1905.0952 | 281.9951 | 97.7778 | 0.19526 | 1905.0952 | 281.9951 | 97.7778
97.7778 | 75 | 9 | 76 | 0.20478 | 1797.4595 | 230.0613 | 97.7778 | 0.20478 | 1797.4595 | 230.0613 | 97.7778
97.7778 | 75 | 9 | 80 | 0.21528 | 1692.8122 | 181.1294 | 97.7778 | 0.21528 | 1692.8122 | 181.1294 | 97.7778
97.7778 | 75 | 10 | 20 | 0.12388 | 3576.8773 | 1230.17 | 97.7778 | 0.12388 | 3576.8773 | 1230.17 | 97.7778
97.7778 | 75 | 10 | 24 | 0.12552 | 3487.0489 | 1158.0824 | 97.7778 | 0.12552 | 3487.0489 | 1158.0824 | 97.7778
97.7778 | 75 | 10 | 28 | 0.12901 | 3340.6228 | 1068.542 | 97.7778 | 0.12901 | 3340.6228 | 1068.542 | 97.7778
97.7778 | 75 | 10 | 32 | 0.13277 | 3197.3056 | 982.0815 | 97.7778 | 0.13277 | 3197.3056 | 982.0815 | 97.7778
97.7778 | 75 | 10 | 36 | 0.13681 | 3057.0719 | 898.692 | 97.7778 | 0.13681 | 3057.0719 | 898.692 | 97.7778
97.7778 | 75 | 10 | 40 | 0.14117 | 2919.9082 | 818.3688 | 97.7778 | 0.14117 | 2919.9082 | 818.3688 | 97.7778
97.7778 | 75 | 10 | 44 | 0.14589 | 2785.8074 | 741.1099 | 97.7778 | 0.14589 | 2785.8074 | 741.1099 | 97.7778
97.7778 | 75 | 10 | 48 | 0.151 | 2654.7657 | 666.9144 | 97.7778 | 0.151 | 2654.7657 | 666.9144 | 97.7778
97.7778 | 75 | 10 | 52 | 0.15653 | 2526.781 | 595.7821 | 97.7778 | 0.15653 | 2526.781 | 595.7821 | 97.7778
97.7778 | 75 | 10 | 56 | 0.16255 | 2401.8522 | 527.7131 | 97.7778 | 0.16255 | 2401.8522 | 527.7131 | 97.7778
97.7778 | 75 | 10 | 60 | 0.1691 | 2279.9787 | 462.7078 | 97.7778 | 0.1691 | 2279.9787 | 462.7078 | 97.7778
97.7778 | 75 | 10 | 64 | 0.17625 | 2161.1602 | 400.7666 | 97.7778 | 0.17625 | 2161.1602 | 400.7666 | 97.7778
97.7778 | 75 | 10 | 68 | 0.18406 | 2045.3963 | 341.8902 | 97.7778 | 0.18406 | 2045.3963 | 341.8902 | 97.7778
97.7778 | 75 | 10 | 72 | 0.19263 | 1932.6868 | 286.0792 | 97.7778 | 0.19263 | 1932.6868 | 286.0792 | 97.7778
97.7778 | 75 | 10 | 76 | 0.20205 | 1823.0315 | 233.3344 | 97.7778 | 0.20205 | 1823.0315 | 233.3344 | 97.7778
97.7778 | 75 | 10 | 80 | 0.21242 | 1716.4299 | 183.6565 | 97.7778 | 0.21242 | 1716.4299 | 183.6565 | 97.7778
97.7778 | 75 | 11 | 20 | 0.12227 | 3636.6302 | 1250.7204 | 97.7778 | 0.12227 | 3636.6302 | 1250.7204 | 97.7778
97.7778 | 75 | 11 | 24 | 0.12418 | 3534.2089 | 1173.7448 | 97.7778 | 0.12418 | 3534.2089 | 1173.7448 | 97.7778
97.7778 | 75 | 11 | 28 | 0.12762 | 3385.4557 | 1082.8824 | 97.7778 | 0.12762 | 3385.4557 | 1082.8824 | 97.7778
97.7778 | 75 | 11 | 32 | 0.13132 | 3239.8616 | 995.153 | 97.7778 | 0.13132 | 3239.8616 | 995.153 | 97.7778
97.7778 | 75 | 11 | 36 | 0.13532 | 3097.4029 | 910.5481 | 97.7778 | 0.13532 | 3097.4029 | 910.5481 | 97.7778
97.7778 | 75 | 11 | 40 | 0.13962 | 2958.0673 | 829.0637 | 97.7778 | 0.13962 | 2958.0673 | 829.0637 | 97.7778
97.7778 | 75 | 11 | 44 | 0.14428 | 2821.8481 | 750.6978 | 97.7778 | 0.14428 | 2821.8481 | 750.6978 | 97.7778
97.7778 | 75 | 11 | 48 | 0.14933 | 2688.742 | 675.4497 | 97.7778 | 0.14933 | 2688.742 | 675.4497 | 97.7778
97.7778 | 75 | 11 | 52 | 0.1548 | 2558.7472 | 603.3193 | 97.7778 | 0.1548 | 2558.7472 | 603.3193 | 97.7778
97.7778 | 75 | 11 | 56 | 0.16075 | 2431.8625 | 534.3067 | 97.7778 | 0.16075 | 2431.8625 | 534.3067 | 97.7778
97.7778 | 75 | 11 | 60 | 0.16722 | 2308.0875 | 468.4123 | 97.7778 | 0.16722 | 2308.0875 | 468.4123 | 97.7778
97.7778 | 75 | 11 | 64 | 0.1743 | 2187.4219 | 405.6366 | 97.7778 | 0.1743 | 2187.4219 | 405.6366 | 97.7778
97.7778 | 75 | 11 | 68 | 0.18203 | 2069.8654 | 345.9803 | 97.7778 | 0.18203 | 2069.8654 | 345.9803 | 97.7778
97.7778 | 75 | 11 | 72 | 0.19052 | 1955.4178 | 289.4439 | 97.7778 | 0.19052 | 1955.4178 | 289.4439 | 97.7778
97.7778 | 75 | 11 | 76 | 0.19985 | 1844.079 | 236.0283 | 97.7778 | 0.19985 | 1844.079 | 236.0283 | 97.7778
97.7778 | 75 | 11 | 80 | 0.21014 | 1735.8487 | 185.7343 | 97.7778 | 0.21014 | 1735.8487 | 185.7343 | 97.7778
97.7778 | 75 | 12 | 20 | 0.12097 | 3686.1657 | 1267.7568 | 97.7778 | 0.12097 | 3686.1657 | 1267.7568 | 97.7778
97.7778 | 75 | 12 | 24 | 0.14276 | 2976.8299 | 988.6339 | 97.7778 | 0.14276 | 2976.8299 | 988.6339 | 97.7778
97.7778 | 75 | 12 | 28 | 0.12648 | 3423.0801 | 1094.9171 | 97.7778 | 0.12648 | 3423.0801 | 1094.9171 | 97.7778
97.7778 | 75 | 12 | 32 | 0.13014 | 3275.5647 | 1006.1196 | 97.7778 | 0.13014 | 3275.5647 | 1006.1196 | 97.7778
97.7778 | 75 | 12 | 36 | 0.13409 | 3131.2283 | 920.4919 | 97.7778 | 0.13409 | 3131.2283 | 920.4919 | 97.7778
97.7778 | 75 | 12 | 40 | 0.13836 | 2990.0594 | 838.0303 | 97.7778 | 0.13836 | 2990.0594 | 838.0303 | 97.7778
97.7778 | 75 | 12 | 44 | 0.14296 | 2852.052 | 758.733 | 97.7778 | 0.14296 | 2852.052 | 758.733 | 97.7778
97.7778 | 75 | 12 | 48 | 0.14796 | 2717.2031 | 682.5996 | 97.7778 | 0.14796 | 2717.2031 | 682.5996 | 97.7778
97.7778 | 75 | 12 | 52 | 0.15338 | 2585.5109 | 609.6299 | 97.7778 | 0.15338 | 2585.5109 | 609.6299 | 97.7778
97.7778 | 75 | 12 | 56 | 0.15927 | 2456.9747 | 539.8241 | 97.7778 | 0.15927 | 2456.9747 | 539.8241 | 97.7778
97.7778 | 75 | 12 | 60 | 0.16569 | 2331.5939 | 473.1828 | 97.7778 | 0.16569 | 2331.5939 | 473.1828 | 97.7778
97.7778 | 75 | 12 | 64 | 0.1727 | 2209.3685 | 409.7064 | 97.7778 | 0.1727 | 2209.3685 | 409.7064 | 97.7778
97.7778 | 75 | 12 | 68 | 0.18038 | 2090.2982 | 349.3957 | 97.7778 | 0.18038 | 2090.2982 | 349.3957 | 97.7778
97.7778 | 75 | 12 | 72 | 0.1888 | 1974.383 | 292.2512 | 97.7778 | 0.1888 | 1974.383 | 292.2512 | 97.7778
97.7778 | 75 | 12 | 76 | 0.19806 | 1861.6227 | 238.2738 | 97.7778 | 0.19806 | 1861.6227 | 238.2738 | 97.7778
97.7778 | 75 | 12 | 80 | 0.20827 | 1752.0173 | 187.4643 | 97.7778 | 0.20827 | 1752.0173 | 187.4643 | 97.7778
102.2222 | 50 | 4 | 20 | 0.17033 | 2439.9489 | 863.3518 | 102.2222 | 0.17033 | 2439.9489 | 863.3518 | 102.2222
102.2222 | 50 | 4 | 24 | 0.2182 | 1822.4393 | 624.2263 | 102.2222 | 0.2182 | 1822.4393 | 624.2263 | 102.2222
102.2222 | 50 | 4 | 28 | 0.22808 | 1725.9777 | 570.9554 | 102.2222 | 0.22808 | 1725.9777 | 570.9554 | 102.2222
102.2222 | 50 | 4 | 32 | 0.23889 | 1631.8666 | 520.0015 | 102.2222 | 0.23889 | 1631.8666 | 520.0015 | 102.2222
102.2222 | 50 | 4 | 36 | 0.25076 | 1540.0731 | 471.3525 | 102.2222 | 0.25076 | 1540.0731 | 471.3525 | 102.2222
102.2222 | 50 | 4 | 40 | 0.26384 | 1450.5778 | 425.0021 | 102.2222 | 0.26384 | 1450.5778 | 425.0021 | 102.2222
102.2222 | 50 | 4 | 44 | 0.27829 | 1363.3701 | 380.9474 | 102.2222 | 0.27829 | 1363.3701 | 380.9474 | 102.2222
102.2222 | 50 | 4 | 48 | 0.29432 | 1278.4443 | 339.1873 | 102.2222 | 0.29432 | 1278.4443 | 339.1873 | 102.2222
102.2222 | 50 | 4 | 52 | 0.31219 | 1195.7979 | 299.722 | 102.2222 | 0.31219 | 1195.7979 | 299.722 | 102.2222
102.2222 | 50 | 4 | 56 | 0.33219 | 1115.43 | 262.5521 | 102.2222 | 0.33219 | 1115.43 | 262.5521 | 102.2222
102.2222 | 50 | 4 | 60 | 0.35467 | 1037.3406 | 227.6788 | 102.2222 | 0.35467 | 1037.3406 | 227.6788 | 102.2222
102.2222 | 50 | 4 | 64 | 0.38009 | 961.5301 | 195.1033 | 102.2222 | 0.38009 | 961.5301 | 195.1033 | 102.2222
102.2222 | 50 | 4 | 68 | 0.40901 | 887.9991 | 164.8268 | 102.2222 | 0.40901 | 887.9991 | 164.8268 | 102.2222
102.2222 | 50 | 4 | 72 | 0.44212 | 816.748 | 136.8508 | 102.2222 | 0.44212 | 816.748 | 136.8508 | 102.2222
102.2222 | 50 | 4 | 76 | 0.48033 | 747.7773 | 111.1768 | 102.2222 | 0.48033 | 747.7773 | 111.1768 | 102.2222
102.2222 | 50 | 4 | 80 | 0.52478 | 681.0873 | 87.8063 | 102.2222 | 0.52478 | 681.0873 | 87.8063 | 102.2222
102.2222 | 50 | 5 | 20 | 0.20914 | 1921.3043 | 679.8345 | 102.2222 | 0.20914 | 1921.3043 | 679.8345 | 102.2222
102.2222 | 50 | 5 | 24 | 0.2053 | 1953.2745 | 669.0403 | 102.2222 | 0.2053 | 1953.2745 | 669.0403 | 102.2222
102.2222 | 50 | 5 | 28 | 0.2146 | 1848.5327 | 611.4967 | 102.2222 | 0.2146 | 1848.5327 | 611.4967 | 102.2222
102.2222 | 50 | 5 | 32 | 0.2248 | 1746.341 | 556.4792 | 102.2222 | 0.2248 | 1746.341 | 556.4792 | 102.2222
102.2222 | 50 | 5 | 36 | 0.23601 | 1646.6732 | 503.9784 | 102.2222 | 0.23601 | 1646.6732 | 503.9784 | 102.2222
102.2222 | 50 | 5 | 40 | 0.24839 | 1549.5152 | 453.9896 | 102.2222 | 0.24839 | 1549.5152 | 453.9896 | 102.2222
102.2222 | 50 | 5 | 44 | 0.26211 | 1454.8596 | 406.511 | 102.2222 | 0.26211 | 1454.8596 | 406.511 | 102.2222
102.2222 | 50 | 5 | 48 | 0.27736 | 1362.703 | 361.5422 | 102.2222 | 0.27736 | 1362.703 | 361.5422 | 102.2222
102.2222 | 50 | 5 | 52 | 0.29439 | 1273.0438 | 319.0834 | 102.2222 | 0.29439 | 1273.0438 | 319.0834 | 102.2222
102.2222 | 50 | 5 | 56 | 0.3135 | 1185.8816 | 279.1352 | 102.2222 | 0.3135 | 1185.8816 | 279.1352 | 102.2222
102.2222 | 50 | 5 | 60 | 0.33505 | 1101.2161 | 241.6984 | 102.2222 | 0.33505 | 1101.2161 | 241.6984 | 102.2222
102.2222 | 50 | 5 | 64 | 0.3595 | 1019.0474 | 206.774 | 102.2222 | 0.3595 | 1019.0474 | 206.774 | 102.2222
102.2222 | 50 | 5 | 68 | 0.3874 | 939.3756 | 174.3631 | 102.2222 | 0.3874 | 939.3756 | 174.3631 | 102.2222
102.2222 | 50 | 5 | 72 | 0.41948 | 862.2006 | 144.4667 | 102.2222 | 0.41948 | 862.2006 | 144.4667 | 102.2222
102.2222 | 50 | 5 | 76 | 0.45665 | 787.5223 | 117.086 | 102.2222 | 0.45665 | 787.5223 | 117.086 | 102.2222
102.2222 | 50 | 5 | 80 | 0.50012 | 715.3406 | 92.2223 | 102.2222 | 0.50012 | 715.3406 | 92.2223 | 102.2222
102.2222 | 50 | 6 | 20 | 0.1968 | 2060.6134 | 729.1277 | 102.2222 | 0.1968 | 2060.6134 | 729.1277 | 102.2222
102.2222 | 50 | 6 | 24 | 0.19701 | 2047.8652 | 701.4397 | 102.2222 | 0.19701 | 2047.8652 | 701.4397 | 102.2222
102.2222 | 50 | 6 | 28 | 0.20593 | 1937.0249 | 640.7701 | 102.2222 | 0.20593 | 1937.0249 | 640.7701 | 102.2222
102.2222 | 50 | 6 | 32 | 0.21573 | 1828.8871 | 582.7829 | 102.2222 | 0.21573 | 1828.8871 | 582.7829 | 102.2222
102.2222 | 50 | 6 | 36 | 0.22652 | 1723.4295 | 527.4703 | 102.2222 | 0.22652 | 1723.4295 | 527.4703 | 102.2222
102.2222 | 50 | 6 | 40 | 0.23846 | 1620.6409 | 474.8286 | 102.2222 | 0.23846 | 1620.6409 | 474.8286 | 102.2222
102.2222 | 50 | 6 | 44 | 0.25169 | 1520.5154 | 424.8563 | 102.2222 | 0.25169 | 1520.5154 | 424.8563 | 102.2222
102.2222 | 50 | 6 | 48 | 0.26644 | 1423.0501 | 377.5531 | 102.2222 | 0.26644 | 1423.0501 | 377.5531 | 102.2222
102.2222 | 50 | 6 | 52 | 0.28294 | 1328.2436 | 332.919 | 102.2222 | 0.28294 | 1328.2436 | 332.919 | 102.2222
102.2222 | 50 | 6 | 56 | 0.30148 | 1236.095 | 290.9545 | 102.2222 | 0.30148 | 1236.095 | 290.9545 | 102.2222
102.2222 | 50 | 6 | 60 | 0.32244 | 1146.604 | 251.6603 | 102.2222 | 0.32244 | 1146.604 | 251.6603 | 102.2222
102.2222 | 50 | 6 | 64 | 0.34627 | 1059.7702 | 215.0371 | 102.2222 | 0.34627 | 1059.7702 | 215.0371 | 102.2222
102.2222 | 50 | 6 | 68 | 0.37354 | 975.5933 | 181.0857 | 102.2222 | 0.37354 | 975.5933 | 181.0857 | 102.2222
102.2222 | 50 | 6 | 72 | 0.40497 | 894.0731 | 149.8071 | 102.2222 | 0.40497 | 894.0731 | 149.8071 | 102.2222
102.2222 | 50 | 6 | 76 | 0.44152 | 815.209 | 121.2024 | 102.2222 | 0.44152 | 815.209 | 121.2024 | 102.2222
102.2222 | 50 | 6 | 80 | 0.48442 | 739.0009 | 95.2726 | 102.2222 | 0.48442 | 739.0009 | 95.2726 | 102.2222
102.2222 | 50 | 7 | 20 | 0.18885 | 2161.4494 | 764.8075 | 102.2222 | 0.18885 | 2161.4494 | 764.8075 | 102.2222
102.2222 | 50 | 7 | 24 | 0.19125 | 2119.1416 | 725.8535 | 102.2222 | 0.19125 | 2119.1416 | 725.8535 | 102.2222
102.2222 | 50 | 7 | 28 | 0.19991 | 2003.6403 | 662.8065 | 102.2222 | 0.19991 | 2003.6403 | 662.8065 | 102.2222
102.2222 | 50 | 7 | 32 | 0.20943 | 1890.9599 | 602.5627 | 102.2222 | 0.20943 | 1890.9599 | 602.5627 | 102.2222
102.2222 | 50 | 7 | 36 | 0.21993 | 1781.0811 | 545.1151 | 102.2222 | 0.21993 | 1781.0811 | 545.1151 | 102.2222
102.2222 | 50 | 7 | 40 | 0.23156 | 1673.9939 | 490.4604 | 102.2222 | 0.23156 | 1673.9939 | 490.4604 | 102.2222
102.2222 | 50 | 7 | 44 | 0.24446 | 1569.6931 | 438.5974 | 102.2222 | 0.24446 | 1569.6931 | 438.5974 | 102.2222
102.2222 | 50 | 7 | 48 | 0.25886 | 1468.1761 | 389.5256 | 102.2222 | 0.25886 | 1468.1761 | 389.5256 | 102.2222
102.2222 | 50 | 7 | 52 | 0.27499 | 1369.4412 | 343.245 | 102.2222 | 0.27499 | 1369.4412 | 343.245 | 102.2222
102.2222 | 50 | 7 | 56 | 0.29315 | 1273.4875 | 299.756 | 102.2222 | 0.29315 | 1273.4875 | 299.756 | 102.2222
102.2222 | 50 | 7 | 60 | 0.3137 | 1180.3143 | 259.0591 | 102.2222 | 0.3137 | 1180.3143 | 259.0591 | 102.2222
102.2222 | 50 | 7 | 64 | 0.33711 | 1089.9211 | 221.155 | 102.2222 | 0.33711 | 1089.9211 | 221.155 | 102.2222
102.2222 | 50 | 7 | 68 | 0.36395 | 1002.3074 | 186.0443 | 102.2222 | 0.36395 | 1002.3074 | 186.0443 | 102.2222
102.2222 | 50 | 7 | 72 | 0.39496 | 917.4727 | 153.7279 | 102.2222 | 0.39496 | 917.4727 | 153.7279 | 102.2222
102.2222 | 50 | 7 | 76 | 0.43111 | 835.4166 | 124.2068 | 102.2222 | 0.43111 | 835.4166 | 124.2068 | 102.2222
102.2222 | 50 | 7 | 80 | 0.47366 | 756.1386 | 97.482 | 102.2222 | 0.47366 | 756.1386 | 97.482 | 102.2222
102.2222 | 50 | 8 | 20 | 0.18334 | 2237.5015 | 791.7178 | 102.2222 | 0.18334 | 2237.5015 | 791.7178 | 102.2222
102.2222 | 50 | 8 | 24 | 0.18703 | 2174.5539 | 744.8335 | 102.2222 | 0.18703 | 2174.5539 | 744.8335 | 102.2222
102.2222 | 50 | 8 | 28 | 0.1955 | 2055.3856 | 679.9239 | 102.2222 | 0.1955 | 2055.3856 | 679.9239 | 102.2222
102.2222 | 50 | 8 | 32 | 0.20482 | 1939.1321 | 617.913 | 102.2222 | 0.20482 | 1939.1321 | 617.913 | 102.2222
102.2222 | 50 | 8 | 36 | 0.21511 | 1825.7761 | 558.7944 | 102.2222 | 0.21511 | 1825.7761 | 558.7944 | 102.2222
102.2222 | 50 | 8 | 40 | 0.22651 | 1715.3085 | 502.5651 | 102.2222 | 0.22651 | 1715.3085 | 502.5651 | 102.2222
102.2222 | 50 | 8 | 44 | 0.23918 | 1607.7246 | 449.224 | 102.2222 | 0.23918 | 1607.7246 | 449.224 | 102.2222
102.2222 | 50 | 8 | 48 | 0.25332 | 1503.0216 | 398.7705 | 102.2222 | 0.25332 | 1503.0216 | 398.7705 | 102.2222
102.2222 | 50 | 8 | 52 | 0.26918 | 1401.1978 | 351.2047 | 102.2222 | 0.26918 | 1401.1978 | 351.2047 | 102.2222
102.2222 | 50 | 8 | 56 | 0.28706 | 1302.2521 | 306.5267 | 102.2222 | 0.28706 | 1302.2521 | 306.5267 | 102.2222
102.2222 | 50 | 8 | 60 | 0.30733 | 1206.1839 | 264.7371 | 102.2222 | 0.30733 | 1206.1839 | 264.7371 | 102.2222
102.2222 | 50 | 8 | 64 | 0.33044 | 1112.9924 | 225.8364 | 102.2222 | 0.33044 | 1112.9924 | 225.8364 | 102.2222
102.2222 | 50 | 8 | 68 | 0.35698 | 1022.6771 | 189.8252 | 102.2222 | 0.35698 | 1022.6771 | 189.8252 | 102.2222
102.2222 | 50 | 8 | 72 | 0.3877 | 935.2375 | 156.7045 | 102.2222 | 0.3877 | 935.2375 | 156.7045 | 102.2222
102.2222 | 50 | 8 | 76 | 0.42357 | 850.6731 | 126.475 | 102.2222 | 0.42357 | 850.6731 | 126.475 | 102.2222
102.2222 | 50 | 8 | 80 | 0.46591 | 768.9834 | 99.138 | 102.2222 | 0.46591 | 768.9834 | 99.138 | 102.2222
102.2222 | 50 | 9 | 20 | 0.1793 | 2296.672 | 812.6547 | 102.2222 | 0.1793 | 2296.672 | 812.6547 | 102.2222
102.2222 | 50 | 9 | 24 | 0.18382 | 2218.6805 | 759.9478 | 102.2222 | 0.18382 | 2218.6805 | 759.9478 | 102.2222
102.2222 | 50 | 9 | 28 | 0.19215 | 2096.5602 | 693.5446 | 102.2222 | 0.19215 | 2096.5602 | 693.5446 | 102.2222
102.2222 | 50 | 9 | 32 | 0.20132 | 1977.4307 | 630.117 | 102.2222 | 0.20132 | 1977.4307 | 630.117 | 102.2222
102.2222 | 50 | 9 | 36 | 0.21145 | 1861.2758 | 569.6593 | 102.2222 | 0.21145 | 1861.2758 | 569.6593 | 102.2222
102.2222 | 50 | 9 | 40 | 0.22267 | 1748.0872 | 512.1689 | 102.2222 | 0.22267 | 1748.0872 | 512.1689 | 102.2222
102.2222 | 50 | 9 | 44 | 0.23516 | 1637.8604 | 457.6444 | 102.2222 | 0.23516 | 1637.8604 | 457.6444 | 102.2222
102.2222 | 50 | 9 | 48 | 0.24912 | 1530.5927 | 406.0855 | 102.2222 | 0.24912 | 1530.5927 | 406.0855 | 102.2222
102.2222 | 50 | 9 | 52 | 0.26478 | 1426.2823 | 357.492 | 102.2222 | 0.26478 | 1426.2823 | 357.492 | 102.2222
102.2222 | 50 | 9 | 56 | 0.28245 | 1324.9282 | 311.8643 | 102.2222 | 0.28245 | 1324.9282 | 311.8643 | 102.2222
102.2222 | 50 | 9 | 60 | 0.3025 | 1226.5296 | 269.2026 | 102.2222 | 0.3025 | 1226.5296 | 269.2026 | 102.2222
102.2222 | 50 | 9 | 64 | 0.29356 | 1260.4602 | 255.759 | 102.2222 | 0.29356 | 1260.4602 | 255.759 | 102.2222
102.2222 | 50 | 9 | 68 | -0.22395 | -1566.5585 | 3.5013e-05 | 102.2222 | -0.22395 | -1566.5585 | 3.5013e-05 | 102.2222
102.2222 | 50 | 9 | 72 | -0.46367 | -756.6507 | 3.4954e-05 | 102.2222 | -0.46367 | -756.6507 | 3.4954e-05 | 102.2222
102.2222 | 50 | 9 | 76 | -0.64784 | -541.5493 | 3.4922e-05 | 102.2222 | -0.64784 | -541.5493 | 3.4922e-05 | 102.2222
102.2222 | 50 | 9 | 80 | -0.71292 | -492.1159 | 3.4917e-05 | 102.2222 | -0.71292 | -492.1159 | 3.4917e-05 | 102.2222
102.2222 | 50 | 10 | 20 | 0.17622 | 2343.824 | 829.339 | 102.2222 | 0.17622 | 2343.824 | 829.339 | 102.2222
102.2222 | 50 | 10 | 24 | 0.18131 | 2254.4844 | 772.2115 | 102.2222 | 0.18131 | 2254.4844 | 772.2115 | 102.2222
102.2222 | 50 | 10 | 28 | 0.18953 | 2129.9439 | 704.5879 | 102.2222 | 0.18953 | 2129.9439 | 704.5879 | 102.2222
102.2222 | 50 | 10 | 32 | 0.19858 | 2008.456 | 640.0034 | 102.2222 | 0.19858 | 2008.456 | 640.0034 | 102.2222
102.2222 | 50 | 10 | 36 | 0.20858 | 1890.006 | 578.4525 | 102.2222 | 0.20858 | 1890.006 | 578.4525 | 102.2222
102.2222 | 50 | 10 | 40 | 0.21968 | 1774.5859 | 519.9327 | 102.2222 | 0.21968 | 1774.5859 | 519.9327 | 102.2222
102.2222 | 50 | 10 | 44 | 0.23203 | 1662.1914 | 464.4429 | 102.2222 | 0.23203 | 1662.1914 | 464.4429 | 102.2222
102.2222 | 50 | 10 | 48 | 0.24583 | 1552.82 | 411.9827 | 102.2222 | 0.24583 | 1552.82 | 411.9827 | 102.2222
102.2222 | 50 | 10 | 52 | 0.26135 | 1446.47 | 362.552 | 102.2222 | 0.26135 | 1446.47 | 362.552 | 102.2222
102.2222 | 50 | 10 | 56 | 0.27886 | 1343.1404 | 316.1511 | 102.2222 | 0.27886 | 1343.1404 | 316.1511 | 102.2222
102.2222 | 50 | 10 | 60 | 0.29875 | 1242.8303 | 272.7804 | 102.2222 | 0.29875 | 1242.8303 | 272.7804 | 102.2222
102.2222 | 50 | 10 | 64 | 0.32148 | 1145.5391 | 232.4404 | 102.2222 | 0.32148 | 1145.5391 | 232.4404 | 102.2222
102.2222 | 50 | 10 | 68 | 0.34765 | 1051.2665 | 195.1319 | 102.2222 | 0.34765 | 1051.2665 | 195.1319 | 102.2222
102.2222 | 50 | 10 | 72 | 0.37802 | 960.0118 | 160.8556 | 102.2222 | 0.37802 | 960.0118 | 160.8556 | 102.2222
102.2222 | 50 | 10 | 76 | 0.41359 | 871.7748 | 129.6124 | 102.2222 | 0.41359 | 871.7748 | 129.6124 | 102.2222
102.2222 | 50 | 10 | 80 | 0.45571 | 786.555 | 101.4033 | 102.2222 | 0.45571 | 786.555 | 101.4033 | 102.2222
102.2222 | 50 | 11 | 20 | 0.17382 | 2382.1082 | 842.8855 | 102.2222 | 0.17382 | 2382.1082 | 842.8855 | 102.2222
102.2222 | 50 | 11 | 24 | 0.1793 | 2283.9661 | 782.3096 | 102.2222 | 0.1793 | 2283.9661 | 782.3096 | 102.2222
102.2222 | 50 | 11 | 28 | 0.18743 | 2157.4115 | 713.6743 | 102.2222 | 0.18743 | 2157.4115 | 713.6743 | 102.2222
102.2222 | 50 | 11 | 32 | 0.19639 | 2033.9607 | 648.1306 | 102.2222 | 0.19639 | 2033.9607 | 648.1306 | 102.2222
102.2222 | 50 | 11 | 36 | 0.20629 | 1913.5999 | 585.6736 | 102.2222 | 0.20629 | 1913.5999 | 585.6736 | 102.2222
102.2222 | 50 | 11 | 40 | 0.21728 | 1796.3218 | 526.3011 | 102.2222 | 0.21728 | 1796.3218 | 526.3011 | 102.2222
102.2222 | 50 | 11 | 44 | 0.22952 | 1682.1222 | 470.0119 | 102.2222 | 0.22952 | 1682.1222 | 470.0119 | 102.2222
102.2222 | 50 | 11 | 48 | 0.24322 | 1570.9989 | 416.8058 | 102.2222 | 0.24322 | 1570.9989 | 416.8058 | 102.2222
102.2222 | 50 | 11 | 52 | 0.25861 | 1462.9502 | 366.6827 | 102.2222 | 0.25861 | 1462.9502 | 366.6827 | 102.2222
102.2222 | 50 | 11 | 56 | 0.27601 | 1357.9751 | 319.6429 | 102.2222 | 0.27601 | 1357.9751 | 319.6429 | 102.2222
102.2222 | 50 | 11 | 60 | 0.29577 | 1256.073 | 275.6869 | 102.2222 | 0.29577 | 1256.073 | 275.6869 | 102.2222
102.2222 | 50 | 11 | 64 | 0.31839 | 1157.2433 | 234.8153 | 102.2222 | 0.31839 | 1157.2433 | 234.8153 | 102.2222
102.2222 | 50 | 11 | 68 | 0.34444 | 1061.4856 | 197.0287 | 102.2222 | 0.34444 | 1061.4856 | 197.0287 | 102.2222
102.2222 | 50 | 11 | 72 | 0.3747 | 968.7997 | 162.328 | 102.2222 | 0.3747 | 968.7997 | 162.328 | 102.2222
102.2222 | 50 | 11 | 76 | 0.4102 | 879.1851 | 130.7141 | 102.2222 | 0.4102 | 879.1851 | 130.7141 | 102.2222
102.2222 | 50 | 11 | 80 | 0.45229 | 792.6415 | 102.188 | 102.2222 | 0.45229 | 792.6415 | 102.188 | 102.2222
102.2222 | 50 | 12 | 20 | 0.17189 | 2413.6534 | 854.0475 | 102.2222 | 0.17189 | 2413.6534 | 854.0475 | 102.2222
102.2222 | 50 | 12 | 24 | 0.17766 | 2308.5241 | 790.7213 | 102.2222 | 0.17766 | 2308.5241 | 790.7213 | 102.2222
102.2222 | 50 | 12 | 28 | 0.18572 | 2180.2729 | 721.2369 | 102.2222 | 0.18572 | 2180.2729 | 721.2369 | 102.2222
102.2222 | 50 | 12 | 32 | 0.19461 | 2055.1683 | 654.8885 | 102.2222 | 0.19461 | 2055.1683 | 654.8885 | 102.2222
102.2222 | 50 | 12 | 36 | 0.20444 | 1933.1971 | 591.6715 | 102.2222 | 0.20444 | 1933.1971 | 591.6715 | 102.2222
102.2222 | 50 | 12 | 40 | 0.21534 | 1814.3526 | 531.5839 | 102.2222 | 0.21534 | 1814.3526 | 531.5839 | 102.2222
102.2222 | 50 | 12 | 44 | 0.2275 | 1698.6311 | 474.6248 | 102.2222 | 0.2275 | 1698.6311 | 474.6248 | 102.2222
102.2222 | 50 | 12 | 48 | 0.35683 | 1041.275 | 276.2634 | 102.2222 | 0.35683 | 1041.275 | 276.2634 | 102.2222
102.2222 | 50 | 12 | 52 | 0.25641 | 1476.5491 | 370.0912 | 102.2222 | 0.25641 | 1476.5491 | 370.0912 | 102.2222
102.2222 | 50 | 12 | 56 | 0.27371 | 1370.1863 | 322.5173 | 102.2222 | 0.27371 | 1370.1863 | 322.5173 | 102.2222
102.2222 | 50 | 12 | 60 | 0.29338 | 1266.9415 | 278.0724 | 102.2222 | 0.29338 | 1266.9415 | 278.0724 | 102.2222
102.2222 | 50 | 12 | 64 | 0.3159 | 1166.8142 | 236.7574 | 102.2222 | 0.3159 | 1166.8142 | 236.7574 | 102.2222
102.2222 | 50 | 12 | 68 | 0.34187 | 1069.8043 | 198.5728 | 102.2222 | 0.34187 | 1069.8043 | 198.5728 | 102.2222
102.2222 | 50 | 12 | 72 | 0.37206 | 975.9114 | 163.5197 | 102.2222 | 0.37206 | 975.9114 | 163.5197 | 102.2222
102.2222 | 50 | 12 | 76 | 0.40752 | 885.1353 | 131.5988 | 102.2222 | 0.40752 | 885.1353 | 131.5988 | 102.2222
102.2222 | 50 | 12 | 80 | 0.4496 | 797.4758 | 102.8113 | 102.2222 | 0.4496 | 797.4758 | 102.8113 | 102.2222
102.2222 | 55 | 4 | 20 | 0.15605 | 2708.9222 | 958.5254 | 102.2222 | 0.15605 | 2708.9222 | 958.5254 | 102.2222
102.2222 | 55 | 4 | 24 | 0.19862 | 2028.7431 | 694.89 | 102.2222 | 0.19862 | 2028.7431 | 694.89 | 102.2222
102.2222 | 55 | 4 | 28 | 0.20672 | 1928.673 | 638.0072 | 102.2222 | 0.20672 | 1928.673 | 638.0072 | 102.2222
102.2222 | 55 | 4 | 32 | 0.21551 | 1830.9647 | 583.4449 | 102.2222 | 0.21551 | 1830.9647 | 583.4449 | 102.2222
102.2222 | 55 | 4 | 36 | 0.2251 | 1735.5817 | 531.1896 | 102.2222 | 0.2251 | 1735.5817 | 531.1896 | 102.2222
102.2222 | 55 | 4 | 40 | 0.23557 | 1642.5016 | 481.2335 | 102.2222 | 0.23557 | 1642.5016 | 481.2335 | 102.2222
102.2222 | 55 | 4 | 44 | 0.24705 | 1551.7113 | 433.573 | 102.2222 | 0.24705 | 1551.7113 | 433.573 | 102.2222
102.2222 | 55 | 4 | 48 | 0.25967 | 1463.2036 | 388.2063 | 102.2222 | 0.25967 | 1463.2036 | 388.2063 | 102.2222
102.2222 | 55 | 4 | 52 | 0.27359 | 1376.975 | 345.1333 | 102.2222 | 0.27359 | 1376.975 | 345.1333 | 102.2222
102.2222 | 55 | 4 | 56 | 0.28899 | 1293.024 | 304.3545 | 102.2222 | 0.28899 | 1293.024 | 304.3545 | 102.2222
102.2222 | 55 | 4 | 60 | 0.30609 | 1211.3502 | 265.871 | 102.2222 | 0.30609 | 1211.3502 | 265.871 | 102.2222
102.2222 | 55 | 4 | 64 | 0.32516 | 1131.9539 | 229.6838 | 102.2222 | 0.32516 | 1131.9539 | 229.6838 | 102.2222
102.2222 | 55 | 4 | 68 | 0.34652 | 1054.8356 | 195.7943 | 102.2222 | 0.34652 | 1054.8356 | 195.7943 | 102.2222
102.2222 | 55 | 4 | 72 | 0.37057 | 979.9959 | 164.204 | 102.2222 | 0.37057 | 979.9959 | 164.204 | 102.2222
102.2222 | 55 | 4 | 76 | 0.39778 | 907.4352 | 134.9142 | 102.2222 | 0.39778 | 907.4352 | 134.9142 | 102.2222
102.2222 | 55 | 4 | 80 | 0.42875 | 837.154 | 107.9266 | 102.2222 | 0.42875 | 837.154 | 107.9266 | 102.2222
102.2222 | 55 | 5 | 20 | 0.19116 | 2131.2311 | 754.1151 | 102.2222 | 0.19116 | 2131.2311 | 754.1151 | 102.2222
102.2222 | 55 | 5 | 24 | 0.18701 | 2174.817 | 744.9236 | 102.2222 | 0.18701 | 2174.817 | 744.9236 | 102.2222
102.2222 | 55 | 5 | 28 | 0.19461 | 2066.2056 | 683.5032 | 102.2222 | 0.19461 | 2066.2056 | 683.5032 | 102.2222
102.2222 | 55 | 5 | 32 | 0.20288 | 1960.153 | 624.6114 | 102.2222 | 0.20288 | 1960.153 | 624.6114 | 102.2222
102.2222 | 55 | 5 | 36 | 0.21192 | 1856.6291 | 568.2372 | 102.2222 | 0.21192 | 1856.6291 | 568.2372 | 102.2222
102.2222 | 55 | 5 | 40 | 0.22181 | 1755.6173 | 514.3751 | 102.2222 | 0.22181 | 1755.6173 | 514.3751 | 102.2222
102.2222 | 55 | 5 | 44 | 0.23267 | 1657.1086 | 463.0226 | 102.2222 | 0.23267 | 1657.1086 | 463.0226 | 102.2222
102.2222 | 55 | 5 | 48 | 0.24464 | 1561.0985 | 414.179 | 102.2222 | 0.24464 | 1561.0985 | 414.179 | 102.2222
102.2222 | 55 | 5 | 52 | 0.25786 | 1467.5851 | 367.8444 | 102.2222 | 0.25786 | 1467.5851 | 367.8444 | 102.2222
102.2222 | 55 | 5 | 56 | 0.27252 | 1376.5675 | 324.0192 | 102.2222 | 0.27252 | 1376.5675 | 324.0192 | 102.2222
102.2222 | 55 | 5 | 60 | 0.28884 | 1288.0456 | 282.7043 | 102.2222 | 0.28884 | 1288.0456 | 282.7043 | 102.2222
102.2222 | 55 | 5 | 64 | 0.30709 | 1202.0195 | 243.9008 | 102.2222 | 0.30709 | 1202.0195 | 243.9008 | 102.2222
102.2222 | 55 | 5 | 68 | 0.32759 | 1118.4893 | 207.6095 | 102.2222 | 0.32759 | 1118.4893 | 207.6095 | 102.2222
102.2222 | 55 | 5 | 72 | 0.35074 | 1037.4551 | 173.8316 | 102.2222 | 0.35074 | 1037.4551 | 173.8316 | 102.2222
102.2222 | 55 | 5 | 76 | 0.37702 | 958.9167 | 142.5683 | 102.2222 | 0.37702 | 958.9167 | 142.5683 | 102.2222
102.2222 | 55 | 5 | 80 | 0.40705 | 882.8742 | 113.8209 | 102.2222 | 0.40705 | 882.8742 | 113.8209 | 102.2222
102.2222 | 55 | 6 | 20 | 0.18001 | 2286.0381 | 808.892 | 102.2222 | 0.18001 | 2286.0381 | 808.892 | 102.2222
102.2222 | 55 | 6 | 24 | 0.17953 | 2280.5238 | 781.1305 | 102.2222 | 0.17953 | 2280.5238 | 781.1305 | 102.2222
102.2222 | 55 | 6 | 28 | 0.18681 | 2165.6212 | 716.39 | 102.2222 | 0.18681 | 2165.6212 | 716.39 | 102.2222
102.2222 | 55 | 6 | 32 | 0.19475 | 2053.4276 | 654.3337 | 102.2222 | 0.19475 | 2053.4276 | 654.3337 | 102.2222
102.2222 | 55 | 6 | 36 | 0.20343 | 1943.9175 | 594.9525 | 102.2222 | 0.20343 | 1943.9175 | 594.9525 | 102.2222
102.2222 | 55 | 6 | 40 | 0.21295 | 1837.0775 | 538.242 | 102.2222 | 0.21295 | 1837.0775 | 538.242 | 102.2222
102.2222 | 55 | 6 | 44 | 0.22341 | 1732.9007 | 484.2002 | 102.2222 | 0.22341 | 1732.9007 | 484.2002 | 102.2222
102.2222 | 55 | 6 | 48 | 0.23495 | 1631.3836 | 432.8266 | 102.2222 | 0.23495 | 1631.3836 | 432.8266 | 102.2222
102.2222 | 55 | 6 | 52 | 0.24773 | 1532.5244 | 384.1212 | 102.2222 | 0.24773 | 1532.5244 | 384.1212 | 102.2222
102.2222 | 55 | 6 | 56 | 0.26192 | 1436.3224 | 338.0844 | 102.2222 | 0.26192 | 1436.3224 | 338.0844 | 102.2222
102.2222 | 55 | 6 | 60 | 0.27774 | 1342.7772 | 294.717 | 102.2222 | 0.27774 | 1342.7772 | 294.717 | 102.2222
102.2222 | 55 | 6 | 64 | 0.29547 | 1251.8884 | 254.0196 | 102.2222 | 0.29547 | 1251.8884 | 254.0196 | 102.2222
102.2222 | 55 | 6 | 68 | 0.31542 | 1163.656 | 215.9931 | 102.2222 | 0.31542 | 1163.656 | 215.9931 | 102.2222
102.2222 | 55 | 6 | 72 | 0.338 | 1078.0797 | 180.6385 | 102.2222 | 0.338 | 1078.0797 | 180.6385 | 102.2222
102.2222 | 55 | 6 | 76 | 0.3637 | 995.1591 | 147.9567 | 102.2222 | 0.3637 | 995.1591 | 147.9567 | 102.2222
102.2222 | 55 | 6 | 80 | 0.39314 | 914.894 | 117.9489 | 102.2222 | 0.39314 | 914.894 | 117.9489 | 102.2222
102.2222 | 55 | 7 | 20 | 0.17283 | 2398.1812 | 848.5727 | 102.2222 | 0.17283 | 2398.1812 | 848.5727 | 102.2222
102.2222 | 55 | 7 | 24 | 0.17433 | 2360.2553 | 808.4403 | 102.2222 | 0.17433 | 2360.2553 | 808.4403 | 102.2222
102.2222 | 55 | 7 | 28 | 0.1814 | 2240.5438 | 741.1745 | 102.2222 | 0.1814 | 2240.5438 | 741.1745 | 102.2222
102.2222 | 55 | 7 | 32 | 0.1891 | 2123.6584 | 676.7131 | 102.2222 | 0.1891 | 2123.6584 | 676.7131 | 102.2222
102.2222 | 55 | 7 | 36 | 0.19754 | 2009.5769 | 615.0481 | 102.2222 | 0.19754 | 2009.5769 | 615.0481 | 102.2222
102.2222 | 55 | 7 | 40 | 0.20679 | 1898.2876 | 556.1758 | 102.2222 | 0.20679 | 1898.2876 | 556.1758 | 102.2222
102.2222 | 55 | 7 | 44 | 0.21698 | 1789.7847 | 500.0945 | 102.2222 | 0.21698 | 1789.7847 | 500.0945 | 102.2222
102.2222 | 55 | 7 | 48 | 0.22823 | 1684.065 | 446.8036 | 102.2222 | 0.22823 | 1684.065 | 446.8036 | 102.2222
102.2222 | 55 | 7 | 52 | 0.24069 | 1581.1268 | 396.3032 | 102.2222 | 0.24069 | 1581.1268 | 396.3032 | 102.2222
102.2222 | 55 | 7 | 56 | 0.25455 | 1480.9691 | 348.5935 | 102.2222 | 0.25455 | 1480.9691 | 348.5935 | 102.2222
102.2222 | 55 | 7 | 60 | 0.27003 | 1383.5915 | 303.6751 | 102.2222 | 0.27003 | 1383.5915 | 303.6751 | 102.2222
102.2222 | 55 | 7 | 64 | 0.2874 | 1288.9933 | 261.5485 | 102.2222 | 0.2874 | 1288.9933 | 261.5485 | 102.2222
102.2222 | 55 | 7 | 68 | 0.30698 | 1197.1742 | 222.2147 | 102.2222 | 0.30698 | 1197.1742 | 222.2147 | 102.2222
102.2222 | 55 | 7 | 72 | 0.32917 | 1108.1339 | 185.6742 | 102.2222 | 0.32917 | 1108.1339 | 185.6742 | 102.2222
102.2222 | 55 | 7 | 76 | 0.35448 | 1021.8718 | 151.9282 | 102.2222 | 0.35448 | 1021.8718 | 151.9282 | 102.2222
102.2222 | 55 | 7 | 80 | 0.38354 | 938.3876 | 120.9777 | 102.2222 | 0.38354 | 938.3876 | 120.9777 | 102.2222
102.2222 | 55 | 8 | 20 | 0.16784 | 2482.8347 | 878.5265 | 102.2222 | 0.16784 | 2482.8347 | 878.5265 | 102.2222
102.2222 | 55 | 8 | 24 | 0.17053 | 2422.3103 | 829.6956 | 102.2222 | 0.17053 | 2422.3103 | 829.6956 | 102.2222
102.2222 | 55 | 8 | 28 | 0.17743 | 2298.8149 | 760.4506 | 102.2222 | 0.17743 | 2298.8149 | 760.4506 | 102.2222
102.2222 | 55 | 8 | 32 | 0.18496 | 2178.2387 | 694.1054 | 102.2222 | 0.18496 | 2178.2387 | 694.1054 | 102.2222
102.2222 | 55 | 8 | 36 | 0.19322 | 2060.5618 | 630.6525 | 102.2222 | 0.19322 | 2060.5618 | 630.6525 | 102.2222
102.2222 | 55 | 8 | 40 | 0.20228 | 1945.7737 | 570.0887 | 102.2222 | 0.20228 | 1945.7737 | 570.0887 | 102.2222
102.2222 | 55 | 8 | 44 | 0.21227 | 1833.869 | 512.4124 | 102.2222 | 0.21227 | 1833.869 | 512.4124 | 102.2222
102.2222 | 55 | 8 | 48 | 0.2233 | 1724.8448 | 457.623 | 102.2222 | 0.2233 | 1724.8448 | 457.623 | 102.2222
102.2222 | 55 | 8 | 52 | 0.23554 | 1618.6994 | 405.7206 | 102.2222 | 0.23554 | 1618.6994 | 405.7206 | 102.2222
102.2222 | 55 | 8 | 56 | 0.24916 | 1515.4316 | 356.7053 | 102.2222 | 0.24916 | 1515.4316 | 356.7053 | 102.2222
102.2222 | 55 | 8 | 60 | 0.2644 | 1415.0409 | 310.5777 | 102.2222 | 0.2644 | 1415.0409 | 310.5777 | 102.2222
102.2222 | 55 | 8 | 64 | 0.2815 | 1317.5265 | 267.3382 | 102.2222 | 0.2815 | 1317.5265 | 267.3382 | 102.2222
102.2222 | 55 | 8 | 68 | 0.30081 | 1222.8882 | 226.9876 | 102.2222 | 0.30081 | 1222.8882 | 226.9876 | 102.2222
102.2222 | 55 | 8 | 72 | 0.32273 | 1131.1253 | 189.5266 | 102.2222 | 0.32273 | 1131.1253 | 189.5266 | 102.2222
102.2222 | 55 | 8 | 76 | 0.34777 | 1042.2374 | 154.9561 | 102.2222 | 0.34777 | 1042.2374 | 154.9561 | 102.2222
102.2222 | 55 | 8 | 80 | 0.37657 | 956.2241 | 123.2772 | 102.2222 | 0.37657 | 956.2241 | 123.2772 | 102.2222
102.2222 | 55 | 9 | 20 | 0.16419 | 2548.7636 | 901.8549 | 102.2222 | 0.16419 | 2548.7636 | 901.8549 | 102.2222
102.2222 | 55 | 9 | 24 | 0.16763 | 2471.7916 | 846.644 | 102.2222 | 0.16763 | 2471.7916 | 846.644 | 102.2222
102.2222 | 55 | 9 | 28 | 0.17441 | 2345.2497 | 775.8113 | 102.2222 | 0.17441 | 2345.2497 | 775.8113 | 102.2222
102.2222 | 55 | 9 | 32 | 0.18181 | 2221.7023 | 707.9552 | 102.2222 | 0.18181 | 2221.7023 | 707.9552 | 102.2222
102.2222 | 55 | 9 | 36 | 0.18993 | 2101.1309 | 643.0691 | 102.2222 | 0.18993 | 2101.1309 | 643.0691 | 102.2222
102.2222 | 55 | 9 | 40 | 0.19885 | 1983.5262 | 581.1497 | 102.2222 | 0.19885 | 1983.5262 | 581.1497 | 102.2222
102.2222 | 55 | 9 | 44 | 0.20868 | 1868.8831 | 522.1959 | 102.2222 | 0.20868 | 1868.8831 | 522.1959 | 102.2222
102.2222 | 55 | 9 | 48 | -0.28456 | -1232.8944 | 3.4841e-05 | 102.2222 | -0.28456 | -1232.8944 | 3.4841e-05 | 102.2222
102.2222 | 55 | 9 | 52 | 0.54056 | 672.4149 | 168.5382 | 102.2222 | 0.54056 | 672.4149 | 168.5382 | 102.2222
102.2222 | 55 | 9 | 56 | 0.32107 | 1156.2983 | 272.1718 | 102.2222 | 0.32107 | 1156.2983 | 272.1718 | 102.2222
102.2222 | 55 | 9 | 60 | 0.26012 | 1439.8836 | 316.0303 | 102.2222 | 0.26012 | 1439.8836 | 316.0303 | 102.2222
102.2222 | 55 | 9 | 64 | 0.27703 | 1340.022 | 271.9028 | 102.2222 | 0.27703 | 1340.022 | 271.9028 | 102.2222
102.2222 | 55 | 9 | 68 | 0.29615 | 1243.1144 | 230.7419 | 102.2222 | 0.29615 | 1243.1144 | 230.7419 | 102.2222
102.2222 | 55 | 9 | 72 | 0.31787 | 1149.1605 | 192.5485 | 102.2222 | 0.31787 | 1149.1605 | 192.5485 | 102.2222
102.2222 | 55 | 9 | 76 | 0.34271 | 1058.1597 | 157.3234 | 102.2222 | 0.34271 | 1058.1597 | 157.3234 | 102.2222
102.2222 | 55 | 9 | 80 | 0.37132 | 970.1118 | 125.0676 | 102.2222 | 0.37132 | 970.1118 | 125.0676 | 102.2222
102.2222 | 55 | 10 | 20 | 0.1614 | 2601.3642 | 920.4671 | 102.2222 | 0.1614 | 2601.3642 | 920.4671 | 102.2222
102.2222 | 55 | 10 | 24 | 0.16535 | 2512.0031 | 860.4174 | 102.2222 | 0.16535 | 2512.0031 | 860.4174 | 102.2222
102.2222 | 55 | 10 | 28 | 0.17204 | 2382.9628 | 788.2869 | 102.2222 | 0.17204 | 2382.9628 | 788.2869 | 102.2222
102.2222 | 55 | 10 | 32 | 0.17934 | 2256.9785 | 719.1962 | 102.2222 | 0.17934 | 2256.9785 | 719.1962 | 102.2222
102.2222 | 55 | 10 | 36 | 0.18736 | 2134.0333 | 653.1391 | 102.2222 | 0.18736 | 2134.0333 | 653.1391 | 102.2222
102.2222 | 55 | 10 | 40 | 0.19616 | 2014.1183 | 590.1129 | 102.2222 | 0.19616 | 2014.1183 | 590.1129 | 102.2222
102.2222 | 55 | 10 | 44 | 0.20588 | 1897.2289 | 530.1161 | 102.2222 | 0.20588 | 1897.2289 | 530.1161 | 102.2222
102.2222 | 55 | 10 | 48 | 0.21663 | 1783.3622 | 473.1484 | 102.2222 | 0.21663 | 1783.3622 | 473.1484 | 102.2222
102.2222 | 55 | 10 | 52 | 0.22857 | 1672.5167 | 419.2097 | 102.2222 | 0.22857 | 1672.5167 | 419.2097 | 102.2222
102.2222 | 55 | 10 | 56 | 0.24188 | 1564.6912 | 368.3002 | 102.2222 | 0.24188 | 1564.6912 | 368.3002 | 102.2222
102.2222 | 55 | 10 | 60 | 0.25678 | 1459.8851 | 320.4203 | 102.2222 | 0.25678 | 1459.8851 | 320.4203 | 102.2222
102.2222 | 55 | 10 | 64 | 0.27355 | 1358.0978 | 275.5705 | 102.2222 | 0.27355 | 1358.0978 | 275.5705 | 102.2222
102.2222 | 55 | 10 | 68 | 0.29251 | 1259.3288 | 233.7516 | 102.2222 | 0.29251 | 1259.3288 | 233.7516 | 102.2222
102.2222 | 55 | 10 | 72 | 0.31408 | 1163.5778 | 194.9642 | 102.2222 | 0.31408 | 1163.5778 | 194.9642 | 102.2222
102.2222 | 55 | 10 | 76 | 0.33878 | 1070.8444 | 159.2093 | 102.2222 | 0.33878 | 1070.8444 | 159.2093 | 102.2222
102.2222 | 55 | 10 | 80 | 0.36726 | 981.1282 | 126.4879 | 102.2222 | 0.36726 | 981.1282 | 126.4879 | 102.2222
102.2222 | 55 | 11 | 20 | 0.15922 | 2644.1336 | 935.6006 | 102.2222 | 0.15922 | 2644.1336 | 935.6006 | 102.2222
102.2222 | 55 | 11 | 24 | 0.16353 | 2545.1758 | 871.7798 | 102.2222 | 0.16353 | 2545.1758 | 871.7798 | 102.2222
102.2222 | 55 | 11 | 28 | 0.17014 | 2414.0558 | 798.5725 | 102.2222 | 0.17014 | 2414.0558 | 798.5725 | 102.2222
102.2222 | 55 | 11 | 32 | 0.17737 | 2286.0427 | 728.4576 | 102.2222 | 0.17737 | 2286.0427 | 728.4576 | 102.2222
102.2222 | 55 | 11 | 36 | 0.1853 | 2161.1207 | 661.4295 | 102.2222 | 0.1853 | 2161.1207 | 661.4295 | 102.2222
102.2222 | 55 | 11 | 40 | 0.19401 | 2039.2817 | 597.4855 | 102.2222 | 0.19401 | 2039.2817 | 597.4855 | 102.2222
102.2222 | 55 | 11 | 44 | 0.20363 | 1920.5212 | 536.6244 | 102.2222 | 0.20363 | 1920.5212 | 536.6244 | 102.2222
102.2222 | 55 | 11 | 48 | 0.21429 | 1804.8367 | 478.8459 | 102.2222 | 0.21429 | 1804.8367 | 478.8459 | 102.2222
102.2222 | 55 | 11 | 52 | 0.22612 | 1692.2267 | 424.1499 | 102.2222 | 0.22612 | 1692.2267 | 424.1499 | 102.2222
102.2222 | 55 | 11 | 56 | 0.23933 | 1582.6901 | 372.5368 | 102.2222 | 0.23933 | 1582.6901 | 372.5368 | 102.2222
102.2222 | 55 | 11 | 60 | 0.25412 | 1476.2263 | 324.0069 | 102.2222 | 0.25412 | 1476.2263 | 324.0069 | 102.2222
102.2222 | 55 | 11 | 64 | 0.27078 | 1372.8348 | 278.5608 | 102.2222 | 0.27078 | 1372.8348 | 278.5608 | 102.2222
102.2222 | 55 | 11 | 68 | 0.28963 | 1272.5153 | 236.1992 | 102.2222 | 0.28963 | 1272.5153 | 236.1992 | 102.2222
102.2222 | 55 | 11 | 72 | 0.31108 | 1175.2675 | 196.9229 | 102.2222 | 0.31108 | 1175.2675 | 196.9229 | 102.2222
102.2222 | 55 | 11 | 76 | 0.33567 | 1081.091 | 160.7328 | 102.2222 | 0.33567 | 1081.091 | 160.7328 | 102.2222
102.2222 | 55 | 11 | 80 | 0.36406 | 989.9856 | 127.6298 | 102.2222 | 0.36406 | 989.9856 | 127.6298 | 102.2222
102.2222 | 55 | 12 | 20 | 0.15748 | 2679.435 | 948.0917 | 102.2222 | 0.15748 | 2679.435 | 948.0917 | 102.2222
102.2222 | 55 | 12 | 24 | 0.16205 | 2572.8698 | 881.2656 | 102.2222 | 0.16205 | 2572.8698 | 881.2656 | 102.2222
102.2222 | 55 | 12 | 28 | 0.1686 | 2439.9974 | 807.154 | 102.2222 | 0.1686 | 2439.9974 | 807.154 | 102.2222
102.2222 | 55 | 12 | 32 | 0.17576 | 2310.2742 | 736.1791 | 102.2222 | 0.17576 | 2310.2742 | 736.1791 | 102.2222
102.2222 | 55 | 12 | 36 | 0.18362 | 2183.6857 | 668.3357 | 102.2222 | 0.18362 | 2183.6857 | 668.3357 | 102.2222
102.2222 | 55 | 12 | 40 | 0.19227 | 2060.2243 | 603.6214 | 102.2222 | 0.19227 | 2060.2243 | 603.6214 | 102.2222
102.2222 | 55 | 12 | 44 | 0.27375 | 1387.8322 | 387.7826 | 102.2222 | 0.27375 | 1387.8322 | 387.7826 | 102.2222
102.2222 | 55 | 12 | 48 | 0.21238 | 1822.6679 | 483.5768 | 102.2222 | 0.21238 | 1822.6679 | 483.5768 | 102.2222
102.2222 | 55 | 12 | 52 | 0.22414 | 1708.5693 | 428.2462 | 102.2222 | 0.22414 | 1708.5693 | 428.2462 | 102.2222
102.2222 | 55 | 12 | 56 | 0.23726 | 1597.5891 | 376.0438 | 102.2222 | 0.23726 | 1597.5891 | 376.0438 | 102.2222
102.2222 | 55 | 12 | 60 | 0.25197 | 1489.7267 | 326.97 | 102.2222 | 0.25197 | 1489.7267 | 326.97 | 102.2222
102.2222 | 55 | 12 | 64 | 0.26853 | 1384.9819 | 281.0256 | 102.2222 | 0.26853 | 1384.9819 | 281.0256 | 102.2222
102.2222 | 55 | 12 | 68 | 0.2873 | 1283.3544 | 238.2111 | 102.2222 | 0.2873 | 1283.3544 | 238.2111 | 102.2222
102.2222 | 55 | 12 | 72 | 0.30867 | 1184.8439 | 198.5275 | 102.2222 | 0.30867 | 1184.8439 | 198.5275 | 102.2222
102.2222 | 55 | 12 | 76 | 0.33318 | 1089.4503 | 161.9756 | 102.2222 | 0.33318 | 1089.4503 | 161.9756 | 102.2222
102.2222 | 55 | 12 | 80 | 0.3615 | 997.1733 | 128.5565 | 102.2222 | 0.3615 | 997.1733 | 128.5565 | 102.2222
102.2222 | 60 | 4 | 20 | 0.14435 | 2977.9111 | 1053.7045 | 102.2222 | 0.14435 | 2977.9111 | 1053.7045 | 102.2222
102.2222 | 60 | 4 | 24 | 0.18265 | 2235.1438 | 765.5868 | 102.2222 | 0.18265 | 2235.1438 | 765.5868 | 102.2222
102.2222 | 60 | 4 | 28 | 0.18941 | 2131.4617 | 705.09 | 102.2222 | 0.18941 | 2131.4617 | 705.09 | 102.2222
102.2222 | 60 | 4 | 32 | 0.19671 | 2030.1531 | 646.9172 | 102.2222 | 0.19671 | 2030.1531 | 646.9172 | 102.2222
102.2222 | 60 | 4 | 36 | 0.20462 | 1931.178 | 591.0535 | 102.2222 | 0.20462 | 1931.178 | 591.0535 | 102.2222
102.2222 | 60 | 4 | 40 | 0.21322 | 1834.5112 | 537.4901 | 102.2222 | 0.21322 | 1834.5112 | 537.4901 | 102.2222
102.2222 | 60 | 4 | 44 | 0.22257 | 1740.1371 | 486.2222 | 102.2222 | 0.22257 | 1740.1371 | 486.2222 | 102.2222
102.2222 | 60 | 4 | 48 | 0.23278 | 1648.0471 | 437.2476 | 102.2222 | 0.23278 | 1648.0471 | 437.2476 | 102.2222
102.2222 | 60 | 4 | 52 | 0.24395 | 1558.2363 | 390.5657 | 102.2222 | 0.24395 | 1558.2363 | 390.5657 | 102.2222
102.2222 | 60 | 4 | 56 | 0.2562 | 1470.7026 | 346.1769 | 102.2222 | 0.2562 | 1470.7026 | 346.1769 | 102.2222
102.2222 | 60 | 4 | 60 | 0.26969 | 1385.4451 | 304.0819 | 102.2222 | 0.26969 | 1385.4451 | 304.0819 | 102.2222
102.2222 | 60 | 4 | 64 | 0.28458 | 1302.4639 | 264.2818 | 102.2222 | 0.28458 | 1302.4639 | 264.2818 | 102.2222
102.2222 | 60 | 4 | 68 | 0.30108 | 1221.7593 | 226.778 | 102.2222 | 0.30108 | 1221.7593 | 226.778 | 102.2222
102.2222 | 60 | 4 | 72 | 0.31942 | 1143.3319 | 191.5719 | 102.2222 | 0.31942 | 1143.3319 | 191.5719 | 102.2222
102.2222 | 60 | 4 | 76 | 0.3399 | 1067.1821 | 158.6648 | 102.2222 | 0.3399 | 1067.1821 | 158.6648 | 102.2222
102.2222 | 60 | 4 | 80 | 0.36287 | 993.3105 | 128.0584 | 102.2222 | 0.36287 | 993.3105 | 128.0584 | 102.2222
102.2222 | 60 | 5 | 20 | 0.17639 | 2341.2571 | 828.4307 | 102.2222 | 0.17639 | 2341.2571 | 828.4307 | 102.2222
102.2222 | 60 | 5 | 24 | 0.17209 | 2396.4238 | 820.8289 | 102.2222 | 0.17209 | 2396.4238 | 820.8289 | 102.2222
102.2222 | 60 | 5 | 28 | 0.17842 | 2283.9401 | 755.53 | 102.2222 | 0.17842 | 2283.9401 | 755.53 | 102.2222
102.2222 | 60 | 5 | 32 | 0.18528 | 2174.0243 | 692.7624 | 102.2222 | 0.18528 | 2174.0243 | 692.7624 | 102.2222
102.2222 | 60 | 5 | 36 | 0.19272 | 2066.643 | 632.5137 | 102.2222 | 0.19272 | 2066.643 | 632.5137 | 102.2222
102.2222 | 60 | 5 | 40 | 0.20081 | 1961.7767 | 574.7774 | 102.2222 | 0.20081 | 1961.7767 | 574.7774 | 102.2222
102.2222 | 60 | 5 | 44 | 0.20964 | 1859.4148 | 519.5502 | 102.2222 | 0.20964 | 1859.4148 | 519.5502 | 102.2222
102.2222 | 60 | 5 | 48 | 0.21929 | 1759.5517 | 466.8312 | 102.2222 | 0.21929 | 1759.5517 | 466.8312 | 102.2222
102.2222 | 60 | 5 | 52 | 0.22987 | 1662.1846 | 416.62 | 102.2222 | 0.22987 | 1662.1846 | 416.62 | 102.2222
102.2222 | 60 | 5 | 56 | 0.2415 | 1567.3126 | 368.9172 | 102.2222 | 0.2415 | 1567.3126 | 368.9172 | 102.2222
102.2222 | 60 | 5 | 60 | 0.25433 | 1474.9353 | 323.7235 | 102.2222 | 0.25433 | 1474.9353 | 323.7235 | 102.2222
102.2222 | 60 | 5 | 64 | 0.26852 | 1385.0527 | 281.0399 | 102.2222 | 0.26852 | 1385.0527 | 281.0399 | 102.2222
102.2222 | 60 | 5 | 68 | 0.28428 | 1297.6651 | 240.8674 | 102.2222 | 0.28428 | 1297.6651 | 240.8674 | 102.2222
102.2222 | 60 | 5 | 72 | 0.30185 | 1212.7725 | 203.207 | 102.2222 | 0.30185 | 1212.7725 | 203.207 | 102.2222
102.2222 | 60 | 5 | 76 | 0.32152 | 1130.3749 | 168.0601 | 102.2222 | 0.32152 | 1130.3749 | 168.0601 | 102.2222
102.2222 | 60 | 5 | 80 | 0.34365 | 1050.4724 | 135.4278 | 102.2222 | 0.34365 | 1050.4724 | 135.4278 | 102.2222
102.2222 | 60 | 6 | 20 | 0.16623 | 2511.5295 | 888.6799 | 102.2222 | 0.16623 | 2511.5295 | 888.6799 | 102.2222
102.2222 | 60 | 6 | 24 | 0.16529 | 2513.2288 | 860.8372 | 102.2222 | 0.16529 | 2513.2288 | 860.8372 | 102.2222
102.2222 | 60 | 6 | 28 | 0.17134 | 2394.2617 | 792.0246 | 102.2222 | 0.17134 | 2394.2617 | 792.0246 | 102.2222
102.2222 | 60 | 6 | 32 | 0.17791 | 2278.0108 | 725.8981 | 102.2222 | 0.17791 | 2278.0108 | 725.8981 | 102.2222
102.2222 | 60 | 6 | 36 | 0.18505 | 2164.4473 | 662.4476 | 102.2222 | 0.18505 | 2164.4473 | 662.4476 | 102.2222
102.2222 | 60 | 6 | 40 | 0.19282 | 2053.5558 | 601.6675 | 102.2222 | 0.19282 | 2053.5558 | 601.6675 | 102.2222
102.2222 | 60 | 6 | 44 | 0.20131 | 1945.3278 | 543.5557 | 102.2222 | 0.20131 | 1945.3278 | 543.5557 | 102.2222
102.2222 | 60 | 6 | 48 | 0.2106 | 1839.7593 | 488.1113 | 102.2222 | 0.2106 | 1839.7593 | 488.1113 | 102.2222
102.2222 | 60 | 6 | 52 | 0.2208 | 1736.8482 | 435.3341 | 102.2222 | 0.2208 | 1736.8482 | 435.3341 | 102.2222
102.2222 | 60 | 6 | 56 | 0.23202 | 1636.5935 | 385.2246 | 102.2222 | 0.23202 | 1636.5935 | 385.2246 | 102.2222
102.2222 | 60 | 6 | 60 | 0.24443 | 1538.9948 | 337.7835 | 102.2222 | 0.24443 | 1538.9948 | 337.7835 | 102.2222
102.2222 | 60 | 6 | 64 | 0.25817 | 1444.0519 | 293.0114 | 102.2222 | 0.25817 | 1444.0519 | 293.0114 | 102.2222
102.2222 | 60 | 6 | 68 | 0.27346 | 1351.7648 | 250.9091 | 102.2222 | 0.27346 | 1351.7648 | 250.9091 | 102.2222
102.2222 | 60 | 6 | 72 | 0.29054 | 1262.1331 | 211.4777 | 102.2222 | 0.29054 | 1262.1331 | 211.4777 | 102.2222
102.2222 | 60 | 6 | 76 | 0.3097 | 1175.1567 | 174.7181 | 102.2222 | 0.3097 | 1175.1567 | 174.7181 | 102.2222
102.2222 | 60 | 6 | 80 | 0.33129 | 1090.8352 | 140.6314 | 102.2222 | 0.33129 | 1090.8352 | 140.6314 | 102.2222
102.2222 | 60 | 7 | 20 | 0.15969 | 2634.9614 | 932.3551 | 102.2222 | 0.15969 | 2634.9614 | 932.3551 | 102.2222
102.2222 | 60 | 7 | 24 | 0.16055 | 2601.4045 | 891.0393 | 102.2222 | 0.16055 | 2601.4045 | 891.0393 | 102.2222
102.2222 | 60 | 7 | 28 | 0.16642 | 2477.4811 | 819.5536 | 102.2222 | 0.16642 | 2477.4811 | 819.5536 | 102.2222
102.2222 | 60 | 7 | 32 | 0.17279 | 2356.3895 | 750.8739 | 102.2222 | 0.17279 | 2356.3895 | 750.8739 | 102.2222
102.2222 | 60 | 7 | 36 | 0.17971 | 2238.1047 | 684.991 | 102.2222 | 0.17971 | 2238.1047 | 684.991 | 102.2222
102.2222 | 60 | 7 | 40 | 0.18726 | 2122.6134 | 621.9006 | 102.2222 | 0.18726 | 2122.6134 | 621.9006 | 102.2222
102.2222 | 60 | 7 | 44 | 0.19551 | 2009.9085 | 561.6006 | 102.2222 | 0.19551 | 2009.9085 | 561.6006 | 102.2222
102.2222 | 60 | 7 | 48 | 0.20455 | 1899.9864 | 504.0903 | 102.2222 | 0.20455 | 1899.9864 | 504.0903 | 102.2222
102.2222 | 60 | 7 | 52 | 0.21449 | 1792.8454 | 449.3696 | 102.2222 | 0.21449 | 1792.8454 | 449.3696 | 102.2222
102.2222 | 60 | 7 | 56 | 0.22544 | 1688.4844 | 397.4388 | 102.2222 | 0.22544 | 1688.4844 | 397.4388 | 102.2222
102.2222 | 60 | 7 | 60 | 0.23754 | 1586.9028 | 348.2985 | 102.2222 | 0.23754 | 1586.9028 | 348.2985 | 102.2222
102.2222 | 60 | 7 | 64 | 0.25098 | 1488.1003 | 301.9492 | 102.2222 | 0.25098 | 1488.1003 | 301.9492 | 102.2222
102.2222 | 60 | 7 | 68 | 0.26595 | 1392.0764 | 258.3916 | 102.2222 | 0.26595 | 1392.0764 | 258.3916 | 102.2222
102.2222 | 60 | 7 | 72 | 0.28269 | 1298.831 | 217.6267 | 102.2222 | 0.28269 | 1298.831 | 217.6267 | 102.2222
102.2222 | 60 | 7 | 76 | 0.30149 | 1208.3635 | 179.6552 | 102.2222 | 0.30149 | 1208.3635 | 179.6552 | 102.2222
102.2222 | 60 | 7 | 80 | 0.32273 | 1120.6736 | 144.4782 | 102.2222 | 0.32273 | 1120.6736 | 144.4782 | 102.2222
102.2222 | 60 | 8 | 20 | 0.15513 | 2728.2053 | 965.3485 | 102.2222 | 0.15513 | 2728.2053 | 965.3485 | 102.2222
102.2222 | 60 | 8 | 24 | 0.15708 | 2670.095 | 914.5674 | 102.2222 | 0.15708 | 2670.095 | 914.5674 | 102.2222
102.2222 | 60 | 8 | 28 | 0.16281 | 2542.2711 | 840.9862 | 102.2222 | 0.16281 | 2542.2711 | 840.9862 | 102.2222
102.2222 | 60 | 8 | 32 | 0.16903 | 2417.3713 | 770.306 | 102.2222 | 0.16903 | 2417.3713 | 770.306 | 102.2222
102.2222 | 60 | 8 | 36 | 0.1758 | 2295.3729 | 702.5185 | 102.2222 | 0.1758 | 2295.3729 | 702.5185 | 102.2222
102.2222 | 60 | 8 | 40 | 0.18319 | 2176.2642 | 637.6197 | 102.2222 | 0.18319 | 2176.2642 | 637.6197 | 102.2222
102.2222 | 60 | 8 | 44 | 0.19126 | 2060.039 | 575.6079 | 102.2222 | 0.19126 | 2060.039 | 575.6079 | 102.2222
102.2222 | 60 | 8 | 48 | 0.20012 | 1946.6939 | 516.4824 | 102.2222 | 0.20012 | 1946.6939 | 516.4824 | 102.2222
102.2222 | 60 | 8 | 52 | 0.20986 | 1836.2272 | 460.2431 | 102.2222 | 0.20986 | 1836.2272 | 460.2431 | 102.2222
102.2222 | 60 | 8 | 56 | 0.22061 | 1728.6378 | 406.8902 | 102.2222 | 0.22061 | 1728.6378 | 406.8902 | 102.2222
102.2222 | 60 | 8 | 60 | 0.2325 | 1623.925 | 356.4242 | 102.2222 | 0.2325 | 1623.925 | 356.4242 | 102.2222
102.2222 | 60 | 8 | 64 | 0.24572 | 1522.0883 | 308.8457 | 102.2222 | 0.24572 | 1522.0883 | 308.8457 | 102.2222
102.2222 | 60 | 8 | 68 | 0.26045 | 1423.1272 | 264.1552 | 102.2222 | 0.26045 | 1423.1272 | 264.1552 | 102.2222
102.2222 | 60 | 8 | 72 | 0.27694 | 1327.0415 | 222.3535 | 102.2222 | 0.27694 | 1327.0415 | 222.3535 | 102.2222
102.2222 | 60 | 8 | 76 | 0.2955 | 1233.8306 | 183.4415 | 102.2222 | 0.2955 | 1233.8306 | 183.4415 | 102.2222
102.2222 | 60 | 8 | 80 | 0.31648 | 1143.4942 | 147.4202 | 102.2222 | 0.31648 | 1143.4942 | 147.4202 | 102.2222
102.2222 | 60 | 9 | 20 | 0.1518 | 2800.8854 | 991.0657 | 102.2222 | 0.1518 | 2800.8854 | 991.0657 | 102.2222
102.2222 | 60 | 9 | 24 | 0.15444 | 2724.926 | 933.3483 | 102.2222 | 0.15444 | 2724.926 | 933.3483 | 102.2222
102.2222 | 60 | 9 | 28 | 0.16006 | 2593.9613 | 858.0854 | 102.2222 | 0.16006 | 2593.9613 | 858.0854 | 102.2222
102.2222 | 60 | 9 | 32 | 0.16617 | 2465.9951 | 785.8002 | 102.2222 | 0.16617 | 2465.9951 | 785.8002 | 102.2222
102.2222 | 60 | 9 | 36 | 0.16334 | 2499.1908 | 764.8987 | 102.2222 | 0.16334 | 2499.1908 | 764.8987 | 102.2222
102.2222 | 60 | 9 | 40 | 0.23424 | 1652.8587 | 484.2681 | 102.2222 | 0.23424 | 1652.8587 | 484.2681 | 102.2222
102.2222 | 60 | 9 | 44 | 0.18803 | 2099.9267 | 586.7532 | 102.2222 | 0.18803 | 2099.9267 | 586.7532 | 102.2222
102.2222 | 60 | 9 | 48 | 0.19675 | 1983.8259 | 526.334 | 102.2222 | 0.19675 | 1983.8259 | 526.334 | 102.2222
102.2222 | 60 | 9 | 52 | 0.20634 | 1870.6818 | 468.879 | 102.2222 | 0.20634 | 1870.6818 | 468.879 | 102.2222
102.2222 | 60 | 9 | 56 | 0.21694 | 1760.4933 | 414.3884 | 102.2222 | 0.21694 | 1760.4933 | 414.3884 | 102.2222
102.2222 | 60 | 9 | 60 | 0.22867 | 1653.2597 | 362.8627 | 102.2222 | 0.22867 | 1653.2597 | 362.8627 | 102.2222
102.2222 | 60 | 9 | 64 | 0.24171 | 1548.9804 | 314.3023 | 102.2222 | 0.24171 | 1548.9804 | 314.3023 | 102.2222
102.2222 | 60 | 9 | 68 | 0.25627 | 1447.6552 | 268.7079 | 102.2222 | 0.25627 | 1447.6552 | 268.7079 | 102.2222
102.2222 | 60 | 9 | 72 | 0.27258 | 1349.2834 | 226.0803 | 102.2222 | 0.27258 | 1349.2834 | 226.0803 | 102.2222
102.2222 | 60 | 9 | 76 | 0.29096 | 1253.8648 | 186.4201 | 102.2222 | 0.29096 | 1253.8648 | 186.4201 | 102.2222
102.2222 | 60 | 9 | 80 | 0.31175 | 1161.3989 | 149.7285 | 102.2222 | 0.31175 | 1161.3989 | 149.7285 | 102.2222
102.2222 | 60 | 10 | 20 | 0.14925 | 2858.9294 | 1011.604 | 102.2222 | 0.14925 | 2858.9294 | 1011.604 | 102.2222
102.2222 | 60 | 10 | 24 | 0.15237 | 2769.5413 | 948.63 | 102.2222 | 0.15237 | 2769.5413 | 948.63 | 102.2222
102.2222 | 60 | 10 | 28 | 0.1579 | 2636.0002 | 871.9919 | 102.2222 | 0.1579 | 2636.0002 | 871.9919 | 102.2222
102.2222 | 60 | 10 | 32 | 0.16393 | 2505.5188 | 798.3946 | 102.2222 | 0.16393 | 2505.5188 | 798.3946 | 102.2222
102.2222 | 60 | 10 | 36 | 0.17048 | 2378.078 | 727.8311 | 102.2222 | 0.17048 | 2378.078 | 727.8311 | 102.2222
102.2222 | 60 | 10 | 40 | 0.17765 | 2253.6681 | 660.2981 | 102.2222 | 0.17765 | 2253.6681 | 660.2981 | 102.2222
102.2222 | 60 | 10 | 44 | 0.18549 | 2132.2837 | 595.7942 | 102.2222 | 0.18549 | 2132.2837 | 595.7942 | 102.2222
102.2222 | 60 | 10 | 48 | 0.1941 | 2013.9219 | 534.3188 | 102.2222 | 0.1941 | 2013.9219 | 534.3188 | 102.2222
102.2222 | 60 | 10 | 52 | 0.20359 | 1898.581 | 475.8718 | 102.2222 | 0.20359 | 1898.581 | 475.8718 | 102.2222
102.2222 | 60 | 10 | 56 | 0.21406 | 1786.26 | 420.4535 | 102.2222 | 0.21406 | 1786.26 | 420.4535 | 102.2222
102.2222 | 60 | 10 | 60 | 0.22567 | 1676.9581 | 368.0641 | 102.2222 | 0.22567 | 1676.9581 | 368.0641 | 102.2222
102.2222 | 60 | 10 | 64 | 0.23859 | 1570.6749 | 318.7044 | 102.2222 | 0.23859 | 1570.6749 | 318.7044 | 102.2222
102.2222 | 60 | 10 | 68 | 0.25301 | 1467.4099 | 272.3748 | 102.2222 | 0.25301 | 1467.4099 | 272.3748 | 102.2222
102.2222 | 60 | 10 | 72 | 0.26918 | 1367.1629 | 229.0761 | 102.2222 | 0.26918 | 1367.1629 | 229.0761 | 102.2222
102.2222 | 60 | 10 | 76 | 0.28742 | 1269.9334 | 188.8092 | 102.2222 | 0.28742 | 1269.9334 | 188.8092 | 102.2222
102.2222 | 60 | 10 | 80 | 0.30807 | 1175.7211 | 151.575 | 102.2222 | 0.30807 | 1175.7211 | 151.575 | 102.2222
102.2222 | 60 | 11 | 20 | 0.14726 | 2906.18 | 1028.3231 | 102.2222 | 0.14726 | 2906.18 | 1028.3231 | 102.2222
102.2222 | 60 | 11 | 24 | 0.1507 | 2806.4021 | 961.2557 | 102.2222 | 0.1507 | 2806.4021 | 961.2557 | 102.2222
102.2222 | 60 | 11 | 28 | 0.15617 | 2670.7157 | 883.4759 | 102.2222 | 0.15617 | 2670.7157 | 883.4759 | 102.2222
102.2222 | 60 | 11 | 32 | 0.16213 | 2538.1397 | 808.7894 | 102.2222 | 0.16213 | 2538.1397 | 808.7894 | 102.2222
102.2222 | 60 | 11 | 36 | 0.16861 | 2408.6563 | 737.1898 | 102.2222 | 0.16861 | 2408.6563 | 737.1898 | 102.2222
102.2222 | 60 | 11 | 40 | 0.1757 | 2282.2563 | 668.6742 | 102.2222 | 0.1757 | 2282.2563 | 668.6742 | 102.2222
102.2222 | 60 | 11 | 44 | 0.18346 | 2158.9349 | 603.241 | 102.2222 | 0.18346 | 2158.9349 | 603.241 | 102.2222
102.2222 | 60 | 11 | 48 | 0.19199 | 2038.6893 | 540.8899 | 102.2222 | 0.19199 | 2038.6893 | 540.8899 | 102.2222
102.2222 | 60 | 11 | 52 | 0.20138 | 1921.5181 | 481.6209 | 102.2222 | 0.20138 | 1921.5181 | 481.6209 | 102.2222
102.2222 | 60 | 11 | 56 | 0.21176 | 1807.4201 | 425.4342 | 102.2222 | 0.21176 | 1807.4201 | 425.4342 | 102.2222
102.2222 | 60 | 11 | 60 | 0.22328 | 1696.3948 | 372.3302 | 102.2222 | 0.22328 | 1696.3948 | 372.3302 | 102.2222
102.2222 | 60 | 11 | 64 | 0.23609 | 1588.4418 | 322.3094 | 102.2222 | 0.23609 | 1588.4418 | 322.3094 | 102.2222
102.2222 | 60 | 11 | 68 | 0.25041 | 1483.5607 | 275.3726 | 102.2222 | 0.25041 | 1483.5607 | 275.3726 | 102.2222
102.2222 | 60 | 11 | 72 | 0.26647 | 1381.7513 | 231.5205 | 102.2222 | 0.26647 | 1381.7513 | 231.5205 | 102.2222
102.2222 | 60 | 11 | 76 | 0.2846 | 1283.0132 | 190.7538 | 102.2222 | 0.2846 | 1283.0132 | 190.7538 | 102.2222
102.2222 | 60 | 11 | 80 | 0.30515 | 1187.3462 | 153.0737 | 102.2222 | 0.30515 | 1187.3462 | 153.0737 | 102.2222
102.2222 | 60 | 12 | 20 | 0.14566 | 2945.2347 | 1042.1423 | 102.2222 | 0.14566 | 2945.2347 | 1042.1423 | 102.2222
102.2222 | 60 | 12 | 24 | 0.14934 | 2837.2299 | 971.8149 | 102.2222 | 0.14934 | 2837.2299 | 971.8149 | 102.2222
102.2222 | 60 | 12 | 28 | 0.15476 | 2699.7352 | 893.0756 | 102.2222 | 0.15476 | 2699.7352 | 893.0756 | 102.2222
102.2222 | 60 | 12 | 32 | 0.16066 | 2565.3931 | 817.4739 | 102.2222 | 0.16066 | 2565.3931 | 817.4739 | 102.2222
102.2222 | 60 | 12 | 36 | 0.16708 | 2434.187 | 745.0038 | 102.2222 | 0.16708 | 2434.187 | 745.0038 | 102.2222
102.2222 | 60 | 12 | 40 | 0.17411 | 2306.1084 | 675.6626 | 102.2222 | 0.17411 | 2306.1084 | 675.6626 | 102.2222
102.2222 | 60 | 12 | 44 | 0.18181 | 2181.1529 | 609.4491 | 102.2222 | 0.18181 | 2181.1529 | 609.4491 | 102.2222
102.2222 | 60 | 12 | 48 | 0.19026 | 2059.318 | 546.363 | 102.2222 | 0.19026 | 2059.318 | 546.363 | 102.2222
102.2222 | 60 | 12 | 52 | 0.19959 | 1940.6022 | 486.4043 | 102.2222 | 0.19959 | 1940.6022 | 486.4043 | 102.2222
102.2222 | 60 | 12 | 56 | 0.20989 | 1825.0047 | 429.5733 | 102.2222 | 0.20989 | 1825.0047 | 429.5733 | 102.2222
102.2222 | 60 | 12 | 60 | 0.22133 | 1712.525 | 375.8705 | 102.2222 | 0.22133 | 1712.525 | 375.8705 | 102.2222
102.2222 | 60 | 12 | 64 | 0.23406 | 1603.1628 | 325.2965 | 102.2222 | 0.23406 | 1603.1628 | 325.2965 | 102.2222
102.2222 | 60 | 12 | 68 | 0.24829 | 1496.9178 | 277.8519 | 102.2222 | 0.24829 | 1496.9178 | 277.8519 | 102.2222
102.2222 | 60 | 12 | 72 | 0.26428 | 1393.79 | 233.5377 | 102.2222 | 0.26428 | 1393.79 | 233.5377 | 102.2222
102.2222 | 60 | 12 | 76 | 0.28232 | 1293.7791 | 192.3545 | 102.2222 | 0.28232 | 1293.7791 | 192.3545 | 102.2222
102.2222 | 60 | 12 | 80 | 0.3028 | 1196.8849 | 154.3034 | 102.2222 | 0.3028 | 1196.8849 | 154.3034 | 102.2222
102.2222 | 65 | 4 | 20 | 0.13459 | 3246.9155 | 1148.889 | 102.2222 | 0.13459 | 3246.9155 | 1148.889 | 102.2222
102.2222 | 65 | 4 | 24 | 0.16938 | 2441.65 | 836.3198 | 102.2222 | 0.16938 | 2441.65 | 836.3198 | 102.2222
102.2222 | 65 | 4 | 28 | 0.1751 | 2334.3534 | 772.2068 | 102.2222 | 0.1751 | 2334.3534 | 772.2068 | 102.2222
102.2222 | 65 | 4 | 32 | 0.18126 | 2229.4415 | 710.4213 | 102.2222 | 0.18126 | 2229.4415 | 710.4213 | 102.2222
102.2222 | 65 | 4 | 36 | 0.18791 | 2126.8719 | 650.9473 | 102.2222 | 0.18791 | 2126.8719 | 650.9473 | 102.2222
102.2222 | 65 | 4 | 40 | 0.19509 | 2026.6165 | 593.7747 | 102.2222 | 0.19509 | 2026.6165 | 593.7747 | 102.2222
102.2222 | 65 | 4 | 44 | 0.20286 | 1928.6576 | 538.8978 | 102.2222 | 0.20286 | 1928.6576 | 538.8978 | 102.2222
102.2222 | 65 | 4 | 48 | 0.2113 | 1832.9846 | 486.3138 | 102.2222 | 0.2113 | 1832.9846 | 486.3138 | 102.2222
102.2222 | 65 | 4 | 52 | 0.22048 | 1739.5915 | 436.0217 | 102.2222 | 0.22048 | 1739.5915 | 436.0217 | 102.2222
102.2222 | 65 | 4 | 56 | 0.23048 | 1648.4752 | 388.0214 | 102.2222 | 0.23048 | 1648.4752 | 388.0214 | 102.2222
102.2222 | 65 | 4 | 60 | 0.24141 | 1559.6345 | 342.3135 | 102.2222 | 0.24141 | 1559.6345 | 342.3135 | 102.2222
102.2222 | 65 | 4 | 64 | 0.25339 | 1473.069 | 298.8992 | 102.2222 | 0.25339 | 1473.069 | 298.8992 | 102.2222
102.2222 | 65 | 4 | 68 | 0.26654 | 1388.7789 | 257.7795 | 102.2222 | 0.26654 | 1388.7789 | 257.7795 | 102.2222
102.2222 | 65 | 4 | 72 | 0.28105 | 1306.7646 | 218.956 | 102.2222 | 0.28105 | 1306.7646 | 218.956 | 102.2222
102.2222 | 65 | 4 | 76 | 0.29708 | 1227.0266 | 182.4299 | 102.2222 | 0.29708 | 1227.0266 | 182.4299 | 102.2222
102.2222 | 65 | 4 | 80 | 0.31486 | 1149.5653 | 148.2029 | 102.2222 | 0.31486 | 1149.5653 | 148.2029 | 102.2222
102.2222 | 65 | 5 | 20 | 0.16405 | 2551.39 | 902.7841 | 102.2222 | 0.16405 | 2551.39 | 902.7841 | 102.2222
102.2222 | 65 | 5 | 24 | 0.15969 | 2618.0993 | 896.7577 | 102.2222 | 0.15969 | 2618.0993 | 896.7577 | 102.2222
102.2222 | 65 | 5 | 28 | 0.16505 | 2501.741 | 827.5788 | 102.2222 | 0.16505 | 2501.741 | 827.5788 | 102.2222
102.2222 | 65 | 5 | 32 | 0.17082 | 2387.9601 | 760.934 | 102.2222 | 0.17082 | 2387.9601 | 760.934 | 102.2222
102.2222 | 65 | 5 | 36 | 0.17705 | 2276.72 | 696.8095 | 102.2222 | 0.17705 | 2276.72 | 696.8095 | 102.2222
102.2222 | 65 | 5 | 40 | 0.1838 | 2167.9986 | 635.1979 | 102.2222 | 0.1838 | 2167.9986 | 635.1979 | 102.2222
102.2222 | 65 | 5 | 44 | 0.19112 | 2061.7833 | 576.0952 | 102.2222 | 0.19112 | 2061.7833 | 576.0952 | 102.2222
102.2222 | 65 | 5 | 48 | 0.19907 | 1958.0674 | 519.4999 | 102.2222 | 0.19907 | 1958.0674 | 519.4999 | 102.2222
102.2222 | 65 | 5 | 52 | 0.20774 | 1856.8473 | 465.4114 | 102.2222 | 0.20774 | 1856.8473 | 465.4114 | 102.2222
102.2222 | 65 | 5 | 56 | 0.21721 | 1758.1216 | 413.8302 | 102.2222 | 0.21721 | 1758.1216 | 413.8302 | 102.2222
102.2222 | 65 | 5 | 60 | 0.22757 | 1661.8898 | 364.7568 | 102.2222 | 0.22757 | 1661.8898 | 364.7568 | 102.2222
102.2222 | 65 | 5 | 64 | 0.23895 | 1568.1517 | 318.1923 | 102.2222 | 0.23895 | 1568.1517 | 318.1923 | 102.2222
102.2222 | 65 | 5 | 68 | 0.25147 | 1476.9076 | 274.1376 | 102.2222 | 0.25147 | 1476.9076 | 274.1376 | 102.2222
102.2222 | 65 | 5 | 72 | 0.2653 | 1388.1576 | 232.5938 | 102.2222 | 0.2653 | 1388.1576 | 232.5938 | 102.2222
102.2222 | 65 | 5 | 76 | 0.28063 | 1301.9017 | 193.5621 | 102.2222 | 0.28063 | 1301.9017 | 193.5621 | 102.2222
102.2222 | 65 | 5 | 80 | 0.29768 | 1218.1401 | 157.0436 | 102.2222 | 0.29768 | 1218.1401 | 157.0436 | 102.2222
102.2222 | 65 | 6 | 20 | 0.15472 | 2737.091 | 968.4926 | 102.2222 | 0.15472 | 2737.091 | 968.4926 | 102.2222
102.2222 | 65 | 6 | 24 | 0.15345 | 2745.9824 | 940.5605 | 102.2222 | 0.15345 | 2745.9824 | 940.5605 | 102.2222
102.2222 | 65 | 6 | 28 | 0.15857 | 2622.949 | 867.6746 | 102.2222 | 0.15857 | 2622.949 | 867.6746 | 102.2222
102.2222 | 65 | 6 | 32 | 0.16409 | 2502.6393 | 797.477 | 102.2222 | 0.16409 | 2502.6393 | 797.477 | 102.2222
102.2222 | 65 | 6 | 36 | 0.17005 | 2385.0217 | 729.9562 | 102.2222 | 0.17005 | 2385.0217 | 729.9562 | 102.2222
102.2222 | 65 | 6 | 40 | 0.17652 | 2270.0783 | 665.1061 | 102.2222 | 0.17652 | 2270.0783 | 665.1061 | 102.2222
102.2222 | 65 | 6 | 44 | 0.18355 | 2157.7994 | 602.9237 | 102.2222 | 0.18355 | 2157.7994 | 602.9237 | 102.2222
102.2222 | 65 | 6 | 48 | 0.19119 | 2048.18 | 543.4079 | 102.2222 | 0.19119 | 2048.18 | 543.4079 | 102.2222
102.2222 | 65 | 6 | 52 | 0.19953 | 1941.2175 | 486.5585 | 102.2222 | 0.19953 | 1941.2175 | 486.5585 | 102.2222
102.2222 | 65 | 6 | 56 | 0.20865 | 1836.9109 | 432.3757 | 102.2222 | 0.20865 | 1836.9109 | 432.3757 | 102.2222
102.2222 | 65 | 6 | 60 | 0.21864 | 1735.2596 | 380.8603 | 102.2222 | 0.21864 | 1735.2596 | 380.8603 | 102.2222
102.2222 | 65 | 6 | 64 | 0.22963 | 1636.2635 | 332.0128 | 102.2222 | 0.22963 | 1636.2635 | 332.0128 | 102.2222
102.2222 | 65 | 6 | 68 | 0.24175 | 1539.9223 | 285.8342 | 102.2222 | 0.24175 | 1539.9223 | 285.8342 | 102.2222
102.2222 | 65 | 6 | 72 | 0.25515 | 1446.2361 | 242.3252 | 102.2222 | 0.25515 | 1446.2361 | 242.3252 | 102.2222
102.2222 | 65 | 6 | 76 | 0.27003 | 1355.2046 | 201.487 | 102.2222 | 0.27003 | 1355.2046 | 201.487 | 102.2222
102.2222 | 65 | 6 | 80 | 0.28661 | 1266.8276 | 163.3204 | 102.2222 | 0.28661 | 1266.8276 | 163.3204 | 102.2222
102.2222 | 65 | 7 | 20 | 0.1487 | 2871.7919 | 1016.1552 | 102.2222 | 0.1487 | 2871.7919 | 1016.1552 | 102.2222
102.2222 | 65 | 7 | 24 | 0.14911 | 2842.5903 | 973.6509 | 102.2222 | 0.14911 | 2842.5903 | 973.6509 | 102.2222
102.2222 | 65 | 7 | 28 | 0.15406 | 2714.4534 | 897.9443 | 102.2222 | 0.15406 | 2714.4534 | 897.9443 | 102.2222
102.2222 | 65 | 7 | 32 | 0.1594 | 2589.1546 | 825.0455 | 102.2222 | 0.1594 | 2589.1546 | 825.0455 | 102.2222
102.2222 | 65 | 7 | 36 | 0.16519 | 2466.666 | 754.9442 | 102.2222 | 0.16519 | 2466.666 | 754.9442 | 102.2222
102.2222 | 65 | 7 | 40 | 0.17146 | 2346.9724 | 687.6352 | 102.2222 | 0.17146 | 2346.9724 | 687.6352 | 102.2222
102.2222 | 65 | 7 | 44 | 0.17828 | 2230.0658 | 623.1161 | 102.2222 | 0.17828 | 2230.0658 | 623.1161 | 102.2222
102.2222 | 65 | 7 | 48 | 0.18571 | 2115.9419 | 561.386 | 102.2222 | 0.18571 | 2115.9419 | 561.386 | 102.2222
102.2222 | 65 | 7 | 52 | 0.19382 | 2004.5986 | 502.4447 | 102.2222 | 0.19382 | 2004.5986 | 502.4447 | 102.2222
102.2222 | 65 | 7 | 56 | 0.20269 | 1896.0349 | 446.2925 | 102.2222 | 0.20269 | 1896.0349 | 446.2925 | 102.2222
102.2222 | 65 | 7 | 60 | 0.21243 | 1790.2501 | 392.9298 | 102.2222 | 0.21243 | 1790.2501 | 392.9298 | 102.2222
102.2222 | 65 | 7 | 64 | 0.22315 | 1687.2438 | 342.3572 | 102.2222 | 0.22315 | 1687.2438 | 342.3572 | 102.2222
102.2222 | 65 | 7 | 68 | 0.23499 | 1587.0159 | 294.5755 | 102.2222 | 0.23499 | 1587.0159 | 294.5755 | 102.2222
102.2222 | 65 | 7 | 72 | 0.2481 | 1489.566 | 249.5854 | 102.2222 | 0.2481 | 1489.566 | 249.5854 | 102.2222
102.2222 | 65 | 7 | 76 | 0.26267 | 1394.8937 | 207.3878 | 102.2222 | 0.26267 | 1394.8937 | 207.3878 | 102.2222
102.2222 | 65 | 7 | 80 | 0.27892 | 1302.9987 | 167.9837 | 102.2222 | 0.27892 | 1302.9987 | 167.9837 | 102.2222
102.2222 | 65 | 8 | 20 | 0.14452 | 2973.6141 | 1052.184 | 102.2222 | 0.14452 | 2973.6141 | 1052.184 | 102.2222
102.2222 | 65 | 8 | 24 | 0.14593 | 2917.9087 | 999.4491 | 102.2222 | 0.14593 | 2917.9087 | 999.4491 | 102.2222
102.2222 | 65 | 8 | 28 | 0.15075 | 2785.7549 | 921.531 | 102.2222 | 0.15075 | 2785.7549 | 921.531 | 102.2222
102.2222 | 65 | 8 | 32 | 0.15597 | 2656.5306 | 846.5152 | 102.2222 | 0.15597 | 2656.5306 | 846.5152 | 102.2222
102.2222 | 65 | 8 | 36 | 0.16161 | 2530.2104 | 774.3925 | 102.2222 | 0.16161 | 2530.2104 | 774.3925 | 102.2222
102.2222 | 65 | 8 | 40 | 0.16774 | 2406.781 | 705.1584 | 102.2222 | 0.16774 | 2406.781 | 705.1584 | 102.2222
102.2222 | 65 | 8 | 44 | 0.17441 | 2286.2354 | 638.8108 | 102.2222 | 0.17441 | 2286.2354 | 638.8108 | 102.2222
102.2222 | 65 | 8 | 48 | 0.18168 | 2168.5698 | 575.3488 | 102.2222 | 0.18168 | 2168.5698 | 575.3488 | 102.2222
102.2222 | 65 | 8 | 52 | 0.18962 | 2053.7823 | 514.7724 | 102.2222 | 0.18962 | 2053.7823 | 514.7724 | 102.2222
102.2222 | 65 | 8 | 56 | 0.19832 | 1941.8716 | 457.0816 | 102.2222 | 0.19832 | 1941.8716 | 457.0816 | 102.2222
102.2222 | 65 | 8 | 60 | 0.20788 | 1832.8373 | 402.277 | 102.2222 | 0.20788 | 1832.8373 | 402.277 | 102.2222
102.2222 | 65 | 8 | 64 | 0.2184 | 1726.6787 | 350.3589 | 102.2222 | 0.2184 | 1726.6787 | 350.3589 | 102.2222
102.2222 | 65 | 8 | 68 | 0.23003 | 1623.3956 | 301.3282 | 102.2222 | 0.23003 | 1623.3956 | 301.3282 | 102.2222
102.2222 | 65 | 8 | 72 | 0.24293 | 1522.9875 | 255.1854 | 102.2222 | 0.24293 | 1522.9875 | 255.1854 | 102.2222
102.2222 | 65 | 8 | 76 | 0.25727 | 1425.4542 | 211.9314 | 102.2222 | 0.25727 | 1425.4542 | 211.9314 | 102.2222
102.2222 | 65 | 8 | 80 | 0.2733 | 1330.7951 | 171.5672 | 102.2222 | 0.2733 | 1330.7951 | 171.5672 | 102.2222
102.2222 | 65 | 9 | 20 | 0.14145 | 3053.0375 | 1080.2872 | 102.2222 | 0.14145 | 3053.0375 | 1080.2872 | 102.2222
102.2222 | 65 | 9 | 24 | 0.1435 | 2978.0841 | 1020.0605 | 102.2222 | 0.1435 | 2978.0841 | 1020.0605 | 102.2222
102.2222 | 65 | 9 | 28 | 0.60335 | 606.4193 | 200.6042 | 102.2222 | 0.60335 | 606.4193 | 200.6042 | 102.2222
102.2222 | 65 | 9 | 32 | 0.15334 | 2710.3096 | 863.6521 | 102.2222 | 0.15334 | 2710.3096 | 863.6521 | 102.2222
102.2222 | 65 | 9 | 36 | 0.15889 | 2580.9043 | 789.9078 | 102.2222 | 0.15889 | 2580.9043 | 789.9078 | 102.2222
102.2222 | 65 | 9 | 40 | 0.16491 | 2454.4671 | 719.1299 | 102.2222 | 0.16491 | 2454.4671 | 719.1299 | 102.2222
102.2222 | 65 | 9 | 44 | 0.17147 | 2330.9918 | 651.3164 | 102.2222 | 0.17147 | 2330.9918 | 651.3164 | 102.2222
102.2222 | 65 | 9 | 48 | 0.17861 | 2210.4747 | 586.4667 | 102.2222 | 0.17861 | 2210.4747 | 586.4667 | 102.2222
102.2222 | 65 | 9 | 52 | 0.18643 | 2092.9142 | 524.5806 | 102.2222 | 0.18643 | 2092.9142 | 524.5806 | 102.2222
102.2222 | 65 | 9 | 56 | 0.195 | 1978.309 | 465.6583 | 102.2222 | 0.195 | 1978.309 | 465.6583 | 102.2222
102.2222 | 65 | 9 | 60 | 0.20441 | 1866.6584 | 409.7001 | 102.2222 | 0.20441 | 1866.6584 | 409.7001 | 102.2222
102.2222 | 65 | 9 | 64 | 0.21479 | 1757.9621 | 356.7066 | 102.2222 | 0.21479 | 1757.9621 | 356.7066 | 102.2222
102.2222 | 65 | 9 | 68 | 0.22626 | 1652.2195 | 306.6784 | 102.2222 | 0.22626 | 1652.2195 | 306.6784 | 102.2222
102.2222 | 65 | 9 | 72 | 0.239 | 1549.4304 | 259.6161 | 102.2222 | 0.239 | 1549.4304 | 259.6161 | 102.2222
102.2222 | 65 | 9 | 76 | 0.25318 | 1449.5943 | 215.5205 | 102.2222 | 0.25318 | 1449.5943 | 215.5205 | 102.2222
102.2222 | 65 | 9 | 80 | 0.26903 | 1352.7109 | 174.3926 | 102.2222 | 0.26903 | 1352.7109 | 174.3926 | 102.2222
102.2222 | 65 | 10 | 20 | 0.13911 | 3116.5195 | 1102.7497 | 102.2222 | 0.13911 | 3116.5195 | 1102.7497 | 102.2222
102.2222 | 65 | 10 | 24 | 0.14159 | 3027.0992 | 1036.8494 | 102.2222 | 0.14159 | 3027.0992 | 1036.8494 | 102.2222
102.2222 | 65 | 10 | 28 | 0.14625 | 2889.0562 | 955.7032 | 102.2222 | 0.14625 | 2889.0562 | 955.7032 | 102.2222
102.2222 | 65 | 10 | 32 | 0.15129 | 2754.077 | 877.5988 | 102.2222 | 0.15129 | 2754.077 | 877.5988 | 102.2222
102.2222 | 65 | 10 | 36 | 0.15675 | 2622.1405 | 802.5285 | 102.2222 | 0.15675 | 2622.1405 | 802.5285 | 102.2222
102.2222 | 65 | 10 | 40 | 0.16269 | 2493.2355 | 730.4885 | 102.2222 | 0.16269 | 2493.2355 | 730.4885 | 102.2222
102.2222 | 65 | 10 | 44 | 0.16915 | 2367.3562 | 661.4773 | 102.2222 | 0.16915 | 2367.3562 | 661.4773 | 102.2222
102.2222 | 65 | 10 | 48 | 0.17621 | 2244.4995 | 595.4939 | 102.2222 | 0.17621 | 2244.4995 | 595.4939 | 102.2222
102.2222 | 65 | 10 | 52 | 0.18392 | 2124.6635 | 532.5385 | 102.2222 | 0.18392 | 2124.6635 | 532.5385 | 102.2222
102.2222 | 65 | 10 | 56 | 0.19239 | 2007.8471 | 472.6111 | 102.2222 | 0.19239 | 2007.8471 | 472.6111 | 102.2222
102.2222 | 65 | 10 | 60 | 0.20169 | 1894.0498 | 415.7121 | 102.2222 | 0.20169 | 1894.0498 | 415.7121 | 102.2222
102.2222 | 65 | 10 | 64 | 0.21196 | 1783.271 | 361.8421 | 102.2222 | 0.21196 | 1783.271 | 361.8421 | 102.2222
102.2222 | 65 | 10 | 68 | 0.22331 | 1675.5104 | 311.0015 | 102.2222 | 0.22331 | 1675.5104 | 311.0015 | 102.2222
102.2222 | 65 | 10 | 72 | 0.23592 | 1570.7677 | 263.1913 | 102.2222 | 0.23592 | 1570.7677 | 263.1913 | 102.2222
102.2222 | 65 | 10 | 76 | 0.24997 | 1469.0425 | 218.412 | 102.2222 | 0.24997 | 1469.0425 | 218.412 | 102.2222
102.2222 | 65 | 10 | 80 | 0.26569 | 1370.3345 | 176.6647 | 102.2222 | 0.26569 | 1370.3345 | 176.6647 | 102.2222
102.2222 | 65 | 11 | 20 | 0.13727 | 3168.2474 | 1121.0531 | 102.2222 | 0.13727 | 3168.2474 | 1121.0531 | 102.2222
102.2222 | 65 | 11 | 24 | 0.14006 | 3067.6452 | 1050.7373 | 102.2222 | 0.14006 | 3067.6452 | 1050.7373 | 102.2222
102.2222 | 65 | 11 | 28 | 0.14466 | 2927.3915 | 968.3845 | 102.2222 | 0.14466 | 2927.3915 | 968.3845 | 102.2222
102.2222 | 65 | 11 | 32 | 0.14964 | 2790.2519 | 889.1261 | 102.2222 | 0.14964 | 2790.2519 | 889.1261 | 102.2222
102.2222 | 65 | 11 | 36 | 0.15504 | 2656.2068 | 812.9548 | 102.2222 | 0.15504 | 2656.2068 | 812.9548 | 102.2222
102.2222 | 65 | 11 | 40 | 0.16091 | 2525.2457 | 739.8672 | 102.2222 | 0.16091 | 2525.2457 | 739.8672 | 102.2222
102.2222 | 65 | 11 | 44 | 0.1673 | 2397.3634 | 669.8618 | 102.2222 | 0.1673 | 2397.3634 | 669.8618 | 102.2222
102.2222 | 65 | 11 | 48 | 0.17428 | 2272.557 | 602.938 | 102.2222 | 0.17428 | 2272.557 | 602.938 | 102.2222
102.2222 | 65 | 11 | 52 | 0.18192 | 2150.8246 | 539.0957 | 102.2222 | 0.18192 | 2150.8246 | 539.0957 | 102.2222
102.2222 | 65 | 11 | 56 | 0.1903 | 2032.1655 | 478.3352 | 102.2222 | 0.1903 | 2032.1655 | 478.3352 | 102.2222
102.2222 | 65 | 11 | 60 | 0.19952 | 1916.579 | 420.6569 | 102.2222 | 0.19952 | 1916.579 | 420.6569 | 102.2222
102.2222 | 65 | 11 | 64 | 0.20969 | 1804.0647 | 366.0613 | 102.2222 | 0.20969 | 1804.0647 | 366.0613 | 102.2222
102.2222 | 65 | 11 | 68 | 0.22095 | 1694.6223 | 314.549 | 102.2222 | 0.22095 | 1694.6223 | 314.549 | 102.2222
102.2222 | 65 | 11 | 72 | 0.23346 | 1588.2515 | 266.1208 | 102.2222 | 0.23346 | 1588.2515 | 266.1208 | 102.2222
102.2222 | 65 | 11 | 76 | 0.24741 | 1484.9522 | 220.7774 | 102.2222 | 0.24741 | 1484.9522 | 220.7774 | 102.2222
102.2222 | 65 | 11 | 80 | 0.26303 | 1384.7239 | 178.5198 | 102.2222 | 0.26303 | 1384.7239 | 178.5198 | 102.2222
102.2222 | 65 | 12 | 20 | 0.1358 | 3211.0523 | 1136.1992 | 102.2222 | 0.1358 | 3211.0523 | 1136.1992 | 102.2222
102.2222 | 65 | 12 | 24 | 0.1388 | 3101.6043 | 1062.3691 | 102.2222 | 0.1388 | 3101.6043 | 1062.3691 | 102.2222
102.2222 | 65 | 12 | 28 | 0.14336 | 2959.4866 | 979.0017 | 102.2222 | 0.14336 | 2959.4866 | 979.0017 | 102.2222
102.2222 | 65 | 12 | 32 | 0.18136 | 2228.0672 | 709.9835 | 102.2222 | 0.18136 | 2228.0672 | 709.9835 | 102.2222
102.2222 | 65 | 12 | 36 | 0.15363 | 2684.7011 | 821.6757 | 102.2222 | 0.15363 | 2684.7011 | 821.6757 | 102.2222
102.2222 | 65 | 12 | 40 | 0.15945 | 2552.0053 | 747.7074 | 102.2222 | 0.15945 | 2552.0053 | 747.7074 | 102.2222
102.2222 | 65 | 12 | 44 | 0.16579 | 2422.4328 | 676.8666 | 102.2222 | 0.16579 | 2422.4328 | 676.8666 | 102.2222
102.2222 | 65 | 12 | 48 | 0.1727 | 2295.9808 | 609.1526 | 102.2222 | 0.1727 | 2295.9808 | 609.1526 | 102.2222
102.2222 | 65 | 12 | 52 | 0.18028 | 2172.6479 | 544.5657 | 102.2222 | 0.18028 | 2172.6479 | 544.5657 | 102.2222
102.2222 | 65 | 12 | 56 | 0.18859 | 2052.4333 | 483.1059 | 102.2222 | 0.18859 | 2052.4333 | 483.1059 | 102.2222
102.2222 | 65 | 12 | 60 | 0.19774 | 1935.3365 | 424.7739 | 102.2222 | 0.19774 | 1935.3365 | 424.7739 | 102.2222
102.2222 | 65 | 12 | 64 | 0.20784 | 1821.3571 | 369.5701 | 102.2222 | 0.20784 | 1821.3571 | 369.5701 | 102.2222
102.2222 | 65 | 12 | 68 | 0.21903 | 1710.4951 | 317.4953 | 102.2222 | 0.21903 | 1710.4951 | 317.4953 | 102.2222
102.2222 | 65 | 12 | 72 | 0.23146 | 1602.7501 | 268.5501 | 102.2222 | 0.23146 | 1602.7501 | 268.5501 | 102.2222
102.2222 | 65 | 12 | 76 | 0.24534 | 1498.1222 | 222.7355 | 102.2222 | 0.24534 | 1498.1222 | 222.7355 | 102.2222
102.2222 | 65 | 12 | 80 | 0.26088 | 1396.611 | 180.0523 | 102.2222 | 0.26088 | 1396.611 | 180.0523 | 102.2222
102.2222 | 70 | 4 | 20 | 0.12632 | 3515.9353 | 1244.079 | 102.2222 | 0.12632 | 3515.9353 | 1244.079 | 102.2222
102.2222 | 70 | 4 | 24 | 0.15817 | 2648.2715 | 907.0923 | 102.2222 | 0.15817 | 2648.2715 | 907.0923 | 102.2222
102.2222 | 70 | 4 | 28 | 0.16308 | 2537.3584 | 839.3611 | 102.2222 | 0.16308 | 2537.3584 | 839.3611 | 102.2222
102.2222 | 70 | 4 | 32 | 0.16835 | 2428.8409 | 773.9608 | 102.2222 | 0.16835 | 2428.8409 | 773.9608 | 102.2222
102.2222 | 70 | 4 | 36 | 0.174 | 2322.6745 | 710.8743 | 102.2222 | 0.174 | 2322.6745 | 710.8743 | 102.2222
102.2222 | 70 | 4 | 40 | 0.18009 | 2218.8287 | 650.0906 | 102.2222 | 0.18009 | 2218.8287 | 650.0906 | 102.2222
102.2222 | 70 | 4 | 44 | 0.18666 | 2117.2836 | 591.6029 | 102.2222 | 0.18666 | 2117.2836 | 591.6029 | 102.2222
102.2222 | 70 | 4 | 48 | 0.19375 | 2018.0268 | 535.4079 | 102.2222 | 0.19375 | 2018.0268 | 535.4079 | 102.2222
102.2222 | 70 | 4 | 52 | 0.20143 | 1921.0511 | 481.5038 | 102.2222 | 0.20143 | 1921.0511 | 481.5038 | 102.2222
102.2222 | 70 | 4 | 56 | 0.20975 | 1826.3523 | 429.8904 | 102.2222 | 0.20975 | 1826.3523 | 429.8904 | 102.2222
102.2222 | 70 | 4 | 60 | 0.2188 | 1733.9287 | 380.5682 | 102.2222 | 0.2188 | 1733.9287 | 380.5682 | 102.2222
102.2222 | 70 | 4 | 64 | 0.22865 | 1643.7794 | 333.5379 | 102.2222 | 0.22865 | 1643.7794 | 333.5379 | 102.2222
102.2222 | 70 | 4 | 68 | 0.23941 | 1555.9043 | 288.8007 | 102.2222 | 0.23941 | 1555.9043 | 288.8007 | 102.2222
102.2222 | 70 | 4 | 72 | 0.25118 | 1470.3037 | 246.3579 | 102.2222 | 0.25118 | 1470.3037 | 246.3579 | 102.2222
102.2222 | 70 | 4 | 76 | 0.2641 | 1386.9781 | 206.2109 | 102.2222 | 0.2641 | 1386.9781 | 206.2109 | 102.2222
102.2222 | 70 | 4 | 80 | 0.27832 | 1305.9278 | 168.3613 | 102.2222 | 0.27832 | 1305.9278 | 168.3613 | 102.2222
102.2222 | 70 | 5 | 20 | 0.15358 | 2761.6387 | 977.1786 | 102.2222 | 0.15358 | 2761.6387 | 977.1786 | 102.2222
102.2222 | 70 | 5 | 24 | 0.14923 | 2839.8483 | 972.7117 | 102.2222 | 0.14923 | 2839.8483 | 972.7117 | 102.2222
102.2222 | 70 | 5 | 28 | 0.15381 | 2719.6137 | 899.6513 | 102.2222 | 0.15381 | 2719.6137 | 899.6513 | 102.2222
102.2222 | 70 | 5 | 32 | 0.15873 | 2601.9659 | 829.1279 | 102.2222 | 0.15873 | 2601.9659 | 829.1279 | 102.2222
102.2222 | 70 | 5 | 36 | 0.16403 | 2486.8658 | 761.1265 | 102.2222 | 0.16403 | 2486.8658 | 761.1265 | 102.2222
102.2222 | 70 | 5 | 40 | 0.16974 | 2374.2886 | 695.6384 | 102.2222 | 0.16974 | 2374.2886 | 695.6384 | 102.2222
102.2222 | 70 | 5 | 44 | 0.1759 | 2264.2198 | 632.6592 | 102.2222 | 0.1759 | 2264.2198 | 632.6592 | 102.2222
102.2222 | 70 | 5 | 48 | 0.18258 | 2156.6512 | 572.1867 | 102.2222 | 0.18258 | 2156.6512 | 572.1867 | 102.2222
102.2222 | 70 | 5 | 52 | 0.18981 | 2051.5787 | 514.22 | 102.2222 | 0.18981 | 2051.5787 | 514.22 | 102.2222
102.2222 | 70 | 5 | 56 | 0.19766 | 1949.0001 | 458.7595 | 102.2222 | 0.19766 | 1949.0001 | 458.7595 | 102.2222
102.2222 | 70 | 5 | 60 | 0.20621 | 1848.9145 | 405.8056 | 102.2222 | 0.20621 | 1848.9145 | 405.8056 | 102.2222
102.2222 | 70 | 5 | 64 | 0.21555 | 1751.3219 | 355.3592 | 102.2222 | 0.21555 | 1751.3219 | 355.3592 | 102.2222
102.2222 | 70 | 5 | 68 | 0.22575 | 1656.2223 | 307.4213 | 102.2222 | 0.22575 | 1656.2223 | 307.4213 | 102.2222
102.2222 | 70 | 5 | 72 | 0.23694 | 1563.6158 | 261.9929 | 102.2222 | 0.23694 | 1563.6158 | 261.9929 | 102.2222
102.2222 | 70 | 5 | 76 | 0.24925 | 1473.5025 | 219.075 | 102.2222 | 0.24925 | 1473.5025 | 219.075 | 102.2222
102.2222 | 70 | 5 | 80 | 0.26282 | 1385.8825 | 178.6691 | 102.2222 | 0.26282 | 1385.8825 | 178.6691 | 102.2222
102.2222 | 70 | 6 | 20 | 0.14496 | 2962.7271 | 1048.3317 | 102.2222 | 0.14496 | 2962.7271 | 1048.3317 | 102.2222
102.2222 | 70 | 6 | 24 | 0.14347 | 2978.7872 | 1020.3014 | 102.2222 | 0.14347 | 2978.7872 | 1020.3014 | 102.2222
102.2222 | 70 | 6 | 28 | 0.14784 | 2851.6858 | 943.341 | 102.2222 | 0.14784 | 2851.6858 | 943.341 | 102.2222
102.2222 | 70 | 6 | 32 | 0.15254 | 2727.3161 | 869.0713 | 102.2222 | 0.15254 | 2727.3161 | 869.0713 | 102.2222
102.2222 | 70 | 6 | 36 | 0.1576 | 2605.6436 | 797.4794 | 102.2222 | 0.1576 | 2605.6436 | 797.4794 | 102.2222
102.2222 | 70 | 6 | 40 | 0.16306 | 2486.6482 | 728.5585 | 102.2222 | 0.16306 | 2486.6482 | 728.5585 | 102.2222
102.2222 | 70 | 6 | 44 | 0.16897 | 2370.3186 | 662.3049 | 102.2222 | 0.16897 | 2370.3186 | 662.3049 | 102.2222
102.2222 | 70 | 6 | 48 | 0.17537 | 2256.6487 | 598.7172 | 102.2222 | 0.17537 | 2256.6487 | 598.7172 | 102.2222
102.2222 | 70 | 6 | 52 | 0.18231 | 2145.6356 | 537.795 | 102.2222 | 0.18231 | 2145.6356 | 537.795 | 102.2222
102.2222 | 70 | 6 | 56 | 0.18986 | 2037.2778 | 479.5385 | 102.2222 | 0.18986 | 2037.2778 | 479.5385 | 102.2222
102.2222 | 70 | 6 | 60 | 0.19809 | 1931.5748 | 423.9482 | 102.2222 | 0.19809 | 1931.5748 | 423.9482 | 102.2222
102.2222 | 70 | 6 | 64 | 0.20709 | 1828.5262 | 371.0247 | 102.2222 | 0.20709 | 1828.5262 | 371.0247 | 102.2222
102.2222 | 70 | 6 | 68 | 0.21694 | 1728.132 | 320.7689 | 102.2222 | 0.21694 | 1728.132 | 320.7689 | 102.2222
102.2222 | 70 | 6 | 72 | 0.22775 | 1630.3921 | 273.1816 | 102.2222 | 0.22775 | 1630.3921 | 273.1816 | 102.2222
102.2222 | 70 | 6 | 76 | 0.23966 | 1535.3063 | 228.2638 | 102.2222 | 0.23966 | 1535.3063 | 228.2638 | 102.2222
102.2222 | 70 | 6 | 80 | 0.25282 | 1442.8745 | 186.0165 | 102.2222 | 0.25282 | 1442.8745 | 186.0165 | 102.2222
102.2222 | 70 | 7 | 20 | 0.1394 | 3108.6746 | 1099.9738 | 102.2222 | 0.1394 | 3108.6746 | 1099.9738 | 102.2222
102.2222 | 70 | 7 | 24 | 0.13946 | 3083.8142 | 1056.2755 | 102.2222 | 0.13946 | 3083.8142 | 1056.2755 | 102.2222
102.2222 | 70 | 7 | 28 | 0.14368 | 2951.4624 | 976.3472 | 102.2222 | 0.14368 | 2951.4624 | 976.3472 | 102.2222
102.2222 | 70 | 7 | 32 | 0.14822 | 2821.9554 | 899.2285 | 102.2222 | 0.14822 | 2821.9554 | 899.2285 | 102.2222
102.2222 | 70 | 7 | 36 | 0.15312 | 2695.2625 | 824.9081 | 102.2222 | 0.15312 | 2695.2625 | 824.9081 | 102.2222
102.2222 | 70 | 7 | 40 | 0.15841 | 2571.3666 | 753.38 | 102.2222 | 0.15841 | 2571.3666 | 753.38 | 102.2222
102.2222 | 70 | 7 | 44 | 0.16414 | 2450.2585 | 684.6414 | 102.2222 | 0.16414 | 2450.2585 | 684.6414 | 102.2222
102.2222 | 70 | 7 | 48 | 0.17035 | 2331.9332 | 618.6912 | 102.2222 | 0.17035 | 2331.9332 | 618.6912 | 102.2222
102.2222 | 70 | 7 | 52 | 0.17709 | 2216.3883 | 555.5289 | 102.2222 | 0.17709 | 2216.3883 | 555.5289 | 102.2222
102.2222 | 70 | 7 | 56 | 0.18443 | 2103.6225 | 495.1548 | 102.2222 | 0.18443 | 2103.6225 | 495.1548 | 102.2222
102.2222 | 70 | 7 | 60 | 0.19244 | 1993.6351 | 437.5694 | 102.2222 | 0.19244 | 1993.6351 | 437.5694 | 102.2222
102.2222 | 70 | 7 | 64 | 0.2012 | 1886.4259 | 382.7731 | 102.2222 | 0.2012 | 1886.4259 | 382.7731 | 102.2222
102.2222 | 70 | 7 | 68 | 0.2108 | 1781.9946 | 330.7667 | 102.2222 | 0.2108 | 1781.9946 | 330.7667 | 102.2222
102.2222 | 70 | 7 | 72 | 0.22136 | 1680.3409 | 281.5508 | 102.2222 | 0.22136 | 1680.3409 | 281.5508 | 102.2222
102.2222 | 70 | 7 | 76 | 0.23299 | 1581.4645 | 235.1265 | 102.2222 | 0.23299 | 1581.4645 | 235.1265 | 102.2222
102.2222 | 70 | 7 | 80 | 0.24587 | 1485.3651 | 191.4945 | 102.2222 | 0.24587 | 1485.3651 | 191.4945 | 102.2222
102.2222 | 70 | 8 | 20 | 0.13553 | 3219.062 | 1139.0333 | 102.2222 | 0.13553 | 3219.062 | 1139.0333 | 102.2222
102.2222 | 70 | 8 | 24 | 0.13651 | 3165.752 | 1084.341 | 102.2222 | 0.13651 | 3165.752 | 1084.341 | 102.2222
102.2222 | 70 | 8 | 28 | 0.14063 | 3029.2672 | 1002.0851 | 102.2222 | 0.14063 | 3029.2672 | 1002.0851 | 102.2222
102.2222 | 70 | 8 | 32 | 0.14506 | 2895.7175 | 922.7331 | 102.2222 | 0.14506 | 2895.7175 | 922.7331 | 102.2222
102.2222 | 70 | 8 | 36 | 0.14984 | 2765.0751 | 846.2748 | 102.2222 | 0.14984 | 2765.0751 | 846.2748 | 102.2222
102.2222 | 70 | 8 | 40 | 0.155 | 2637.3251 | 772.7051 | 102.2222 | 0.155 | 2637.3251 | 772.7051 | 102.2222
102.2222 | 70 | 8 | 44 | 0.1606 | 2512.4593 | 702.0214 | 102.2222 | 0.1606 | 2512.4593 | 702.0214 | 102.2222
102.2222 | 70 | 8 | 48 | 0.16666 | 2390.4736 | 634.2227 | 102.2222 | 0.16666 | 2390.4736 | 634.2227 | 102.2222
102.2222 | 70 | 8 | 52 | 0.17326 | 2271.3657 | 569.3088 | 102.2222 | 0.17326 | 2271.3657 | 569.3088 | 102.2222
102.2222 | 70 | 8 | 56 | 0.18045 | 2155.1344 | 507.2798 | 102.2222 | 0.18045 | 2155.1344 | 507.2798 | 102.2222
102.2222 | 70 | 8 | 60 | 0.18829 | 2041.779 | 448.1362 | 102.2222 | 0.18829 | 2041.779 | 448.1362 | 102.2222
102.2222 | 70 | 8 | 64 | 0.19688 | 1931.2992 | 391.8783 | 102.2222 | 0.19688 | 1931.2992 | 391.8783 | 102.2222
102.2222 | 70 | 8 | 68 | 0.2063 | 1823.6946 | 338.5068 | 102.2222 | 0.2063 | 1823.6946 | 338.5068 | 102.2222
102.2222 | 70 | 8 | 72 | 0.21667 | 1718.9648 | 288.0225 | 102.2222 | 0.21667 | 1718.9648 | 288.0225 | 102.2222
102.2222 | 70 | 8 | 76 | 0.2281 | 1617.1094 | 240.426 | 102.2222 | 0.2281 | 1617.1094 | 240.426 | 102.2222
102.2222 | 70 | 8 | 80 | 0.24077 | 1518.1282 | 195.7183 | 102.2222 | 0.24077 | 1518.1282 | 195.7183 | 102.2222
102.2222 | 70 | 9 | 20 | 0.13268 | 3305.2204 | 1169.5196 | 102.2222 | 0.13268 | 3305.2204 | 1169.5196 | 102.2222
102.2222 | 70 | 9 | 24 | 0.13427 | 3231.2661 | 1106.7811 | 102.2222 | 0.13427 | 3231.2661 | 1106.7811 | 102.2222
102.2222 | 70 | 9 | 28 | 0.1383 | 3091.452 | 1022.6559 | 102.2222 | 0.1383 | 3091.452 | 1022.6559 | 102.2222
102.2222 | 70 | 9 | 32 | 0.14264 | 2954.6463 | 941.5111 | 102.2222 | 0.14264 | 2954.6463 | 941.5111 | 102.2222
102.2222 | 70 | 9 | 36 | 0.14733 | 2820.8235 | 863.3371 | 102.2222 | 0.14733 | 2820.8235 | 863.3371 | 102.2222
102.2222 | 70 | 9 | 40 | 0.1524 | 2689.9701 | 788.1294 | 102.2222 | 0.1524 | 2689.9701 | 788.1294 | 102.2222
102.2222 | 70 | 9 | 44 | 0.15789 | 2562.0788 | 715.8858 | 102.2222 | 0.15789 | 2562.0788 | 715.8858 | 102.2222
102.2222 | 70 | 9 | 48 | 0.16385 | 2437.1459 | 646.6054 | 102.2222 | 0.16385 | 2437.1459 | 646.6054 | 102.2222
102.2222 | 70 | 9 | 52 | 0.17034 | 2315.1693 | 580.288 | 102.2222 | 0.17034 | 2315.1693 | 580.288 | 102.2222
102.2222 | 70 | 9 | 56 | 0.17741 | 2196.1478 | 516.9337 | 102.2222 | 0.17741 | 2196.1478 | 516.9337 | 102.2222
102.2222 | 70 | 9 | 60 | 0.18513 | 2080.0808 | 456.5428 | 102.2222 | 0.18513 | 2080.0808 | 456.5428 | 102.2222
102.2222 | 70 | 9 | 64 | 0.19358 | 1966.9678 | 399.1158 | 102.2222 | 0.19358 | 1966.9678 | 399.1158 | 102.2222
102.2222 | 70 | 9 | 68 | 0.20287 | 1856.8084 | 344.6533 | 102.2222 | 0.20287 | 1856.8084 | 344.6533 | 102.2222
102.2222 | 70 | 9 | 72 | 0.21309 | 1749.6024 | 293.156 | 102.2222 | 0.21309 | 1749.6024 | 293.156 | 102.2222
102.2222 | 70 | 9 | 76 | 0.22438 | 1645.3493 | 244.6246 | 102.2222 | 0.22438 | 1645.3493 | 244.6246 | 102.2222
102.2222 | 70 | 9 | 80 | 0.23689 | 1544.0488 | 199.06 | 102.2222 | 0.23689 | 1544.0488 | 199.06 | 102.2222
102.2222 | 70 | 10 | 20 | -3.8982e-06 | -90000690.5836 | 3.8654e-05 | 102.2222 | -3.8982e-06 | -90000690.5836 | 3.8654e-05 | 102.2222
102.2222 | 70 | 10 | 24 | 0.1325 | 3284.6771 | 1125.0755 | 102.2222 | 0.1325 | 3284.6771 | 1125.0755 | 102.2222
102.2222 | 70 | 10 | 28 | 0.13647 | 3142.1311 | 1039.4206 | 102.2222 | 0.13647 | 3142.1311 | 1039.4206 | 102.2222
102.2222 | 70 | 10 | 32 | 0.14074 | 3002.6535 | 956.8088 | 102.2222 | 0.14074 | 3002.6535 | 956.8088 | 102.2222
102.2222 | 70 | 10 | 36 | 0.14536 | 2866.2209 | 877.2314 | 102.2222 | 0.14536 | 2866.2209 | 877.2314 | 102.2222
102.2222 | 70 | 10 | 40 | 0.15035 | 2732.8209 | 800.6842 | 102.2222 | 0.15035 | 2732.8209 | 800.6842 | 102.2222
102.2222 | 70 | 10 | 44 | 0.15577 | 2602.4469 | 727.1653 | 102.2222 | 0.15577 | 2602.4469 | 727.1653 | 102.2222
102.2222 | 70 | 10 | 48 | 0.16165 | 2475.0954 | 656.6739 | 102.2222 | 0.16165 | 2475.0954 | 656.6739 | 102.2222
102.2222 | 70 | 10 | 52 | 0.16804 | 2350.7646 | 589.2098 | 102.2222 | 0.16804 | 2350.7646 | 589.2098 | 102.2222
102.2222 | 70 | 10 | 56 | 0.17502 | 2229.4533 | 524.7732 | 102.2222 | 0.17502 | 2229.4533 | 524.7732 | 102.2222
102.2222 | 70 | 10 | 60 | 0.18264 | 2111.1608 | 463.3643 | 102.2222 | 0.18264 | 2111.1608 | 463.3643 | 102.2222
102.2222 | 70 | 10 | 64 | 0.191 | 1995.8869 | 404.9838 | 102.2222 | 0.191 | 1995.8869 | 404.9838 | 102.2222
102.2222 | 70 | 10 | 68 | 0.20018 | 1883.631 | 349.632 | 102.2222 | 0.20018 | 1883.631 | 349.632 | 102.2222
102.2222 | 70 | 10 | 72 | 0.21029 | 1774.393 | 297.3098 | 102.2222 | 0.21029 | 1774.393 | 297.3098 | 102.2222
102.2222 | 70 | 10 | 76 | 0.22146 | 1668.1725 | 248.0179 | 102.2222 | 0.22146 | 1668.1725 | 248.0179 | 102.2222
102.2222 | 70 | 10 | 80 | 0.23385 | 1564.9691 | 201.7571 | 102.2222 | 0.23385 | 1564.9691 | 201.7571 | 102.2222
102.2222 | 70 | 11 | 20 | 0.12881 | 3430.3357 | 1213.7905 | 102.2222 | 0.12881 | 3430.3357 | 1213.7905 | 102.2222
102.2222 | 70 | 11 | 24 | 0.13108 | 3328.9051 | 1140.2246 | 102.2222 | 0.13108 | 3328.9051 | 1140.2246 | 102.2222
102.2222 | 70 | 11 | 28 | 0.135 | 3184.0831 | 1053.2984 | 102.2222 | 0.135 | 3184.0831 | 1053.2984 | 102.2222
102.2222 | 70 | 11 | 32 | 0.13922 | 3042.3795 | 969.4677 | 102.2222 | 0.13922 | 3042.3795 | 969.4677 | 102.2222
102.2222 | 70 | 11 | 36 | 0.14378 | 2903.7724 | 888.7243 | 102.2222 | 0.14378 | 2903.7724 | 888.7243 | 102.2222
102.2222 | 70 | 11 | 40 | 0.14871 | 2768.2502 | 811.0646 | 102.2222 | 0.14871 | 2768.2502 | 811.0646 | 102.2222
102.2222 | 70 | 11 | 44 | 0.15406 | 2635.8071 | 736.4867 | 102.2222 | 0.15406 | 2635.8071 | 736.4867 | 102.2222
102.2222 | 70 | 11 | 48 | 0.15987 | 2506.4399 | 664.99 | 102.2222 | 0.15987 | 2506.4399 | 664.99 | 102.2222
102.2222 | 70 | 11 | 52 | 0.1662 | 2380.1468 | 596.5744 | 102.2222 | 0.1662 | 2380.1468 | 596.5744 | 102.2222
102.2222 | 70 | 11 | 56 | 0.1731 | 2256.9268 | 531.24 | 102.2222 | 0.1731 | 2256.9268 | 531.24 | 102.2222
102.2222 | 70 | 11 | 60 | 0.18065 | 2136.7793 | 468.9872 | 102.2222 | 0.18065 | 2136.7793 | 468.9872 | 102.2222
102.2222 | 70 | 11 | 64 | 0.18893 | 2019.704 | 409.8165 | 102.2222 | 0.18893 | 2019.704 | 409.8165 | 102.2222
102.2222 | 70 | 11 | 68 | 0.19802 | 1905.7006 | 353.7285 | 102.2222 | 0.19802 | 1905.7006 | 353.7285 | 102.2222
102.2222 | 70 | 11 | 72 | 0.20804 | 1794.7689 | 300.724 | 102.2222 | 0.20804 | 1794.7689 | 300.724 | 102.2222
102.2222 | 70 | 11 | 76 | 0.21913 | 1686.9086 | 250.8036 | 102.2222 | 0.21913 | 1686.9086 | 250.8036 | 102.2222
102.2222 | 70 | 11 | 80 | 0.23142 | 1582.1195 | 203.9682 | 102.2222 | 0.23142 | 1582.1195 | 203.9682 | 102.2222
102.2222 | 70 | 12 | 20 | 0.12744 | 3476.8877 | 1230.2624 | 102.2222 | 0.12744 | 3476.8877 | 1230.2624 | 102.2222
102.2222 | 70 | 12 | 24 | 0.12992 | 3365.9932 | 1152.9282 | 102.2222 | 0.12992 | 3365.9932 | 1152.9282 | 102.2222
102.2222 | 70 | 12 | 28 | 0.15873 | 2619.7767 | 866.6252 | 102.2222 | 0.15873 | 2619.7767 | 866.6252 | 102.2222
102.2222 | 70 | 12 | 32 | 0.13797 | 3075.67 | 980.0758 | 102.2222 | 0.13797 | 3075.67 | 980.0758 | 102.2222
102.2222 | 70 | 12 | 36 | 0.14248 | 2935.228 | 898.3516 | 102.2222 | 0.14248 | 2935.228 | 898.3516 | 102.2222
102.2222 | 70 | 12 | 40 | 0.14737 | 2797.9149 | 819.7561 | 102.2222 | 0.14737 | 2797.9149 | 819.7561 | 102.2222
102.2222 | 70 | 12 | 44 | 0.15267 | 2663.7255 | 744.2876 | 102.2222 | 0.15267 | 2663.7255 | 744.2876 | 102.2222
102.2222 | 70 | 12 | 48 | 0.15842 | 2532.6567 | 671.9457 | 102.2222 | 0.15842 | 2532.6567 | 671.9457 | 102.2222
102.2222 | 70 | 12 | 52 | 0.16469 | 2404.7069 | 602.7303 | 102.2222 | 0.16469 | 2404.7069 | 602.7303 | 102.2222
102.2222 | 70 | 12 | 56 | 0.17154 | 2279.8754 | 536.6417 | 102.2222 | 0.17154 | 2279.8754 | 536.6417 | 102.2222
102.2222 | 70 | 12 | 60 | 0.17902 | 2158.1616 | 473.6803 | 102.2222 | 0.17902 | 2158.1616 | 473.6803 | 102.2222
102.2222 | 70 | 12 | 64 | 0.18723 | 2039.5654 | 413.8466 | 102.2222 | 0.18723 | 2039.5654 | 413.8466 | 102.2222
102.2222 | 70 | 12 | 68 | 0.19626 | 1924.0865 | 357.1412 | 102.2222 | 0.19626 | 1924.0865 | 357.1412 | 102.2222
102.2222 | 70 | 12 | 72 | 0.20622 | 1811.7247 | 303.565 | 102.2222 | 0.20622 | 1811.7247 | 303.565 | 102.2222
102.2222 | 70 | 12 | 76 | 0.21723 | 1702.48 | 253.1187 | 102.2222 | 0.21723 | 1702.48 | 253.1187 | 102.2222
102.2222 | 70 | 12 | 80 | 0.22944 | 1596.3521 | 205.8031 | 102.2222 | 0.22944 | 1596.3521 | 205.8031 | 102.2222
102.2222 | 75 | 4 | 20 | 0.11923 | 3784.9704 | 1339.2744 | 102.2222 | 0.11923 | 3784.9704 | 1339.2744 | 102.2222
102.2222 | 75 | 4 | 24 | 0.14857 | 2855.0187 | 977.9079 | 102.2222 | 0.14857 | 2855.0187 | 977.9079 | 102.2222
102.2222 | 75 | 4 | 28 | 0.15283 | 2740.4877 | 906.5565 | 102.2222 | 0.15283 | 2740.4877 | 906.5565 | 102.2222
102.2222 | 75 | 4 | 32 | 0.15738 | 2628.3626 | 837.5393 | 102.2222 | 0.15738 | 2628.3626 | 837.5393 | 102.2222
102.2222 | 75 | 4 | 36 | 0.16225 | 2518.5975 | 770.8382 | 102.2222 | 0.16225 | 2518.5975 | 770.8382 | 102.2222
102.2222 | 75 | 4 | 40 | 0.16748 | 2411.1596 | 706.4412 | 102.2222 | 0.16748 | 2411.1596 | 706.4412 | 102.2222
102.2222 | 75 | 4 | 44 | 0.1731 | 2306.0269 | 644.3408 | 102.2222 | 0.1731 | 2306.0269 | 644.3408 | 102.2222
102.2222 | 75 | 4 | 48 | 0.17914 | 2203.1854 | 584.5328 | 102.2222 | 0.17914 | 2203.1854 | 584.5328 | 102.2222
102.2222 | 75 | 4 | 52 | 0.18566 | 2102.6265 | 527.015 | 102.2222 | 0.18566 | 2102.6265 | 527.015 | 102.2222
102.2222 | 75 | 4 | 56 | 0.19269 | 2004.3451 | 471.7867 | 102.2222 | 0.19269 | 2004.3451 | 471.7867 | 102.2222
102.2222 | 75 | 4 | 60 | 0.20031 | 1908.3386 | 418.8482 | 102.2222 | 0.20031 | 1908.3386 | 418.8482 | 102.2222
102.2222 | 75 | 4 | 64 | 0.20856 | 1814.6057 | 368.2001 | 102.2222 | 0.20856 | 1814.6057 | 368.2001 | 102.2222
102.2222 | 75 | 4 | 68 | 0.21752 | 1723.146 | 319.8434 | 102.2222 | 0.21752 | 1723.146 | 319.8434 | 102.2222
102.2222 | 75 | 4 | 72 | 0.22728 | 1633.9596 | 273.7794 | 102.2222 | 0.22728 | 1633.9596 | 273.7794 | 102.2222
102.2222 | 75 | 4 | 76 | 0.23793 | 1547.0468 | 230.0093 | 102.2222 | 0.23793 | 1547.0468 | 230.0093 | 102.2222
102.2222 | 75 | 4 | 80 | 0.24957 | 1462.4079 | 188.5348 | 102.2222 | 0.24957 | 1462.4079 | 188.5348 | 102.2222
102.2222 | 75 | 5 | 20 | 0.14459 | 2972.013 | 1051.6175 | 102.2222 | 0.14459 | 2972.013 | 1051.6175 | 102.2222
102.2222 | 75 | 5 | 24 | 0.14028 | 3061.6765 | 1048.6928 | 102.2222 | 0.14028 | 3061.6765 | 1048.6928 | 102.2222
102.2222 | 75 | 5 | 28 | 0.14424 | 2937.5642 | 971.7496 | 102.2222 | 0.14424 | 2937.5642 | 971.7496 | 102.2222
102.2222 | 75 | 5 | 32 | 0.14848 | 2816.0481 | 897.3461 | 102.2222 | 0.14848 | 2816.0481 | 897.3461 | 102.2222
102.2222 | 75 | 5 | 36 | 0.15303 | 2697.0867 | 825.4664 | 102.2222 | 0.15303 | 2697.0867 | 825.4664 | 102.2222
102.2222 | 75 | 5 | 40 | 0.15792 | 2580.653 | 756.1008 | 102.2222 | 0.15792 | 2580.653 | 756.1008 | 102.2222
102.2222 | 75 | 5 | 44 | 0.16318 | 2466.7304 | 689.2439 | 102.2222 | 0.16318 | 2466.7304 | 689.2439 | 102.2222
102.2222 | 75 | 5 | 48 | 0.16885 | 2355.3095 | 624.8932 | 102.2222 | 0.16885 | 2355.3095 | 624.8932 | 102.2222
102.2222 | 75 | 5 | 52 | 0.17498 | 2246.3849 | 563.0474 | 102.2222 | 0.17498 | 2246.3849 | 563.0474 | 102.2222
102.2222 | 75 | 5 | 56 | 0.1816 | 2139.9539 | 503.7066 | 102.2222 | 0.1816 | 2139.9539 | 503.7066 | 102.2222
102.2222 | 75 | 5 | 60 | 0.18878 | 2036.0155 | 446.8712 | 102.2222 | 0.18878 | 2036.0155 | 446.8712 | 102.2222
102.2222 | 75 | 5 | 64 | 0.19657 | 1934.5692 | 392.5418 | 102.2222 | 0.19657 | 1934.5692 | 392.5418 | 102.2222
102.2222 | 75 | 5 | 68 | 0.20505 | 1835.6149 | 340.7194 | 102.2222 | 0.20505 | 1835.6149 | 340.7194 | 102.2222
102.2222 | 75 | 5 | 72 | 0.2143 | 1739.1527 | 291.4051 | 102.2222 | 0.2143 | 1739.1527 | 291.4051 | 102.2222
102.2222 | 75 | 5 | 76 | 0.2244 | 1645.1829 | 244.5999 | 102.2222 | 0.2244 | 1645.1829 | 244.5999 | 102.2222
102.2222 | 75 | 5 | 80 | 0.23548 | 1553.7053 | 200.3049 | 102.2222 | 0.23548 | 1553.7053 | 200.3049 | 102.2222
102.2222 | 75 | 6 | 20 | 0.13657 | 3188.4427 | 1128.199 | 102.2222 | 0.13657 | 3188.4427 | 1128.199 | 102.2222
102.2222 | 75 | 6 | 24 | 0.13493 | 3211.6462 | 1100.0608 | 102.2222 | 0.13493 | 3211.6462 | 1100.0608 | 102.2222
102.2222 | 75 | 6 | 28 | 0.1387 | 3080.4756 | 1019.0249 | 102.2222 | 0.1387 | 3080.4756 | 1019.0249 | 102.2222
102.2222 | 75 | 6 | 32 | 0.14274 | 2952.0448 | 940.682 | 102.2222 | 0.14274 | 2952.0448 | 940.682 | 102.2222
102.2222 | 75 | 6 | 36 | 0.14709 | 2826.3167 | 865.0183 | 102.2222 | 0.14709 | 2826.3167 | 865.0183 | 102.2222
102.2222 | 75 | 6 | 40 | 0.15176 | 2703.269 | 792.0258 | 102.2222 | 0.15176 | 2703.269 | 792.0258 | 102.2222
102.2222 | 75 | 6 | 44 | 0.15679 | 2582.8888 | 721.7005 | 102.2222 | 0.15679 | 2582.8888 | 721.7005 | 102.2222
102.2222 | 75 | 6 | 48 | 0.16222 | 2465.1689 | 654.0403 | 102.2222 | 0.16222 | 2465.1689 | 654.0403 | 102.2222
102.2222 | 75 | 6 | 52 | 0.16808 | 2350.1059 | 589.0447 | 102.2222 | 0.16808 | 2350.1059 | 589.0447 | 102.2222
102.2222 | 75 | 6 | 56 | 0.17444 | 2237.6977 | 526.7137 | 102.2222 | 0.17444 | 2237.6977 | 526.7137 | 102.2222
102.2222 | 75 | 6 | 60 | 0.18133 | 2127.9438 | 467.0479 | 102.2222 | 0.18133 | 2127.9438 | 467.0479 | 102.2222
102.2222 | 75 | 6 | 64 | 0.18883 | 2020.8437 | 410.0477 | 102.2222 | 0.18883 | 2020.8437 | 410.0477 | 102.2222
102.2222 | 75 | 6 | 68 | 0.19699 | 1916.3973 | 355.7139 | 102.2222 | 0.19699 | 1916.3973 | 355.7139 | 102.2222
102.2222 | 75 | 6 | 72 | 0.20591 | 1814.6045 | 304.0475 | 102.2222 | 0.20591 | 1814.6045 | 304.0475 | 102.2222
102.2222 | 75 | 6 | 76 | 0.21567 | 1715.4653 | 255.0492 | 102.2222 | 0.21567 | 1715.4653 | 255.0492 | 102.2222
102.2222 | 75 | 6 | 80 | 0.22637 | 1618.9793 | 208.7201 | 102.2222 | 0.22637 | 1618.9793 | 208.7201 | 102.2222
102.2222 | 75 | 7 | 20 | 0.1314 | 3345.612 | 1183.8118 | 102.2222 | 0.1314 | 3345.612 | 1183.8118 | 102.2222
102.2222 | 75 | 7 | 24 | 0.1312 | 3325.0777 | 1138.9136 | 102.2222 | 0.1312 | 3325.0777 | 1138.9136 | 102.2222
102.2222 | 75 | 7 | 28 | 0.13484 | 3188.5099 | 1054.7627 | 102.2222 | 0.13484 | 3188.5099 | 1054.7627 | 102.2222
102.2222 | 75 | 7 | 32 | 0.13875 | 3054.7938 | 973.4235 | 102.2222 | 0.13875 | 3054.7938 | 973.4235 | 102.2222
102.2222 | 75 | 7 | 36 | 0.14294 | 2923.8962 | 894.8834 | 102.2222 | 0.14294 | 2923.8962 | 894.8834 | 102.2222
102.2222 | 75 | 7 | 40 | 0.14746 | 2795.798 | 819.1357 | 102.2222 | 0.14746 | 2795.798 | 819.1357 | 102.2222
102.2222 | 75 | 7 | 44 | 0.15233 | 2670.4887 | 746.1773 | 102.2222 | 0.15233 | 2670.4887 | 746.1773 | 102.2222
102.2222 | 75 | 7 | 48 | 0.15759 | 2547.9625 | 676.0064 | 102.2222 | 0.15759 | 2547.9625 | 676.0064 | 102.2222
102.2222 | 75 | 7 | 52 | 0.16328 | 2428.2165 | 608.6228 | 102.2222 | 0.16328 | 2428.2165 | 608.6228 | 102.2222
102.2222 | 75 | 7 | 56 | 0.16945 | 2311.2493 | 544.0265 | 102.2222 | 0.16945 | 2311.2493 | 544.0265 | 102.2222
102.2222 | 75 | 7 | 60 | 0.17615 | 2197.0602 | 482.2178 | 102.2222 | 0.17615 | 2197.0602 | 482.2178 | 102.2222
102.2222 | 75 | 7 | 64 | 0.18343 | 2085.6488 | 423.1972 | 102.2222 | 0.18343 | 2085.6488 | 423.1972 | 102.2222
102.2222 | 75 | 7 | 68 | 0.19138 | 1977.0149 | 366.9655 | 102.2222 | 0.19138 | 1977.0149 | 366.9655 | 102.2222
102.2222 | 75 | 7 | 72 | 0.20006 | 1871.1581 | 313.5234 | 102.2222 | 0.20006 | 1871.1581 | 313.5234 | 102.2222
102.2222 | 75 | 7 | 76 | 0.20958 | 1768.0783 | 262.8715 | 102.2222 | 0.20958 | 1768.0783 | 262.8715 | 102.2222
102.2222 | 75 | 7 | 80 | 0.22003 | 1667.7751 | 215.0109 | 102.2222 | 0.22003 | 1667.7751 | 215.0109 | 102.2222
102.2222 | 75 | 8 | 20 | 0.1278 | 3464.5503 | 1225.8969 | 102.2222 | 0.1278 | 3464.5503 | 1225.8969 | 102.2222
102.2222 | 75 | 8 | 24 | 0.12846 | 3413.6258 | 1169.2433 | 102.2222 | 0.12846 | 3413.6258 | 1169.2433 | 102.2222
102.2222 | 75 | 8 | 28 | 0.13201 | 3272.8089 | 1082.649 | 102.2222 | 0.13201 | 3272.8089 | 1082.649 | 102.2222
102.2222 | 75 | 8 | 32 | 0.13581 | 3134.9332 | 998.9602 | 102.2222 | 0.13581 | 3134.9332 | 998.9602 | 102.2222
102.2222 | 75 | 8 | 36 | 0.1399 | 2999.9683 | 918.1659 | 102.2222 | 0.1399 | 2999.9683 | 918.1659 | 102.2222
102.2222 | 75 | 8 | 40 | 0.14431 | 2867.8976 | 840.2601 | 102.2222 | 0.14431 | 2867.8976 | 840.2601 | 102.2222
102.2222 | 75 | 8 | 44 | 0.14906 | 2738.712 | 765.24 | 102.2222 | 0.14906 | 2738.712 | 765.24 | 102.2222
102.2222 | 75 | 8 | 48 | 0.1542 | 2612.4065 | 693.1043 | 102.2222 | 0.1542 | 2612.4065 | 693.1043 | 102.2222
102.2222 | 75 | 8 | 52 | 0.15976 | 2488.9788 | 623.8527 | 102.2222 | 0.15976 | 2488.9788 | 623.8527 | 102.2222
102.2222 | 75 | 8 | 56 | 0.16578 | 2368.4274 | 557.4852 | 102.2222 | 0.16578 | 2368.4274 | 557.4852 | 102.2222
102.2222 | 75 | 8 | 60 | 0.17234 | 2250.7517 | 494.0021 | 102.2222 | 0.17234 | 2250.7517 | 494.0021 | 102.2222
102.2222 | 75 | 8 | 64 | 0.17947 | 2135.9512 | 433.4041 | 102.2222 | 0.17947 | 2135.9512 | 433.4041 | 102.2222
102.2222 | 75 | 8 | 68 | 0.18726 | 2024.0257 | 375.6915 | 102.2222 | 0.18726 | 2024.0257 | 375.6915 | 102.2222
102.2222 | 75 | 8 | 72 | 0.19577 | 1914.9748 | 320.8651 | 102.2222 | 0.19577 | 1914.9748 | 320.8651 | 102.2222
102.2222 | 75 | 8 | 76 | 0.20511 | 1808.7981 | 268.9256 | 102.2222 | 0.20511 | 1808.7981 | 268.9256 | 102.2222
102.2222 | 75 | 8 | 80 | 0.21538 | 1705.4953 | 219.8738 | 102.2222 | 0.21538 | 1705.4953 | 219.8738 | 102.2222
102.2222 | 75 | 9 | 20 | 0.12516 | 3557.4346 | 1258.7631 | 102.2222 | 0.12516 | 3557.4346 | 1258.7631 | 102.2222
102.2222 | 75 | 9 | 24 | 0.12638 | 3484.4725 | 1193.5099 | 102.2222 | 0.12638 | 3484.4725 | 1193.5099 | 102.2222
102.2222 | 75 | 9 | 28 | 0.12984 | 3340.2324 | 1104.9528 | 102.2222 | 0.12984 | 3340.2324 | 1104.9528 | 102.2222
102.2222 | 75 | 9 | 32 | 0.13357 | 3199.0059 | 1019.3773 | 102.2222 | 0.13357 | 3199.0059 | 1019.3773 | 102.2222
102.2222 | 75 | 9 | 36 | 0.13758 | 3060.7654 | 936.7734 | 102.2222 | 0.13758 | 3060.7654 | 936.7734 | 102.2222
102.2222 | 75 | 9 | 40 | 0.1419 | 2925.4957 | 857.1356 | 102.2222 | 0.1419 | 2925.4957 | 857.1356 | 102.2222
102.2222 | 75 | 9 | 44 | 0.14656 | 2793.1887 | 780.4616 | 102.2222 | 0.14656 | 2793.1887 | 780.4616 | 102.2222
102.2222 | 75 | 9 | 48 | 0.1516 | 2663.8402 | 706.7503 | 102.2222 | 0.1516 | 2663.8402 | 706.7503 | 102.2222
102.2222 | 75 | 9 | 52 | 0.15706 | 2537.448 | 636.0013 | 102.2222 | 0.15706 | 2537.448 | 636.0013 | 102.2222
102.2222 | 75 | 9 | 56 | 0.16299 | 2414.0107 | 568.2147 | 102.2222 | 0.16299 | 2414.0107 | 568.2147 | 102.2222
102.2222 | 75 | 9 | 60 | 0.16943 | 2293.5277 | 503.3908 | 102.2222 | 0.16943 | 2293.5277 | 503.3908 | 102.2222
102.2222 | 75 | 9 | 64 | 0.17645 | 2175.9986 | 441.5301 | 102.2222 | 0.17645 | 2175.9986 | 441.5301 | 102.2222
102.2222 | 75 | 9 | 68 | 0.18411 | 2061.423 | 382.6331 | 102.2222 | 0.18411 | 2061.423 | 382.6331 | 102.2222
102.2222 | 75 | 9 | 72 | 0.1925 | 1949.8005 | 326.7004 | 102.2222 | 0.1925 | 1949.8005 | 326.7004 | 102.2222
102.2222 | 75 | 9 | 76 | 0.20171 | 1841.1309 | 273.7328 | 102.2222 | 0.20171 | 1841.1309 | 273.7328 | 102.2222
102.2222 | 75 | 9 | 80 | 0.21183 | 1735.4138 | 223.731 | 102.2222 | 0.21183 | 1735.4138 | 223.731 | 102.2222
102.2222 | 75 | 10 | 20 | 0.12314 | 3631.7751 | 1285.0678 | 102.2222 | 0.12314 | 3631.7751 | 1285.0678 | 102.2222
102.2222 | 75 | 10 | 24 | 0.12473 | 3542.2751 | 1213.3086 | 102.2222 | 0.12473 | 3542.2751 | 1213.3086 | 102.2222
102.2222 | 75 | 10 | 28 | 0.12814 | 3395.2253 | 1123.1445 | 102.2222 | 0.12814 | 3395.2253 | 1123.1445 | 102.2222
102.2222 | 75 | 10 | 32 | 0.13181 | 3251.2488 | 1036.0248 | 102.2222 | 0.13181 | 3251.2488 | 1036.0248 | 102.2222
102.2222 | 75 | 10 | 36 | 0.13575 | 3110.3199 | 951.9399 | 102.2222 | 0.13575 | 3110.3199 | 951.9399 | 102.2222
102.2222 | 75 | 10 | 40 | 0.14001 | 2972.4247 | 870.8853 | 102.2222 | 0.14001 | 2972.4247 | 870.8853 | 102.2222
102.2222 | 75 | 10 | 44 | 0.1446 | 2837.5562 | 792.8586 | 102.2222 | 0.1446 | 2837.5562 | 792.8586 | 102.2222
102.2222 | 75 | 10 | 48 | 0.14956 | 2705.7103 | 717.859 | 102.2222 | 0.14956 | 2705.7103 | 717.859 | 102.2222
102.2222 | 75 | 10 | 52 | 0.15495 | 2576.8849 | 645.886 | 102.2222 | 0.15495 | 2576.8849 | 645.886 | 102.2222
102.2222 | 75 | 10 | 56 | 0.16079 | 2451.079 | 576.9399 | 102.2222 | 0.16079 | 2451.079 | 576.9399 | 102.2222
102.2222 | 75 | 10 | 60 | 0.16715 | 2328.2919 | 511.0209 | 102.2222 | 0.16715 | 2328.2919 | 511.0209 | 102.2222
102.2222 | 75 | 10 | 64 | 0.17407 | 2208.5232 | 448.1296 | 102.2222 | 0.17407 | 2208.5232 | 448.1296 | 102.2222
102.2222 | 75 | 10 | 68 | 0.18164 | 2091.7725 | 388.2664 | 102.2222 | 0.18164 | 2091.7725 | 388.2664 | 102.2222
102.2222 | 75 | 10 | 72 | 0.18993 | 1978.0396 | 331.432 | 102.2222 | 0.18993 | 1978.0396 | 331.432 | 102.2222
102.2222 | 75 | 10 | 76 | 0.19903 | 1867.3242 | 277.6271 | 102.2222 | 0.19903 | 1867.3242 | 277.6271 | 102.2222
102.2222 | 75 | 10 | 80 | 0.20905 | 1759.6259 | 226.8524 | 102.2222 | 0.20905 | 1759.6259 | 226.8524 | 102.2222
102.2222 | 75 | 11 | 20 | 0.12155 | 3692.445 | 1306.5353 | 102.2222 | 0.12155 | 3692.445 | 1306.5353 | 102.2222
102.2222 | 75 | 11 | 24 | 0.12341 | 3590.182 | 1229.7178 | 102.2222 | 0.12341 | 3590.182 | 1229.7178 | 102.2222
102.2222 | 75 | 11 | 28 | 0.12677 | 3440.791 | 1138.2177 | 102.2222 | 0.12677 | 3440.791 | 1138.2177 | 102.2222
102.2222 | 75 | 11 | 32 | 0.13039 | 3294.5228 | 1049.8142 | 102.2222 | 0.13039 | 3294.5228 | 1049.8142 | 102.2222
102.2222 | 75 | 11 | 36 | 0.13428 | 3151.3534 | 964.4986 | 102.2222 | 0.13428 | 3151.3534 | 964.4986 | 102.2222
102.2222 | 75 | 11 | 40 | 0.13848 | 3011.2701 | 882.2666 | 102.2222 | 0.13848 | 3011.2701 | 882.2666 | 102.2222
102.2222 | 75 | 11 | 44 | 0.14302 | 2874.2664 | 803.1161 | 102.2222 | 0.14302 | 2874.2664 | 803.1161 | 102.2222
102.2222 | 75 | 11 | 48 | 0.14793 | 2740.3386 | 727.0463 | 102.2222 | 0.14793 | 2740.3386 | 727.0463 | 102.2222
102.2222 | 75 | 11 | 52 | 0.15325 | 2609.4849 | 654.0571 | 102.2222 | 0.15325 | 2609.4849 | 654.0571 | 102.2222
102.2222 | 75 | 11 | 56 | 0.15902 | 2481.7044 | 584.1486 | 102.2222 | 0.15902 | 2481.7044 | 584.1486 | 102.2222
102.2222 | 75 | 11 | 60 | 0.16531 | 2356.9963 | 517.3211 | 102.2222 | 0.16531 | 2356.9963 | 517.3211 | 102.2222
102.2222 | 75 | 11 | 64 | 0.17217 | 2235.3604 | 453.5751 | 102.2222 | 0.17217 | 2235.3604 | 453.5751 | 102.2222
102.2222 | 75 | 11 | 68 | 0.17966 | 2116.7963 | 392.9113 | 102.2222 | 0.17966 | 2116.7963 | 392.9113 | 102.2222
102.2222 | 75 | 11 | 72 | 0.18787 | 2001.304 | 335.3301 | 102.2222 | 0.18787 | 2001.304 | 335.3301 | 102.2222
102.2222 | 75 | 11 | 76 | 0.19689 | 1888.8831 | 280.8324 | 102.2222 | 0.19689 | 1888.8831 | 280.8324 | 102.2222
102.2222 | 75 | 11 | 80 | 0.20682 | 1779.5334 | 229.4189 | 102.2222 | 0.20682 | 1779.5334 | 229.4189 | 102.2222
102.2222 | 75 | 12 | 20 | 0.12028 | 3742.7409 | 1324.332 | 102.2222 | 0.12028 | 3742.7409 | 1324.332 | 102.2222
102.2222 | 75 | 12 | 24 | 0.14171 | 3023.9755 | 1035.7794 | 102.2222 | 0.14171 | 3023.9755 | 1035.7794 | 102.2222
102.2222 | 75 | 12 | 28 | 0.12565 | 3479.0304 | 1150.8673 | 102.2222 | 0.12565 | 3479.0304 | 1150.8673 | 102.2222
102.2222 | 75 | 12 | 32 | 0.12923 | 3330.8283 | 1061.3832 | 102.2222 | 0.12923 | 3330.8283 | 1061.3832 | 102.2222
102.2222 | 75 | 12 | 36 | 0.13308 | 3185.768 | 975.0315 | 102.2222 | 0.13308 | 3185.768 | 975.0315 | 102.2222
102.2222 | 75 | 12 | 40 | 0.13724 | 3043.8376 | 891.8085 | 102.2222 | 0.13724 | 3043.8376 | 891.8085 | 102.2222
102.2222 | 75 | 12 | 44 | 0.14173 | 2905.0313 | 811.7123 | 102.2222 | 0.14173 | 2905.0313 | 811.7123 | 102.2222
102.2222 | 75 | 12 | 48 | 0.14658 | 2769.3458 | 734.7423 | 102.2222 | 0.14658 | 2769.3458 | 734.7423 | 102.2222
102.2222 | 75 | 12 | 52 | 0.15185 | 2636.7794 | 660.8984 | 102.2222 | 0.15185 | 2636.7794 | 660.8984 | 102.2222
102.2222 | 75 | 12 | 56 | 0.15758 | 2507.3312 | 590.1807 | 102.2222 | 0.15758 | 2507.3312 | 590.1807 | 102.2222
102.2222 | 75 | 12 | 60 | 0.16381 | 2381.0008 | 522.5897 | 102.2222 | 0.16381 | 2381.0008 | 522.5897 | 102.2222
102.2222 | 75 | 12 | 64 | 0.17061 | 2257.788 | 458.1259 | 102.2222 | 0.17061 | 2257.788 | 458.1259 | 102.2222
102.2222 | 75 | 12 | 68 | 0.17804 | 2137.6925 | 396.7899 | 102.2222 | 0.17804 | 2137.6925 | 396.7899 | 102.2222
102.2222 | 75 | 12 | 72 | 0.18619 | 2020.7142 | 338.5824 | 102.2222 | 0.18619 | 2020.7142 | 338.5824 | 102.2222
102.2222 | 75 | 12 | 76 | 0.19514 | 1906.8531 | 283.5041 | 102.2222 | 0.19514 | 1906.8531 | 283.5041 | 102.2222
102.2222 | 75 | 12 | 80 | 0.205 | 1796.1089 | 231.5559 | 102.2222 | 0.205 | 1796.1089 | 231.5559 | 102.2222
106.6667 | 50 | 4 | 20 | 0.16894 | 2475.9679 | 899.3709 | 106.6667 | 0.16894 | 2475.9679 | 899.3709 | 106.6667
106.6667 | 50 | 4 | 24 | 0.21605 | 1850.1872 | 651.9742 | 106.6667 | 0.21605 | 1850.1872 | 651.9742 | 106.6667
106.6667 | 50 | 4 | 28 | 0.22571 | 1753.0855 | 598.0632 | 106.6667 | 0.22571 | 1753.0855 | 598.0632 | 106.6667
106.6667 | 50 | 4 | 32 | 0.23628 | 1658.3081 | 546.443 | 106.6667 | 0.23628 | 1658.3081 | 546.443 | 106.6667
106.6667 | 50 | 4 | 36 | 0.24787 | 1565.8217 | 497.1012 | 106.6667 | 0.24787 | 1565.8217 | 497.1012 | 106.6667
106.6667 | 50 | 4 | 40 | 0.26063 | 1475.6067 | 450.031 | 106.6667 | 0.26063 | 1475.6067 | 450.031 | 106.6667
106.6667 | 50 | 4 | 44 | 0.27473 | 1387.6521 | 405.2294 | 106.6667 | 0.27473 | 1387.6521 | 405.2294 | 106.6667
106.6667 | 50 | 4 | 48 | 0.29036 | 1301.9522 | 362.6952 | 106.6667 | 0.29036 | 1301.9522 | 362.6952 | 106.6667
106.6667 | 50 | 4 | 52 | 0.30777 | 1218.5043 | 322.4285 | 106.6667 | 0.30777 | 1218.5043 | 322.4285 | 106.6667
106.6667 | 50 | 4 | 56 | 0.32724 | 1137.3077 | 284.4298 | 106.6667 | 0.32724 | 1137.3077 | 284.4298 | 106.6667
106.6667 | 50 | 4 | 60 | 0.34912 | 1058.3621 | 248.7004 | 106.6667 | 0.34912 | 1058.3621 | 248.7004 | 106.6667
106.6667 | 50 | 4 | 64 | 0.37383 | 981.668 | 215.2412 | 106.6667 | 0.37383 | 981.668 | 215.2412 | 106.6667
106.6667 | 50 | 4 | 68 | 0.40193 | 907.2259 | 184.0537 | 106.6667 | 0.40193 | 907.2259 | 184.0537 | 106.6667
106.6667 | 50 | 4 | 72 | 0.43408 | 835.0363 | 155.1391 | 106.6667 | 0.43408 | 835.0363 | 155.1391 | 106.6667
106.6667 | 50 | 4 | 76 | 0.47115 | 765.0994 | 128.4989 | 106.6667 | 0.47115 | 765.0994 | 128.4989 | 106.6667
106.6667 | 50 | 4 | 80 | 0.51425 | 697.4156 | 104.1346 | 106.6667 | 0.51425 | 697.4156 | 104.1346 | 106.6667
106.6667 | 50 | 5 | 20 | 0.20719 | 1949.667 | 708.1972 | 106.6667 | 0.20719 | 1949.667 | 708.1972 | 106.6667
106.6667 | 50 | 5 | 24 | 0.20335 | 1983.0146 | 698.7803 | 106.6667 | 0.20335 | 1983.0146 | 698.7803 | 106.6667
106.6667 | 50 | 5 | 28 | 0.21244 | 1877.5653 | 640.5294 | 106.6667 | 0.21244 | 1877.5653 | 640.5294 | 106.6667
106.6667 | 50 | 5 | 32 | 0.22241 | 1774.6375 | 584.7756 | 106.6667 | 0.22241 | 1774.6375 | 584.7756 | 106.6667
106.6667 | 50 | 5 | 36 | 0.23337 | 1674.2042 | 531.5093 | 106.6667 | 0.23337 | 1674.2042 | 531.5093 | 106.6667
106.6667 | 50 | 5 | 40 | 0.24545 | 1576.2512 | 480.7256 | 106.6667 | 0.24545 | 1576.2512 | 480.7256 | 106.6667
106.6667 | 50 | 5 | 44 | 0.25883 | 1480.771 | 432.4225 | 106.6667 | 0.25883 | 1480.771 | 432.4225 | 106.6667
106.6667 | 50 | 5 | 48 | 0.2737 | 1387.7602 | 386.5994 | 106.6667 | 0.2737 | 1387.7602 | 386.5994 | 106.6667
106.6667 | 50 | 5 | 52 | 0.2903 | 1297.2171 | 343.2566 | 106.6667 | 0.2903 | 1297.2171 | 343.2566 | 106.6667
106.6667 | 50 | 5 | 56 | 0.30891 | 1209.1411 | 302.3947 | 106.6667 | 0.30891 | 1209.1411 | 302.3947 | 106.6667
106.6667 | 50 | 5 | 60 | 0.32989 | 1123.5321 | 264.0144 | 106.6667 | 0.32989 | 1123.5321 | 264.0144 | 106.6667
106.6667 | 50 | 5 | 64 | 0.35366 | 1040.39 | 228.1166 | 106.6667 | 0.35366 | 1040.39 | 228.1166 | 106.6667
106.6667 | 50 | 5 | 68 | 0.38078 | 959.7148 | 194.7024 | 106.6667 | 0.38078 | 959.7148 | 194.7024 | 106.6667
106.6667 | 50 | 5 | 72 | 0.41193 | 881.5066 | 163.7727 | 106.6667 | 0.41193 | 881.5066 | 163.7727 | 106.6667
106.6667 | 50 | 5 | 76 | 0.44801 | 805.7651 | 135.3288 | 106.6667 | 0.44801 | 805.7651 | 135.3288 | 106.6667
106.6667 | 50 | 5 | 80 | 0.49016 | 732.4901 | 109.3718 | 106.6667 | 0.49016 | 732.4901 | 109.3718 | 106.6667
106.6667 | 50 | 6 | 20 | 0.19503 | 2091.0326 | 759.5469 | 106.6667 | 0.19503 | 2091.0326 | 759.5469 | 106.6667
106.6667 | 50 | 6 | 24 | 0.19518 | 2079.0454 | 732.6199 | 106.6667 | 0.19518 | 2079.0454 | 732.6199 | 106.6667
106.6667 | 50 | 6 | 28 | 0.20391 | 1967.4474 | 671.1926 | 106.6667 | 0.20391 | 1967.4474 | 671.1926 | 106.6667
106.6667 | 50 | 6 | 32 | 0.21349 | 1858.521 | 612.4168 | 106.6667 | 0.21349 | 1858.521 | 612.4168 | 106.6667
106.6667 | 50 | 6 | 36 | 0.22403 | 1752.2438 | 556.2845 | 106.6667 | 0.22403 | 1752.2438 | 556.2845 | 106.6667
106.6667 | 50 | 6 | 40 | 0.23568 | 1648.6042 | 502.7918 | 106.6667 | 0.23568 | 1648.6042 | 502.7918 | 106.6667
106.6667 | 50 | 6 | 44 | 0.2486 | 1547.5962 | 451.9371 | 106.6667 | 0.2486 | 1547.5962 | 451.9371 | 106.6667
106.6667 | 50 | 6 | 48 | 0.26298 | 1449.217 | 403.72 | 106.6667 | 0.26298 | 1449.217 | 403.72 | 106.6667
106.6667 | 50 | 6 | 52 | 0.27906 | 1353.465 | 358.1404 | 106.6667 | 0.27906 | 1353.465 | 358.1404 | 106.6667
106.6667 | 50 | 6 | 56 | 0.29712 | 1260.3394 | 315.1989 | 106.6667 | 0.29712 | 1260.3394 | 315.1989 | 106.6667
106.6667 | 50 | 6 | 60 | 0.31753 | 1169.8398 | 274.8961 | 106.6667 | 0.31753 | 1169.8398 | 274.8961 | 106.6667
106.6667 | 50 | 6 | 64 | 0.3407 | 1081.9657 | 237.2325 | 106.6667 | 0.3407 | 1081.9657 | 237.2325 | 106.6667
106.6667 | 50 | 6 | 68 | 0.36721 | 996.7168 | 202.2092 | 106.6667 | 0.36721 | 996.7168 | 202.2092 | 106.6667
106.6667 | 50 | 6 | 72 | 0.39774 | 914.0928 | 169.8268 | 106.6667 | 0.39774 | 914.0928 | 169.8268 | 106.6667
106.6667 | 50 | 6 | 76 | 0.43322 | 834.0932 | 140.0865 | 106.6667 | 0.43322 | 834.0932 | 140.0865 | 106.6667
106.6667 | 50 | 6 | 80 | 0.47483 | 756.7176 | 112.9893 | 106.6667 | 0.47483 | 756.7176 | 112.9893 | 106.6667
106.6667 | 50 | 7 | 20 | 0.1872 | 2193.3572 | 796.7153 | 106.6667 | 0.1872 | 2193.3572 | 796.7153 | 106.6667
106.6667 | 50 | 7 | 24 | 0.1895 | 2151.4071 | 758.119 | 106.6667 | 0.1895 | 2151.4071 | 758.119 | 106.6667
106.6667 | 50 | 7 | 28 | 0.19798 | 2035.109 | 694.2753 | 106.6667 | 0.19798 | 2035.109 | 694.2753 | 106.6667
106.6667 | 50 | 7 | 32 | 0.20729 | 1921.5996 | 633.2024 | 106.6667 | 0.20729 | 1921.5996 | 633.2024 | 106.6667
106.6667 | 50 | 7 | 36 | 0.21755 | 1810.8592 | 574.8932 | 106.6667 | 0.21755 | 1810.8592 | 574.8932 | 106.6667
106.6667 | 50 | 7 | 40 | 0.2289 | 1702.8776 | 519.3442 | 106.6667 | 0.2289 | 1702.8776 | 519.3442 | 106.6667
106.6667 | 50 | 7 | 44 | 0.2415 | 1597.6498 | 466.5541 | 106.6667 | 0.2415 | 1597.6498 | 466.5541 | 106.6667
106.6667 | 50 | 7 | 48 | 0.25554 | 1495.1728 | 416.5222 | 106.6667 | 0.25554 | 1495.1728 | 416.5222 | 106.6667
106.6667 | 50 | 7 | 52 | 0.27126 | 1395.4449 | 369.2487 | 106.6667 | 0.27126 | 1395.4449 | 369.2487 | 106.6667
106.6667 | 50 | 7 | 56 | 0.28895 | 1298.4653 | 324.7338 | 106.6667 | 0.28895 | 1298.4653 | 324.7338 | 106.6667
106.6667 | 50 | 7 | 60 | 0.30896 | 1204.2332 | 282.978 | 106.6667 | 0.30896 | 1204.2332 | 282.978 | 106.6667
106.6667 | 50 | 7 | 64 | 0.33173 | 1112.748 | 243.9819 | 106.6667 | 0.33173 | 1112.748 | 243.9819 | 106.6667
106.6667 | 50 | 7 | 68 | 0.35783 | 1024.0092 | 207.7461 | 106.6667 | 0.35783 | 1024.0092 | 207.7461 | 106.6667
106.6667 | 50 | 7 | 72 | 0.38796 | 938.0164 | 174.2715 | 106.6667 | 0.38796 | 938.0164 | 174.2715 | 106.6667
106.6667 | 50 | 7 | 76 | 0.42304 | 854.7689 | 143.559 | 106.6667 | 0.42304 | 854.7689 | 143.559 | 106.6667
106.6667 | 50 | 7 | 80 | 0.46432 | 774.2662 | 115.6096 | 106.6667 | 0.46432 | 774.2662 | 115.6096 | 106.6667
106.6667 | 50 | 8 | 20 | 0.18176 | 2270.532 | 824.7483 | 106.6667 | 0.18176 | 2270.532 | 824.7483 | 106.6667
106.6667 | 50 | 8 | 24 | 0.18535 | 2207.6631 | 777.9426 | 106.6667 | 0.18535 | 2207.6631 | 777.9426 | 106.6667
106.6667 | 50 | 8 | 28 | 0.19364 | 2087.667 | 712.2054 | 106.6667 | 0.19364 | 2087.667 | 712.2054 | 106.6667
106.6667 | 50 | 8 | 32 | 0.20275 | 1970.5524 | 649.3332 | 106.6667 | 0.20275 | 1970.5524 | 649.3332 | 106.6667
106.6667 | 50 | 8 | 36 | 0.21281 | 1856.3015 | 589.3197 | 106.6667 | 0.21281 | 1856.3015 | 589.3197 | 106.6667
106.6667 | 50 | 8 | 40 | 0.22394 | 1744.9052 | 532.1618 | 106.6667 | 0.22394 | 1744.9052 | 532.1618 | 106.6667
106.6667 | 50 | 8 | 44 | 0.2363 | 1636.3586 | 477.858 | 106.6667 | 0.2363 | 1636.3586 | 477.858 | 106.6667
106.6667 | 50 | 8 | 48 | 0.2501 | 1530.6589 | 426.4079 | 106.6667 | 0.2501 | 1530.6589 | 426.4079 | 106.6667
106.6667 | 50 | 8 | 52 | 0.26556 | 1427.8045 | 377.8114 | 106.6667 | 0.26556 | 1427.8045 | 377.8114 | 106.6667
106.6667 | 50 | 8 | 56 | 0.28298 | 1327.7941 | 332.0687 | 106.6667 | 0.28298 | 1327.7941 | 332.0687 | 106.6667
106.6667 | 50 | 8 | 60 | 0.30271 | 1230.627 | 289.1802 | 106.6667 | 0.30271 | 1230.627 | 289.1802 | 106.6667
106.6667 | 50 | 8 | 64 | 0.3252 | 1136.3025 | 249.1465 | 106.6667 | 0.3252 | 1136.3025 | 249.1465 | 106.6667
106.6667 | 50 | 8 | 68 | 0.351 | 1044.82 | 211.9681 | 106.6667 | 0.351 | 1044.82 | 211.9681 | 106.6667
106.6667 | 50 | 8 | 72 | 0.38085 | 956.1789 | 177.6459 | 106.6667 | 0.38085 | 956.1789 | 177.6459 | 106.6667
106.6667 | 50 | 8 | 76 | 0.41568 | 870.3787 | 146.1807 | 106.6667 | 0.41568 | 870.3787 | 146.1807 | 106.6667
106.6667 | 50 | 8 | 80 | 0.45675 | 787.4189 | 117.5735 | 106.6667 | 0.45675 | 787.4189 | 117.5735 | 106.6667
106.6667 | 50 | 9 | 20 | 0.17778 | 2330.576 | 846.5587 | 106.6667 | 0.17778 | 2330.576 | 846.5587 | 106.6667
106.6667 | 50 | 9 | 24 | 0.18219 | 2252.4615 | 793.7288 | 106.6667 | 0.18219 | 2252.4615 | 793.7288 | 106.6667
106.6667 | 50 | 9 | 28 | 0.19034 | 2129.4883 | 726.4727 | 106.6667 | 0.19034 | 2129.4883 | 726.4727 | 106.6667
106.6667 | 50 | 9 | 32 | 0.19931 | 2009.4715 | 662.1578 | 106.6667 | 0.19931 | 2009.4715 | 662.1578 | 106.6667
106.6667 | 50 | 9 | 36 | 0.2092 | 1892.3947 | 600.7782 | 106.6667 | 0.2092 | 1892.3947 | 600.7782 | 106.6667
106.6667 | 50 | 9 | 40 | 0.22017 | 1778.2495 | 542.3311 | 106.6667 | 0.22017 | 1778.2495 | 542.3311 | 106.6667
106.6667 | 50 | 9 | 44 | 0.23236 | 1667.0311 | 486.8152 | 106.6667 | 0.23236 | 1667.0311 | 486.8152 | 106.6667
106.6667 | 50 | 9 | 48 | 0.24597 | 1558.737 | 434.2299 | 106.6667 | 0.24597 | 1558.737 | 434.2299 | 106.6667
106.6667 | 50 | 9 | 52 | 0.26124 | 1453.3654 | 384.5751 | 106.6667 | 0.26124 | 1453.3654 | 384.5751 | 106.6667
106.6667 | 50 | 9 | 56 | 0.27846 | 1350.915 | 337.851 | 106.6667 | 0.27846 | 1350.915 | 337.851 | 106.6667
106.6667 | 50 | 9 | 60 | 0.29798 | 1251.385 | 294.0581 | 106.6667 | 0.29798 | 1251.385 | 294.0581 | 106.6667
106.6667 | 50 | 9 | 64 | 0.28908 | 1286.8589 | 282.1576 | 106.6667 | 0.28908 | 1286.8589 | 282.1576 | 106.6667
106.6667 | 50 | 9 | 68 | -0.22395 | -1566.5585 | 3.5013e-05 | 106.6667 | -0.22395 | -1566.5585 | 3.5013e-05 | 106.6667
106.6667 | 50 | 9 | 72 | -0.46367 | -756.6507 | 3.4954e-05 | 106.6667 | -0.46367 | -756.6507 | 3.4954e-05 | 106.6667
106.6667 | 50 | 9 | 76 | -0.64784 | -541.5493 | 3.4922e-05 | 106.6667 | -0.64784 | -541.5493 | 3.4922e-05 | 106.6667
106.6667 | 50 | 9 | 80 | -0.71292 | -492.1159 | 3.4917e-05 | 106.6667 | -0.71292 | -492.1159 | 3.4917e-05 | 106.6667
106.6667 | 50 | 10 | 20 | 0.17475 | 2378.424 | 863.939 | 106.6667 | 0.17475 | 2378.424 | 863.939 | 106.6667
106.6667 | 50 | 10 | 24 | 0.17971 | 2288.8106 | 806.5376 | 106.6667 | 0.17971 | 2288.8106 | 806.5376 | 106.6667
106.6667 | 50 | 10 | 28 | 0.18776 | 2163.3963 | 738.0404 | 106.6667 | 0.18776 | 2163.3963 | 738.0404 | 106.6667
106.6667 | 50 | 10 | 32 | 0.19661 | 2040.9996 | 672.5469 | 106.6667 | 0.19661 | 2040.9996 | 672.5469 | 106.6667
106.6667 | 50 | 10 | 36 | 0.20639 | 1921.6052 | 610.0517 | 106.6667 | 0.20639 | 1921.6052 | 610.0517 | 106.6667
106.6667 | 50 | 10 | 40 | 0.21722 | 1805.2053 | 550.5522 | 106.6667 | 0.21722 | 1805.2053 | 550.5522 | 106.6667
106.6667 | 50 | 10 | 44 | 0.22928 | 1691.7955 | 494.047 | 106.6667 | 0.22928 | 1691.7955 | 494.047 | 106.6667
106.6667 | 50 | 10 | 48 | 0.24275 | 1581.3731 | 440.5358 | 106.6667 | 0.24275 | 1581.3731 | 440.5358 | 106.6667
106.6667 | 50 | 10 | 52 | 0.25787 | 1473.9364 | 390.0184 | 106.6667 | 0.25787 | 1473.9364 | 390.0184 | 106.6667
106.6667 | 50 | 10 | 56 | 0.27494 | 1369.4843 | 342.4951 | 106.6667 | 0.27494 | 1369.4843 | 342.4951 | 106.6667
106.6667 | 50 | 10 | 60 | 0.29431 | 1268.016 | 297.9662 | 106.6667 | 0.29431 | 1268.016 | 297.9662 | 106.6667
106.6667 | 50 | 10 | 64 | 0.31643 | 1169.5309 | 256.4322 | 106.6667 | 0.31643 | 1169.5309 | 256.4322 | 106.6667
106.6667 | 50 | 10 | 68 | 0.34187 | 1074.0284 | 217.8938 | 106.6667 | 0.34187 | 1074.0284 | 217.8938 | 106.6667
106.6667 | 50 | 10 | 72 | 0.37138 | 981.508 | 182.3517 | 106.6667 | 0.37138 | 981.508 | 182.3517 | 106.6667
106.6667 | 50 | 10 | 76 | 0.40593 | 891.9692 | 149.8069 | 106.6667 | 0.40593 | 891.9692 | 149.8069 | 106.6667
106.6667 | 50 | 10 | 80 | 0.4468 | 805.4117 | 120.2601 | 106.6667 | 0.4468 | 805.4117 | 120.2601 | 106.6667
106.6667 | 50 | 11 | 20 | 0.17238 | 2417.2734 | 878.0507 | 106.6667 | 0.17238 | 2417.2734 | 878.0507 | 106.6667
106.6667 | 50 | 11 | 24 | 0.17773 | 2318.7411 | 817.0847 | 106.6667 | 0.17773 | 2318.7411 | 817.0847 | 106.6667
106.6667 | 50 | 11 | 28 | 0.18569 | 2191.2953 | 747.5581 | 106.6667 | 0.18569 | 2191.2953 | 747.5581 | 106.6667
106.6667 | 50 | 11 | 32 | 0.19445 | 2066.9175 | 681.0874 | 106.6667 | 0.19445 | 2066.9175 | 681.0874 | 106.6667
106.6667 | 50 | 11 | 36 | 0.20413 | 1945.5936 | 617.6673 | 106.6667 | 0.20413 | 1945.5936 | 617.6673 | 106.6667
106.6667 | 50 | 11 | 40 | 0.21487 | 1827.3163 | 557.2956 | 106.6667 | 0.21487 | 1827.3163 | 557.2956 | 106.6667
106.6667 | 50 | 11 | 44 | 0.22682 | 1712.0813 | 499.971 | 106.6667 | 0.22682 | 1712.0813 | 499.971 | 106.6667
106.6667 | 50 | 11 | 48 | 0.24018 | 1599.8862 | 445.6932 | 106.6667 | 0.24018 | 1599.8862 | 445.6932 | 106.6667
106.6667 | 50 | 11 | 52 | 0.25519 | 1490.7295 | 394.462 | 106.6667 | 0.25519 | 1490.7295 | 394.462 | 106.6667
106.6667 | 50 | 11 | 56 | 0.27214 | 1384.61 | 346.2779 | 106.6667 | 0.27214 | 1384.61 | 346.2779 | 106.6667
106.6667 | 50 | 11 | 60 | 0.29139 | 1281.5271 | 301.1411 | 106.6667 | 0.29139 | 1281.5271 | 301.1411 | 106.6667
106.6667 | 50 | 11 | 64 | 0.31339 | 1181.4802 | 259.0522 | 106.6667 | 0.31339 | 1181.4802 | 259.0522 | 106.6667
106.6667 | 50 | 11 | 68 | 0.33873 | 1084.4688 | 220.0119 | 106.6667 | 0.33873 | 1084.4688 | 220.0119 | 106.6667
106.6667 | 50 | 11 | 72 | 0.36814 | 990.4926 | 184.021 | 106.6667 | 0.36814 | 990.4926 | 184.021 | 106.6667
106.6667 | 50 | 11 | 76 | 0.40261 | 899.5512 | 151.0803 | 106.6667 | 0.40261 | 899.5512 | 151.0803 | 106.6667
106.6667 | 50 | 11 | 80 | 0.44345 | 811.6442 | 121.1907 | 106.6667 | 0.44345 | 811.6442 | 121.1907 | 106.6667
106.6667 | 50 | 12 | 20 | 0.17048 | 2449.2843 | 889.6783 | 106.6667 | 0.17048 | 2449.2843 | 889.6783 | 106.6667
106.6667 | 50 | 12 | 24 | 0.17612 | 2343.673 | 825.8703 | 106.6667 | 0.17612 | 2343.673 | 825.8703 | 106.6667
106.6667 | 50 | 12 | 28 | 0.18401 | 2214.5158 | 755.4798 | 106.6667 | 0.18401 | 2214.5158 | 755.4798 | 106.6667
106.6667 | 50 | 12 | 32 | 0.1927 | 2088.4687 | 688.1889 | 106.6667 | 0.1927 | 2088.4687 | 688.1889 | 106.6667
106.6667 | 50 | 12 | 36 | 0.20231 | 1965.5184 | 623.9929 | 106.6667 | 0.20231 | 1965.5184 | 623.9929 | 106.6667
106.6667 | 50 | 12 | 40 | 0.21296 | 1845.6582 | 562.8895 | 106.6667 | 0.21296 | 1845.6582 | 562.8895 | 106.6667
106.6667 | 50 | 12 | 44 | 0.22483 | 1728.8842 | 504.8779 | 106.6667 | 0.22483 | 1728.8842 | 504.8779 | 106.6667
106.6667 | 50 | 12 | 48 | 0.35174 | 1060.4219 | 295.4103 | 106.6667 | 0.35174 | 1060.4219 | 295.4103 | 106.6667
106.6667 | 50 | 12 | 52 | 0.25302 | 1504.5866 | 398.1288 | 106.6667 | 0.25302 | 1504.5866 | 398.1288 | 106.6667
106.6667 | 50 | 12 | 56 | 0.26988 | 1397.0607 | 349.3917 | 106.6667 | 0.26988 | 1397.0607 | 349.3917 | 106.6667
106.6667 | 50 | 12 | 60 | 0.28904 | 1292.6159 | 303.7468 | 106.6667 | 0.28904 | 1292.6159 | 303.7468 | 106.6667
106.6667 | 50 | 12 | 64 | 0.31096 | 1191.2516 | 261.1947 | 106.6667 | 0.31096 | 1191.2516 | 261.1947 | 106.6667
106.6667 | 50 | 12 | 68 | 0.33621 | 1092.9676 | 221.7361 | 106.6667 | 0.33621 | 1092.9676 | 221.7361 | 106.6667
106.6667 | 50 | 12 | 72 | 0.36556 | 997.7635 | 185.3719 | 106.6667 | 0.36556 | 997.7635 | 185.3719 | 106.6667
106.6667 | 50 | 12 | 76 | 0.39999 | 905.6392 | 152.1028 | 106.6667 | 0.39999 | 905.6392 | 152.1028 | 106.6667
106.6667 | 50 | 12 | 80 | 0.44083 | 816.5944 | 121.9299 | 106.6667 | 0.44083 | 816.5944 | 121.9299 | 106.6667
106.6667 | 55 | 4 | 20 | 0.15487 | 2748.9119 | 998.5151 | 106.6667 | 0.15487 | 2748.9119 | 998.5151 | 106.6667
106.6667 | 55 | 4 | 24 | 0.19677 | 2059.6322 | 725.7791 | 106.6667 | 0.19677 | 2059.6322 | 725.7791 | 106.6667
106.6667 | 55 | 4 | 28 | 0.20468 | 1958.9643 | 668.2985 | 106.6667 | 0.20468 | 1958.9643 | 668.2985 | 106.6667
106.6667 | 55 | 4 | 32 | 0.21327 | 1860.6323 | 613.1125 | 106.6667 | 0.21327 | 1860.6323 | 613.1125 | 106.6667
106.6667 | 55 | 4 | 36 | 0.22263 | 1764.5991 | 560.207 | 106.6667 | 0.22263 | 1764.5991 | 560.207 | 106.6667
106.6667 | 55 | 4 | 40 | 0.23285 | 1670.842 | 509.574 | 106.6667 | 0.23285 | 1670.842 | 509.574 | 106.6667
106.6667 | 55 | 4 | 44 | 0.24404 | 1579.3477 | 461.2094 | 106.6667 | 0.24404 | 1579.3477 | 461.2094 | 106.6667
106.6667 | 55 | 4 | 48 | 0.25634 | 1490.1088 | 415.1115 | 106.6667 | 0.25634 | 1490.1088 | 415.1115 | 106.6667
106.6667 | 55 | 4 | 52 | 0.26989 | 1403.1218 | 371.2801 | 106.6667 | 0.26989 | 1403.1218 | 371.2801 | 106.6667
106.6667 | 55 | 4 | 56 | 0.28487 | 1318.3849 | 329.7155 | 106.6667 | 0.28487 | 1318.3849 | 329.7155 | 106.6667
106.6667 | 55 | 4 | 60 | 0.3015 | 1235.898 | 290.4188 | 106.6667 | 0.3015 | 1235.898 | 290.4188 | 106.6667
106.6667 | 55 | 4 | 64 | 0.32003 | 1155.6612 | 253.3911 | 106.6667 | 0.32003 | 1155.6612 | 253.3911 | 106.6667
106.6667 | 55 | 4 | 68 | 0.34077 | 1077.6748 | 218.6335 | 106.6667 | 0.34077 | 1077.6748 | 218.6335 | 106.6667
106.6667 | 55 | 4 | 72 | 0.36409 | 1001.9396 | 186.1476 | 106.6667 | 0.36409 | 1001.9396 | 186.1476 | 106.6667
106.6667 | 55 | 4 | 76 | 0.39047 | 928.4558 | 155.9347 | 106.6667 | 0.39047 | 928.4558 | 155.9347 | 106.6667
106.6667 | 55 | 4 | 80 | 0.42047 | 857.2238 | 127.9964 | 106.6667 | 0.42047 | 857.2238 | 127.9964 | 106.6667
106.6667 | 55 | 5 | 20 | 0.18947 | 2162.6928 | 785.5768 | 106.6667 | 0.18947 | 2162.6928 | 785.5768 | 106.6667
106.6667 | 55 | 5 | 24 | 0.18533 | 2207.9302 | 778.0367 | 106.6667 | 0.18533 | 2207.9302 | 778.0367 | 106.6667
106.6667 | 55 | 5 | 28 | 0.19276 | 2098.657 | 715.9546 | 106.6667 | 0.19276 | 2098.657 | 715.9546 | 106.6667
106.6667 | 55 | 5 | 32 | 0.20085 | 1991.9138 | 656.3722 | 106.6667 | 0.20085 | 1991.9138 | 656.3722 | 106.6667
106.6667 | 55 | 5 | 36 | 0.20967 | 1887.6703 | 599.2784 | 106.6667 | 0.20967 | 1887.6703 | 599.2784 | 106.6667
106.6667 | 55 | 5 | 40 | 0.21932 | 1785.9094 | 544.6673 | 106.6667 | 0.21932 | 1785.9094 | 544.6673 | 106.6667
106.6667 | 55 | 5 | 44 | 0.22991 | 1686.6221 | 492.5362 | 106.6667 | 0.22991 | 1686.6221 | 492.5362 | 106.6667
106.6667 | 55 | 5 | 48 | 0.24157 | 1589.8038 | 442.8843 | 106.6667 | 0.24157 | 1589.8038 | 442.8843 | 106.6667
106.6667 | 55 | 5 | 52 | 0.25445 | 1495.4524 | 395.7117 | 106.6667 | 0.25445 | 1495.4524 | 395.7117 | 106.6667
106.6667 | 55 | 5 | 56 | 0.26872 | 1403.5671 | 351.0188 | 106.6667 | 0.26872 | 1403.5671 | 351.0188 | 106.6667
106.6667 | 55 | 5 | 60 | 0.28459 | 1314.1477 | 308.8064 | 106.6667 | 0.28459 | 1314.1477 | 308.8064 | 106.6667
106.6667 | 55 | 5 | 64 | 0.30233 | 1227.1942 | 269.0754 | 106.6667 | 0.30233 | 1227.1942 | 269.0754 | 106.6667
106.6667 | 55 | 5 | 68 | 0.32224 | 1142.7067 | 231.8269 | 106.6667 | 0.32224 | 1142.7067 | 231.8269 | 106.6667
106.6667 | 55 | 5 | 72 | 0.3447 | 1060.6853 | 197.0618 | 106.6667 | 0.3447 | 1060.6853 | 197.0618 | 106.6667
106.6667 | 55 | 5 | 76 | 0.37018 | 981.1298 | 164.7814 | 106.6667 | 0.37018 | 981.1298 | 164.7814 | 106.6667
106.6667 | 55 | 5 | 80 | 0.39928 | 904.0401 | 134.9868 | 106.6667 | 0.39928 | 904.0401 | 134.9868 | 106.6667
106.6667 | 55 | 6 | 20 | 0.17848 | 2319.7851 | 842.639 | 106.6667 | 0.17848 | 2319.7851 | 842.639 | 106.6667
106.6667 | 55 | 6 | 24 | 0.17796 | 2315.2464 | 815.8531 | 106.6667 | 0.17796 | 2315.2464 | 815.8531 | 106.6667
106.6667 | 55 | 6 | 28 | 0.18508 | 2199.634 | 750.4028 | 106.6667 | 0.18508 | 2199.634 | 750.4028 | 106.6667
106.6667 | 55 | 6 | 32 | 0.19284 | 2086.6998 | 687.6059 | 106.6667 | 0.19284 | 2086.6998 | 687.6059 | 106.6667
106.6667 | 55 | 6 | 36 | 0.20132 | 1976.4181 | 627.4531 | 106.6667 | 0.20132 | 1976.4181 | 627.4531 | 106.6667
106.6667 | 55 | 6 | 40 | 0.21061 | 1868.7752 | 569.9397 | 106.6667 | 0.21061 | 1868.7752 | 569.9397 | 106.6667
106.6667 | 55 | 6 | 44 | 0.22082 | 1763.7642 | 515.0636 | 106.6667 | 0.22082 | 1763.7642 | 515.0636 | 106.6667
106.6667 | 55 | 6 | 48 | 0.23207 | 1661.3813 | 462.8243 | 106.6667 | 0.23207 | 1661.3813 | 462.8243 | 106.6667
106.6667 | 55 | 6 | 52 | 0.24451 | 1561.6248 | 413.2216 | 106.6667 | 0.24451 | 1561.6248 | 413.2216 | 106.6667
106.6667 | 55 | 6 | 56 | 0.25832 | 1464.494 | 366.256 | 106.6667 | 0.25832 | 1464.494 | 366.256 | 106.6667
106.6667 | 55 | 6 | 60 | 0.27371 | 1369.9883 | 321.9282 | 106.6667 | 0.27371 | 1369.9883 | 321.9282 | 106.6667
106.6667 | 55 | 6 | 64 | 0.29094 | 1278.1076 | 280.2387 | 106.6667 | 0.29094 | 1278.1076 | 280.2387 | 106.6667
106.6667 | 55 | 6 | 68 | 0.31032 | 1188.8514 | 241.1885 | 106.6667 | 0.31032 | 1188.8514 | 241.1885 | 106.6667
106.6667 | 55 | 6 | 72 | 0.33224 | 1102.2196 | 204.7784 | 106.6667 | 0.33224 | 1102.2196 | 204.7784 | 106.6667
106.6667 | 55 | 6 | 76 | 0.35716 | 1018.2118 | 171.0093 | 106.6667 | 0.35716 | 1018.2118 | 171.0093 | 106.6667
106.6667 | 55 | 6 | 80 | 0.38569 | 936.8275 | 139.8824 | 106.6667 | 0.38569 | 936.8275 | 139.8824 | 106.6667
106.6667 | 55 | 7 | 20 | 0.17141 | 2433.5836 | 883.9752 | 106.6667 | 0.17141 | 2433.5836 | 883.9752 | 106.6667
106.6667 | 55 | 7 | 24 | 0.17284 | 2396.1919 | 844.3769 | 106.6667 | 0.17284 | 2396.1919 | 844.3769 | 106.6667
106.6667 | 55 | 7 | 28 | 0.17975 | 2275.7333 | 776.364 | 106.6667 | 0.17975 | 2275.7333 | 776.364 | 106.6667
106.6667 | 55 | 7 | 32 | 0.18728 | 2158.0686 | 711.1233 | 106.6667 | 0.18728 | 2158.0686 | 711.1233 | 106.6667
106.6667 | 55 | 7 | 36 | 0.19552 | 2043.1752 | 648.6465 | 106.6667 | 0.19552 | 2043.1752 | 648.6465 | 106.6667
106.6667 | 55 | 7 | 40 | 0.20456 | 1931.0415 | 588.9297 | 106.6667 | 0.20456 | 1931.0415 | 588.9297 | 106.6667
106.6667 | 55 | 7 | 44 | 0.21449 | 1821.6613 | 531.9711 | 106.6667 | 0.21449 | 1821.6613 | 531.9711 | 106.6667
106.6667 | 55 | 7 | 48 | 0.22546 | 1715.0314 | 477.77 | 106.6667 | 0.22546 | 1715.0314 | 477.77 | 106.6667
106.6667 | 55 | 7 | 52 | 0.2376 | 1611.1501 | 426.3265 | 106.6667 | 0.2376 | 1611.1501 | 426.3265 | 106.6667
106.6667 | 55 | 7 | 56 | 0.2511 | 1510.0164 | 377.6408 | 106.6667 | 0.2511 | 1510.0164 | 377.6408 | 106.6667
106.6667 | 55 | 7 | 60 | 0.26616 | 1411.6297 | 331.7133 | 106.6667 | 0.26616 | 1411.6297 | 331.7133 | 106.6667
106.6667 | 55 | 7 | 64 | 0.28304 | 1315.9895 | 288.5448 | 106.6667 | 0.28304 | 1315.9895 | 288.5448 | 106.6667
106.6667 | 55 | 7 | 68 | 0.30206 | 1223.0953 | 248.1358 | 106.6667 | 0.30206 | 1223.0953 | 248.1358 | 106.6667
106.6667 | 55 | 7 | 72 | 0.3236 | 1132.9467 | 210.4871 | 106.6667 | 0.3236 | 1132.9467 | 210.4871 | 106.6667
106.6667 | 55 | 7 | 76 | 0.34815 | 1045.5432 | 175.5997 | 106.6667 | 0.34815 | 1045.5432 | 175.5997 | 106.6667
106.6667 | 55 | 7 | 80 | 0.37632 | 960.8844 | 143.4745 | 106.6667 | 0.37632 | 960.8844 | 143.4745 | 106.6667
106.6667 | 55 | 8 | 20 | 0.16649 | 2519.4868 | 915.1787 | 106.6667 | 0.16649 | 2519.4868 | 915.1787 | 106.6667
106.6667 | 55 | 8 | 24 | 0.16909 | 2459.1917 | 866.577 | 106.6667 | 0.16909 | 2459.1917 | 866.577 | 106.6667
106.6667 | 55 | 8 | 28 | 0.17584 | 2334.9196 | 796.5553 | 106.6667 | 0.17584 | 2334.9196 | 796.5553 | 106.6667
106.6667 | 55 | 8 | 32 | 0.18321 | 2213.5333 | 729.3999 | 106.6667 | 0.18321 | 2213.5333 | 729.3999 | 106.6667
106.6667 | 55 | 8 | 36 | 0.19127 | 2095.0125 | 665.1033 | 106.6667 | 0.19127 | 2095.0125 | 665.1033 | 106.6667
106.6667 | 55 | 8 | 40 | 0.20012 | 1979.3469 | 603.6619 | 106.6667 | 0.20012 | 1979.3469 | 603.6619 | 106.6667
106.6667 | 55 | 8 | 44 | 0.20986 | 1866.5307 | 545.0741 | 106.6667 | 0.20986 | 1866.5307 | 545.0741 | 106.6667
106.6667 | 55 | 8 | 48 | 0.22062 | 1756.5611 | 489.3393 | 106.6667 | 0.22062 | 1756.5611 | 489.3393 | 106.6667
106.6667 | 55 | 8 | 52 | 0.23255 | 1649.4361 | 436.4574 | 106.6667 | 0.23255 | 1649.4361 | 436.4574 | 106.6667
106.6667 | 55 | 8 | 56 | 0.24581 | 1545.1549 | 386.4286 | 106.6667 | 0.24581 | 1545.1549 | 386.4286 | 106.6667
106.6667 | 55 | 8 | 60 | 0.26063 | 1443.7165 | 339.2533 | 106.6667 | 0.26063 | 1443.7165 | 339.2533 | 106.6667
106.6667 | 55 | 8 | 64 | 0.27727 | 1345.1203 | 294.932 | 106.6667 | 0.27727 | 1345.1203 | 294.932 | 106.6667
106.6667 | 55 | 8 | 68 | 0.29603 | 1249.366 | 253.4654 | 106.6667 | 0.29603 | 1249.366 | 253.4654 | 106.6667
106.6667 | 55 | 8 | 72 | 0.31731 | 1156.4529 | 214.8543 | 106.6667 | 0.31731 | 1156.4529 | 214.8543 | 106.6667
106.6667 | 55 | 8 | 76 | 0.3416 | 1066.3806 | 179.0993 | 106.6667 | 0.3416 | 1066.3806 | 179.0993 | 106.6667
106.6667 | 55 | 8 | 80 | 0.36951 | 979.1485 | 146.2016 | 106.6667 | 0.36951 | 979.1485 | 146.2016 | 106.6667
106.6667 | 55 | 9 | 20 | 0.16289 | 2586.389 | 939.4802 | 106.6667 | 0.16289 | 2586.389 | 939.4802 | 106.6667
106.6667 | 55 | 9 | 24 | 0.16624 | 2509.4264 | 884.2789 | 106.6667 | 0.16624 | 2509.4264 | 884.2789 | 106.6667
106.6667 | 55 | 9 | 28 | 0.17287 | 2382.0837 | 812.6453 | 106.6667 | 0.17287 | 2382.0837 | 812.6453 | 106.6667
106.6667 | 55 | 9 | 32 | 0.18011 | 2257.7011 | 743.954 | 106.6667 | 0.18011 | 2257.7011 | 743.954 | 106.6667
106.6667 | 55 | 9 | 36 | 0.18804 | 2136.26 | 678.1981 | 106.6667 | 0.18804 | 2136.26 | 678.1981 | 106.6667
106.6667 | 55 | 9 | 40 | 0.19675 | 2017.7508 | 615.3743 | 106.6667 | 0.19675 | 2017.7508 | 615.3743 | 106.6667
106.6667 | 55 | 9 | 44 | 0.20634 | 1902.1685 | 555.4812 | 106.6667 | 0.20634 | 1902.1685 | 555.4812 | 106.6667
106.6667 | 55 | 9 | 48 | -0.28456 | -1232.8944 | 3.4841e-05 | 106.6667 | -0.28456 | -1232.8944 | 3.4841e-05 | 106.6667
106.6667 | 55 | 9 | 52 | 0.53188 | 685.1831 | 181.3064 | 106.6667 | 0.53188 | 685.1831 | 181.3064 | 106.6667
106.6667 | 55 | 9 | 56 | 0.31634 | 1178.9776 | 294.8511 | 106.6667 | 0.31634 | 1178.9776 | 294.8511 | 106.6667
106.6667 | 55 | 9 | 60 | 0.25644 | 1469.0627 | 345.2093 | 106.6667 | 0.25644 | 1469.0627 | 345.2093 | 106.6667
106.6667 | 55 | 9 | 64 | 0.27289 | 1368.0869 | 299.9677 | 106.6667 | 0.27289 | 1368.0869 | 299.9677 | 106.6667
106.6667 | 55 | 9 | 68 | 0.29146 | 1270.0302 | 257.6577 | 106.6667 | 0.29146 | 1270.0302 | 257.6577 | 106.6667
106.6667 | 55 | 9 | 72 | 0.31255 | 1174.8919 | 218.28 | 106.6667 | 0.31255 | 1174.8919 | 218.28 | 106.6667
106.6667 | 55 | 9 | 76 | 0.33664 | 1082.6718 | 181.8354 | 106.6667 | 0.33664 | 1082.6718 | 181.8354 | 106.6667
106.6667 | 55 | 9 | 80 | 0.36438 | 993.3691 | 148.325 | 106.6667 | 0.36438 | 993.3691 | 148.325 | 106.6667
106.6667 | 55 | 10 | 20 | 0.16015 | 2639.7661 | 958.869 | 106.6667 | 0.16015 | 2639.7661 | 958.869 | 106.6667
106.6667 | 55 | 10 | 24 | 0.164 | 2550.2501 | 898.6645 | 106.6667 | 0.164 | 2550.2501 | 898.6645 | 106.6667
106.6667 | 55 | 10 | 28 | 0.17054 | 2420.3891 | 825.7132 | 106.6667 | 0.17054 | 2420.3891 | 825.7132 | 106.6667
106.6667 | 55 | 10 | 32 | 0.17768 | 2293.5489 | 755.7666 | 106.6667 | 0.17768 | 2293.5489 | 755.7666 | 106.6667
106.6667 | 55 | 10 | 36 | 0.18551 | 2169.7124 | 688.8183 | 106.6667 | 0.18551 | 2169.7124 | 688.8183 | 106.6667
106.6667 | 55 | 10 | 40 | 0.19411 | 2048.8708 | 624.8653 | 106.6667 | 0.19411 | 2048.8708 | 624.8653 | 106.6667
106.6667 | 55 | 10 | 44 | 0.20359 | 1931.019 | 563.9063 | 106.6667 | 0.20359 | 1931.019 | 563.9063 | 106.6667
106.6667 | 55 | 10 | 48 | 0.21407 | 1816.1545 | 505.9407 | 106.6667 | 0.21407 | 1816.1545 | 505.9407 | 106.6667
106.6667 | 55 | 10 | 52 | 0.2257 | 1704.2753 | 450.9684 | 106.6667 | 0.2257 | 1704.2753 | 450.9684 | 106.6667
106.6667 | 55 | 10 | 56 | 0.23867 | 1595.3806 | 398.9896 | 106.6667 | 0.23867 | 1595.3806 | 398.9896 | 106.6667
106.6667 | 55 | 10 | 60 | 0.25317 | 1489.4694 | 350.0046 | 106.6667 | 0.25317 | 1489.4694 | 350.0046 | 106.6667
106.6667 | 55 | 10 | 64 | 0.26948 | 1386.5413 | 304.014 | 106.6667 | 0.26948 | 1386.5413 | 304.014 | 106.6667
106.6667 | 55 | 10 | 68 | 0.2879 | 1286.5957 | 261.0184 | 106.6667 | 0.2879 | 1286.5957 | 261.0184 | 106.6667
106.6667 | 55 | 10 | 72 | 0.30885 | 1189.6322 | 221.0186 | 106.6667 | 0.30885 | 1189.6322 | 221.0186 | 106.6667
106.6667 | 55 | 10 | 76 | 0.33281 | 1095.6503 | 184.0152 | 106.6667 | 0.33281 | 1095.6503 | 184.0152 | 106.6667
106.6667 | 55 | 10 | 80 | 0.36041 | 1004.6496 | 150.0093 | 106.6667 | 0.36041 | 1004.6496 | 150.0093 | 106.6667
106.6667 | 55 | 11 | 20 | 0.158 | 2683.1668 | 974.6338 | 106.6667 | 0.158 | 2683.1668 | 974.6338 | 106.6667
106.6667 | 55 | 11 | 24 | 0.16221 | 2583.9279 | 910.5319 | 106.6667 | 0.16221 | 2583.9279 | 910.5319 | 106.6667
106.6667 | 55 | 11 | 28 | 0.16867 | 2451.9704 | 836.4871 | 106.6667 | 0.16867 | 2451.9704 | 836.4871 | 106.6667
106.6667 | 55 | 11 | 32 | 0.17574 | 2323.084 | 765.4989 | 106.6667 | 0.17574 | 2323.084 | 765.4989 | 106.6667
106.6667 | 55 | 11 | 36 | 0.18348 | 2197.2528 | 697.5615 | 106.6667 | 0.18348 | 2197.2528 | 697.5615 | 106.6667
106.6667 | 55 | 11 | 40 | 0.192 | 2074.4683 | 632.6721 | 106.6667 | 0.192 | 2074.4683 | 632.6721 | 106.6667
106.6667 | 55 | 11 | 44 | 0.20138 | 1954.7262 | 570.8294 | 106.6667 | 0.20138 | 1954.7262 | 570.8294 | 106.6667
106.6667 | 55 | 11 | 48 | 0.21177 | 1838.0239 | 512.0331 | 106.6667 | 0.21177 | 1838.0239 | 512.0331 | 106.6667
106.6667 | 55 | 11 | 52 | 0.22331 | 1724.3596 | 456.2829 | 106.6667 | 0.22331 | 1724.3596 | 456.2829 | 106.6667
106.6667 | 55 | 11 | 56 | 0.23616 | 1613.7325 | 403.5792 | 106.6667 | 0.23616 | 1613.7325 | 403.5792 | 106.6667
106.6667 | 55 | 11 | 60 | 0.25056 | 1506.1418 | 353.9224 | 106.6667 | 0.25056 | 1506.1418 | 353.9224 | 106.6667
106.6667 | 55 | 11 | 64 | 0.26676 | 1401.587 | 307.313 | 106.6667 | 0.26676 | 1401.587 | 307.313 | 106.6667
106.6667 | 55 | 11 | 68 | 0.28508 | 1300.0677 | 263.7516 | 106.6667 | 0.28508 | 1300.0677 | 263.7516 | 106.6667
106.6667 | 55 | 11 | 72 | 0.30591 | 1201.5835 | 223.239 | 106.6667 | 0.30591 | 1201.5835 | 223.239 | 106.6667
106.6667 | 55 | 11 | 76 | 0.32977 | 1106.1342 | 185.776 | 106.6667 | 0.32977 | 1106.1342 | 185.776 | 106.6667
106.6667 | 55 | 11 | 80 | 0.35729 | 1013.7194 | 151.3636 | 106.6667 | 0.35729 | 1013.7194 | 151.3636 | 106.6667
106.6667 | 55 | 12 | 20 | 0.15628 | 2718.9894 | 987.6461 | 106.6667 | 0.15628 | 2718.9894 | 987.6461 | 106.6667
106.6667 | 55 | 12 | 24 | 0.16074 | 2612.0436 | 920.4394 | 106.6667 | 0.16074 | 2612.0436 | 920.4394 | 106.6667
106.6667 | 55 | 12 | 28 | 0.16715 | 2478.3194 | 845.4761 | 106.6667 | 0.16715 | 2478.3194 | 845.4761 | 106.6667
106.6667 | 55 | 12 | 32 | 0.17415 | 2347.7082 | 773.6131 | 106.6667 | 0.17415 | 2347.7082 | 773.6131 | 106.6667
106.6667 | 55 | 12 | 36 | 0.18183 | 2220.195 | 704.845 | 106.6667 | 0.18183 | 2220.195 | 704.845 | 106.6667
106.6667 | 55 | 12 | 40 | 0.19028 | 2095.7722 | 639.1694 | 106.6667 | 0.19028 | 2095.7722 | 639.1694 | 106.6667
106.6667 | 55 | 12 | 44 | 0.27027 | 1412.5498 | 412.5003 | 106.6667 | 0.27027 | 1412.5498 | 412.5003 | 106.6667
106.6667 | 55 | 12 | 48 | 0.2099 | 1856.1829 | 517.0918 | 106.6667 | 0.2099 | 1856.1829 | 517.0918 | 106.6667
106.6667 | 55 | 12 | 52 | 0.22136 | 1741.0126 | 460.6895 | 106.6667 | 0.22136 | 1741.0126 | 460.6895 | 106.6667
106.6667 | 55 | 12 | 56 | 0.23414 | 1628.9237 | 407.3784 | 106.6667 | 0.23414 | 1628.9237 | 407.3784 | 106.6667
106.6667 | 55 | 12 | 60 | 0.24845 | 1519.9158 | 357.1591 | 106.6667 | 0.24845 | 1519.9158 | 357.1591 | 106.6667
106.6667 | 55 | 12 | 64 | 0.26456 | 1413.9885 | 310.0322 | 106.6667 | 0.26456 | 1413.9885 | 310.0322 | 106.6667
106.6667 | 55 | 12 | 68 | 0.2828 | 1311.1414 | 265.9982 | 106.6667 | 0.2828 | 1311.1414 | 265.9982 | 106.6667
106.6667 | 55 | 12 | 72 | 0.30355 | 1211.3744 | 225.058 | 106.6667 | 0.30355 | 1211.3744 | 225.058 | 106.6667
106.6667 | 55 | 12 | 76 | 0.32734 | 1114.6871 | 187.2125 | 106.6667 | 0.32734 | 1114.6871 | 187.2125 | 106.6667
106.6667 | 55 | 12 | 80 | 0.35479 | 1021.0794 | 152.4626 | 106.6667 | 0.35479 | 1021.0794 | 152.4626 | 106.6667
106.6667 | 60 | 4 | 20 | 0.14334 | 3021.8717 | 1097.665 | 106.6667 | 0.14334 | 3021.8717 | 1097.665 | 106.6667
106.6667 | 60 | 4 | 24 | 0.18104 | 2269.1755 | 799.6185 | 106.6667 | 0.18104 | 2269.1755 | 799.6185 | 106.6667
106.6667 | 60 | 4 | 28 | 0.18764 | 2164.938 | 738.5663 | 106.6667 | 0.18764 | 2164.938 | 738.5663 | 106.6667
106.6667 | 60 | 4 | 32 | 0.19477 | 2063.0481 | 679.8123 | 106.6667 | 0.19477 | 2063.0481 | 679.8123 | 106.6667
106.6667 | 60 | 4 | 36 | 0.20249 | 1963.4656 | 623.3411 | 106.6667 | 0.20249 | 1963.4656 | 623.3411 | 106.6667
106.6667 | 60 | 4 | 40 | 0.21087 | 1866.1646 | 569.1435 | 106.6667 | 0.21087 | 1866.1646 | 569.1435 | 106.6667
106.6667 | 60 | 4 | 44 | 0.21999 | 1771.1295 | 517.2145 | 106.6667 | 0.21999 | 1771.1295 | 517.2145 | 106.6667
106.6667 | 60 | 4 | 48 | 0.22993 | 1678.3512 | 467.5517 | 106.6667 | 0.22993 | 1678.3512 | 467.5517 | 106.6667
106.6667 | 60 | 4 | 52 | 0.2408 | 1587.825 | 420.1544 | 106.6667 | 0.2408 | 1587.825 | 420.1544 | 106.6667
106.6667 | 60 | 4 | 56 | 0.25272 | 1499.5485 | 375.0228 | 106.6667 | 0.25272 | 1499.5485 | 375.0228 | 106.6667
106.6667 | 60 | 4 | 60 | 0.26583 | 1413.5209 | 332.1577 | 106.6667 | 0.26583 | 1413.5209 | 332.1577 | 106.6667
106.6667 | 60 | 4 | 64 | 0.28028 | 1329.7422 | 291.5602 | 106.6667 | 0.28028 | 1329.7422 | 291.5602 | 106.6667
106.6667 | 60 | 4 | 68 | 0.29629 | 1248.2127 | 253.2314 | 106.6667 | 0.29629 | 1248.2127 | 253.2314 | 106.6667
106.6667 | 60 | 4 | 72 | 0.31407 | 1168.9329 | 217.1729 | 106.6667 | 0.31407 | 1168.9329 | 217.1729 | 106.6667
106.6667 | 60 | 4 | 76 | 0.33391 | 1091.9032 | 183.3858 | 106.6667 | 0.33391 | 1091.9032 | 183.3858 | 106.6667
106.6667 | 60 | 4 | 80 | 0.35613 | 1017.124 | 151.8719 | 106.6667 | 0.35613 | 1017.124 | 151.8719 | 106.6667
106.6667 | 60 | 5 | 20 | 0.17491 | 2375.8192 | 862.9928 | 106.6667 | 0.17491 | 2375.8192 | 862.9928 | 106.6667
106.6667 | 60 | 5 | 24 | 0.17063 | 2432.9111 | 857.3162 | 106.6667 | 0.17063 | 2432.9111 | 857.3162 | 106.6667
106.6667 | 60 | 5 | 28 | 0.17682 | 2319.8111 | 791.4011 | 106.6667 | 0.17682 | 2319.8111 | 791.4011 | 106.6667
106.6667 | 60 | 5 | 32 | 0.18352 | 2209.2506 | 727.9887 | 106.6667 | 0.18352 | 2209.2506 | 727.9887 | 106.6667
106.6667 | 60 | 5 | 36 | 0.19078 | 2101.1955 | 667.0662 | 106.6667 | 0.19078 | 2101.1955 | 667.0662 | 106.6667
106.6667 | 60 | 5 | 40 | 0.19868 | 1995.6261 | 608.6267 | 106.6667 | 0.19868 | 1995.6261 | 608.6267 | 106.6667
106.6667 | 60 | 5 | 44 | 0.20728 | 1892.5315 | 552.6669 | 106.6667 | 0.20728 | 1892.5315 | 552.6669 | 106.6667
106.6667 | 60 | 5 | 48 | 0.21668 | 1791.9061 | 499.1856 | 106.6667 | 0.21668 | 1791.9061 | 499.1856 | 106.6667
106.6667 | 60 | 5 | 52 | 0.22698 | 1693.7471 | 448.1825 | 106.6667 | 0.22698 | 1693.7471 | 448.1825 | 106.6667
106.6667 | 60 | 5 | 56 | 0.2383 | 1598.0534 | 399.658 | 106.6667 | 0.2383 | 1598.0534 | 399.658 | 106.6667
106.6667 | 60 | 5 | 60 | 0.25077 | 1504.8246 | 353.6128 | 106.6667 | 0.25077 | 1504.8246 | 353.6128 | 106.6667
106.6667 | 60 | 5 | 64 | 0.26455 | 1414.0608 | 310.0479 | 106.6667 | 0.26455 | 1414.0608 | 310.0479 | 106.6667
106.6667 | 60 | 5 | 68 | 0.27985 | 1325.762 | 268.9643 | 106.6667 | 0.27985 | 1325.762 | 268.9643 | 106.6667
106.6667 | 60 | 5 | 72 | 0.29688 | 1239.9283 | 230.3629 | 106.6667 | 0.29688 | 1239.9283 | 230.3629 | 106.6667
106.6667 | 60 | 5 | 76 | 0.31594 | 1156.5598 | 194.245 | 106.6667 | 0.31594 | 1156.5598 | 194.245 | 106.6667
106.6667 | 60 | 5 | 80 | 0.33736 | 1075.6563 | 160.6116 | 106.6667 | 0.33736 | 1075.6563 | 160.6116 | 106.6667
106.6667 | 60 | 6 | 20 | 0.1649 | 2548.6052 | 925.7556 | 106.6667 | 0.1649 | 2548.6052 | 925.7556 | 106.6667
106.6667 | 60 | 6 | 24 | 0.16393 | 2551.4946 | 899.1029 | 106.6667 | 0.16393 | 2551.4946 | 899.1029 | 106.6667
106.6667 | 60 | 6 | 28 | 0.16985 | 2431.8655 | 829.6283 | 106.6667 | 0.16985 | 2431.8655 | 829.6283 | 106.6667
106.6667 | 60 | 6 | 32 | 0.17627 | 2314.922 | 762.8093 | 106.6667 | 0.17627 | 2314.922 | 762.8093 | 106.6667
106.6667 | 60 | 6 | 36 | 0.18324 | 2200.635 | 698.6352 | 106.6667 | 0.18324 | 2200.635 | 698.6352 | 106.6667
106.6667 | 60 | 6 | 40 | 0.19082 | 2088.9887 | 637.1005 | 106.6667 | 0.19082 | 2088.9887 | 637.1005 | 106.6667
106.6667 | 60 | 6 | 44 | 0.1991 | 1979.9747 | 578.2026 | 106.6667 | 0.1991 | 1979.9747 | 578.2026 | 106.6667
106.6667 | 60 | 6 | 48 | 0.20815 | 1873.5886 | 521.9405 | 106.6667 | 0.20815 | 1873.5886 | 521.9405 | 106.6667
106.6667 | 60 | 6 | 52 | 0.21808 | 1769.8284 | 468.3143 | 106.6667 | 0.21808 | 1769.8284 | 468.3143 | 106.6667
106.6667 | 60 | 6 | 56 | 0.229 | 1668.6931 | 417.3243 | 106.6667 | 0.229 | 1668.6931 | 417.3243 | 106.6667
106.6667 | 60 | 6 | 60 | 0.24106 | 1570.1823 | 368.971 | 106.6667 | 0.24106 | 1570.1823 | 368.971 | 106.6667
106.6667 | 60 | 6 | 64 | 0.25441 | 1474.2956 | 323.2551 | 106.6667 | 0.25441 | 1474.2956 | 323.2551 | 106.6667
106.6667 | 60 | 6 | 68 | 0.26926 | 1381.033 | 280.1774 | 106.6667 | 0.26926 | 1381.033 | 280.1774 | 106.6667
106.6667 | 60 | 6 | 72 | 0.28582 | 1290.3942 | 239.7388 | 106.6667 | 0.28582 | 1290.3942 | 239.7388 | 106.6667
106.6667 | 60 | 6 | 76 | 0.30438 | 1202.3789 | 201.9403 | 106.6667 | 0.30438 | 1202.3789 | 201.9403 | 106.6667
106.6667 | 60 | 6 | 80 | 0.32529 | 1116.9868 | 166.7829 | 106.6667 | 0.32529 | 1116.9868 | 166.7829 | 106.6667
106.6667 | 60 | 7 | 20 | 0.15845 | 2673.8593 | 971.2529 | 106.6667 | 0.15845 | 2673.8593 | 971.2529 | 106.6667
106.6667 | 60 | 7 | 24 | 0.15927 | 2641.0128 | 930.6476 | 106.6667 | 0.15927 | 2641.0128 | 930.6476 | 106.6667
106.6667 | 60 | 7 | 28 | 0.16501 | 2516.3918 | 858.4644 | 106.6667 | 0.16501 | 2516.3918 | 858.4644 | 106.6667
106.6667 | 60 | 7 | 32 | 0.17123 | 2394.5707 | 789.0551 | 106.6667 | 0.17123 | 2394.5707 | 789.0551 | 106.6667
106.6667 | 60 | 7 | 36 | 0.17799 | 2275.5239 | 722.4102 | 106.6667 | 0.17799 | 2275.5239 | 722.4102 | 106.6667
106.6667 | 60 | 7 | 40 | 0.18536 | 2159.2378 | 658.5251 | 106.6667 | 0.18536 | 2159.2378 | 658.5251 | 106.6667
106.6667 | 60 | 7 | 44 | 0.1934 | 2045.7055 | 597.3976 | 106.6667 | 0.1934 | 2045.7055 | 597.3976 | 106.6667
106.6667 | 60 | 7 | 48 | 0.20221 | 1934.9232 | 539.027 | 106.6667 | 0.20221 | 1934.9232 | 539.027 | 106.6667
106.6667 | 60 | 7 | 52 | 0.21189 | 1826.889 | 483.4131 | 106.6667 | 0.21189 | 1826.889 | 483.4131 | 106.6667
106.6667 | 60 | 7 | 56 | 0.22254 | 1721.6018 | 430.5563 | 106.6667 | 0.22254 | 1721.6018 | 430.5563 | 106.6667
106.6667 | 60 | 7 | 60 | 0.23432 | 1619.0612 | 380.4568 | 106.6667 | 0.23432 | 1619.0612 | 380.4568 | 106.6667
106.6667 | 60 | 7 | 64 | 0.24737 | 1519.2665 | 333.1154 | 106.6667 | 0.24737 | 1519.2665 | 333.1154 | 106.6667
106.6667 | 60 | 7 | 68 | 0.2619 | 1422.2175 | 288.5327 | 106.6667 | 0.2619 | 1422.2175 | 288.5327 | 106.6667
106.6667 | 60 | 7 | 72 | 0.27814 | 1327.9138 | 246.7095 | 106.6667 | 0.27814 | 1327.9138 | 246.7095 | 106.6667
106.6667 | 60 | 7 | 76 | 0.29636 | 1236.355 | 207.6466 | 106.6667 | 0.29636 | 1236.355 | 207.6466 | 106.6667
106.6667 | 60 | 7 | 80 | 0.31693 | 1147.5405 | 171.345 | 106.6667 | 0.31693 | 1147.5405 | 171.345 | 106.6667
106.6667 | 60 | 8 | 20 | 0.15397 | 2768.4796 | 1005.6228 | 106.6667 | 0.15397 | 2768.4796 | 1005.6228 | 106.6667
106.6667 | 60 | 8 | 24 | 0.15585 | 2710.7491 | 955.2215 | 106.6667 | 0.15585 | 2710.7491 | 955.2215 | 106.6667
106.6667 | 60 | 8 | 28 | 0.16145 | 2582.1995 | 880.9146 | 106.6667 | 0.16145 | 2582.1995 | 880.9146 | 106.6667
106.6667 | 60 | 8 | 32 | 0.16753 | 2456.5406 | 809.4753 | 106.6667 | 0.16753 | 2456.5406 | 809.4753 | 106.6667
106.6667 | 60 | 8 | 36 | 0.17414 | 2333.7496 | 740.8951 | 106.6667 | 0.17414 | 2333.7496 | 740.8951 | 106.6667
106.6667 | 60 | 8 | 40 | 0.18135 | 2213.8144 | 675.1699 | 106.6667 | 0.18135 | 2213.8144 | 675.1699 | 106.6667
106.6667 | 60 | 8 | 44 | 0.18923 | 2096.7289 | 612.2977 | 106.6667 | 0.18923 | 2096.7289 | 612.2977 | 106.6667
106.6667 | 60 | 8 | 48 | 0.19786 | 1982.4895 | 552.278 | 106.6667 | 0.19786 | 1982.4895 | 552.278 | 106.6667
106.6667 | 60 | 8 | 52 | 0.20735 | 1871.0945 | 495.1104 | 106.6667 | 0.20735 | 1871.0945 | 495.1104 | 106.6667
106.6667 | 60 | 8 | 56 | 0.21781 | 1762.5428 | 440.7952 | 106.6667 | 0.21781 | 1762.5428 | 440.7952 | 106.6667
106.6667 | 60 | 8 | 60 | 0.22938 | 1656.8336 | 389.3328 | 106.6667 | 0.22938 | 1656.8336 | 389.3328 | 106.6667
106.6667 | 60 | 8 | 64 | 0.24221 | 1553.9663 | 340.7237 | 106.6667 | 0.24221 | 1553.9663 | 340.7237 | 106.6667
106.6667 | 60 | 8 | 68 | 0.25652 | 1453.9406 | 294.9686 | 106.6667 | 0.25652 | 1453.9406 | 294.9686 | 106.6667
106.6667 | 60 | 8 | 72 | 0.27252 | 1356.756 | 252.068 | 106.6667 | 0.27252 | 1356.756 | 252.068 | 106.6667
106.6667 | 60 | 8 | 76 | 0.29051 | 1262.4121 | 212.0229 | 106.6667 | 0.29051 | 1262.4121 | 212.0229 | 106.6667
106.6667 | 60 | 8 | 80 | 0.31083 | 1170.9082 | 174.8342 | 106.6667 | 0.31083 | 1170.9082 | 174.8342 | 106.6667
106.6667 | 60 | 9 | 20 | 0.15068 | 2842.2327 | 1032.4129 | 106.6667 | 0.15068 | 2842.2327 | 1032.4129 | 106.6667
106.6667 | 60 | 9 | 24 | 0.15325 | 2766.415 | 974.8372 | 106.6667 | 0.15325 | 2766.415 | 974.8372 | 106.6667
106.6667 | 60 | 9 | 28 | 0.15875 | 2634.7014 | 898.8256 | 106.6667 | 0.15875 | 2634.7014 | 898.8256 | 106.6667
106.6667 | 60 | 9 | 32 | 0.16472 | 2505.9523 | 825.7573 | 106.6667 | 0.16472 | 2505.9523 | 825.7573 | 106.6667
106.6667 | 60 | 9 | 36 | 0.16188 | 2540.975 | 806.6829 | 106.6667 | 0.16188 | 2540.975 | 806.6829 | 106.6667
106.6667 | 60 | 9 | 40 | 0.23153 | 1681.3778 | 512.7872 | 106.6667 | 0.23153 | 1681.3778 | 512.7872 | 106.6667
106.6667 | 60 | 9 | 44 | 0.18605 | 2137.327 | 624.1534 | 106.6667 | 0.18605 | 2137.327 | 624.1534 | 106.6667
106.6667 | 60 | 9 | 48 | 0.19455 | 2020.3043 | 562.8123 | 106.6667 | 0.19455 | 2020.3043 | 562.8123 | 106.6667
106.6667 | 60 | 9 | 52 | 0.2039 | 1906.2033 | 504.4005 | 106.6667 | 0.2039 | 1906.2033 | 504.4005 | 106.6667
106.6667 | 60 | 9 | 56 | 0.21421 | 1795.0231 | 448.9182 | 106.6667 | 0.21421 | 1795.0231 | 448.9182 | 106.6667
106.6667 | 60 | 9 | 60 | 0.22562 | 1686.7627 | 396.3658 | 106.6667 | 0.22562 | 1686.7627 | 396.3658 | 106.6667
106.6667 | 60 | 9 | 64 | 0.23829 | 1581.4217 | 346.7436 | 106.6667 | 0.23829 | 1581.4217 | 346.7436 | 106.6667
106.6667 | 60 | 9 | 68 | 0.25243 | 1478.9997 | 300.0524 | 106.6667 | 0.25243 | 1478.9997 | 300.0524 | 106.6667
106.6667 | 60 | 9 | 72 | 0.26826 | 1379.496 | 256.2928 | 106.6667 | 0.26826 | 1379.496 | 256.2928 | 106.6667
106.6667 | 60 | 9 | 76 | 0.28607 | 1282.9103 | 215.4656 | 106.6667 | 0.28607 | 1282.9103 | 215.4656 | 106.6667
106.6667 | 60 | 9 | 80 | 0.30621 | 1189.2422 | 177.5717 | 106.6667 | 0.30621 | 1189.2422 | 177.5717 | 106.6667
106.6667 | 60 | 10 | 20 | 0.14817 | 2901.1335 | 1053.8081 | 106.6667 | 0.14817 | 2901.1335 | 1053.8081 | 106.6667
106.6667 | 60 | 10 | 24 | 0.15121 | 2811.7096 | 990.7983 | 106.6667 | 0.15121 | 2811.7096 | 990.7983 | 106.6667
106.6667 | 60 | 10 | 28 | 0.15662 | 2677.4006 | 913.3924 | 106.6667 | 0.15662 | 2677.4006 | 913.3924 | 106.6667
106.6667 | 60 | 10 | 32 | 0.16251 | 2546.1163 | 838.9922 | 106.6667 | 0.16251 | 2546.1163 | 838.9922 | 106.6667
106.6667 | 60 | 10 | 36 | 0.16891 | 2417.8374 | 767.5905 | 106.6667 | 0.16891 | 2417.8374 | 767.5905 | 106.6667
106.6667 | 60 | 10 | 40 | 0.17591 | 2292.5538 | 699.1839 | 106.6667 | 0.17591 | 2292.5538 | 699.1839 | 106.6667
106.6667 | 60 | 10 | 44 | 0.18356 | 2170.2603 | 633.7708 | 106.6667 | 0.18356 | 2170.2603 | 633.7708 | 106.6667
106.6667 | 60 | 10 | 48 | 0.19195 | 2050.9537 | 571.3506 | 106.6667 | 0.19195 | 2050.9537 | 571.3506 | 106.6667
106.6667 | 60 | 10 | 52 | 0.20119 | 1934.6323 | 511.9232 | 106.6667 | 0.20119 | 1934.6323 | 511.9232 | 106.6667
106.6667 | 60 | 10 | 56 | 0.21139 | 1821.2951 | 455.4886 | 106.6667 | 0.21139 | 1821.2951 | 455.4886 | 106.6667
106.6667 | 60 | 10 | 60 | 0.22268 | 1710.9414 | 402.0474 | 106.6667 | 0.22268 | 1710.9414 | 402.0474 | 106.6667
106.6667 | 60 | 10 | 64 | 0.23523 | 1603.5705 | 351.6 | 106.6667 | 0.23523 | 1603.5705 | 351.6 | 106.6667
106.6667 | 60 | 10 | 68 | 0.24924 | 1499.1822 | 304.147 | 106.6667 | 0.24924 | 1499.1822 | 304.147 | 106.6667
106.6667 | 60 | 10 | 72 | 0.26493 | 1397.7758 | 259.689 | 106.6667 | 0.26493 | 1397.7758 | 259.689 | 106.6667
106.6667 | 60 | 10 | 76 | 0.28261 | 1299.3511 | 218.2269 | 106.6667 | 0.28261 | 1299.3511 | 218.2269 | 106.6667
106.6667 | 60 | 10 | 80 | 0.30261 | 1203.9077 | 179.7615 | 106.6667 | 0.30261 | 1203.9077 | 179.7615 | 106.6667
106.6667 | 60 | 11 | 20 | 0.14621 | 2949.0816 | 1071.2248 | 106.6667 | 0.14621 | 2949.0816 | 1071.2248 | 106.6667
106.6667 | 60 | 11 | 24 | 0.14957 | 2849.1316 | 1003.9852 | 106.6667 | 0.14957 | 2849.1316 | 1003.9852 | 106.6667
106.6667 | 60 | 11 | 28 | 0.15492 | 2712.6614 | 925.4216 | 106.6667 | 0.15492 | 2712.6614 | 925.4216 | 106.6667
106.6667 | 60 | 11 | 32 | 0.16074 | 2579.2658 | 849.9156 | 106.6667 | 0.16074 | 2579.2658 | 849.9156 | 106.6667
106.6667 | 60 | 11 | 36 | 0.16707 | 2448.9269 | 777.4605 | 106.6667 | 0.16707 | 2448.9269 | 777.4605 | 106.6667
106.6667 | 60 | 11 | 40 | 0.17399 | 2321.6353 | 708.0532 | 106.6667 | 0.17399 | 2321.6353 | 708.0532 | 106.6667
106.6667 | 60 | 11 | 44 | 0.18156 | 2197.3861 | 641.6922 | 106.6667 | 0.18156 | 2197.3861 | 641.6922 | 106.6667
106.6667 | 60 | 11 | 48 | 0.18988 | 2076.1765 | 578.3771 | 106.6667 | 0.18988 | 2076.1765 | 578.3771 | 106.6667
106.6667 | 60 | 11 | 52 | 0.19903 | 1958.0049 | 518.1078 | 106.6667 | 0.19903 | 1958.0049 | 518.1078 | 106.6667
106.6667 | 60 | 11 | 56 | 0.20913 | 1842.8703 | 460.8844 | 106.6667 | 0.20913 | 1842.8703 | 460.8844 | 106.6667
106.6667 | 60 | 11 | 60 | 0.22033 | 1730.772 | 406.7074 | 106.6667 | 0.22033 | 1730.772 | 406.7074 | 106.6667
106.6667 | 60 | 11 | 64 | 0.23278 | 1621.7095 | 355.5772 | 106.6667 | 0.23278 | 1621.7095 | 355.5772 | 106.6667
106.6667 | 60 | 11 | 68 | 0.24669 | 1515.6826 | 307.4945 | 106.6667 | 0.24669 | 1515.6826 | 307.4945 | 106.6667
106.6667 | 60 | 11 | 72 | 0.26228 | 1412.6908 | 262.46 | 106.6667 | 0.26228 | 1412.6908 | 262.46 | 106.6667
106.6667 | 60 | 11 | 76 | 0.27985 | 1312.7339 | 220.4746 | 106.6667 | 0.27985 | 1312.7339 | 220.4746 | 106.6667
106.6667 | 60 | 11 | 80 | 0.29976 | 1215.8115 | 181.539 | 106.6667 | 0.29976 | 1215.8115 | 181.539 | 106.6667
106.6667 | 60 | 12 | 20 | 0.14463 | 2988.7129 | 1085.6204 | 106.6667 | 0.14463 | 2988.7129 | 1085.6204 | 106.6667
106.6667 | 60 | 12 | 24 | 0.14823 | 2880.4288 | 1015.0138 | 106.6667 | 0.14823 | 2880.4288 | 1015.0138 | 106.6667
106.6667 | 60 | 12 | 28 | 0.15353 | 2742.1367 | 935.4771 | 106.6667 | 0.15353 | 2742.1367 | 935.4771 | 106.6667
106.6667 | 60 | 12 | 32 | 0.15929 | 2606.9609 | 859.0416 | 106.6667 | 0.15929 | 2606.9609 | 859.0416 | 106.6667
106.6667 | 60 | 12 | 36 | 0.16557 | 2474.8845 | 785.7012 | 106.6667 | 0.16557 | 2474.8845 | 785.7012 | 106.6667
106.6667 | 60 | 12 | 40 | 0.17243 | 2345.899 | 715.4531 | 106.6667 | 0.17243 | 2345.899 | 715.4531 | 106.6667
106.6667 | 60 | 12 | 44 | 0.17994 | 2219.9999 | 648.296 | 106.6667 | 0.17994 | 2219.9999 | 648.296 | 106.6667
106.6667 | 60 | 12 | 48 | 0.18818 | 2097.1845 | 584.2295 | 106.6667 | 0.18818 | 2097.1845 | 584.2295 | 106.6667
106.6667 | 60 | 12 | 52 | 0.19727 | 1977.4514 | 523.2535 | 106.6667 | 0.19727 | 1977.4514 | 523.2535 | 106.6667
106.6667 | 60 | 12 | 56 | 0.2073 | 1860.7998 | 465.3684 | 106.6667 | 0.2073 | 1860.7998 | 465.3684 | 106.6667
106.6667 | 60 | 12 | 60 | 0.21842 | 1747.229 | 410.5746 | 106.6667 | 0.21842 | 1747.229 | 410.5746 | 106.6667
106.6667 | 60 | 12 | 64 | 0.2308 | 1636.7388 | 358.8726 | 106.6667 | 0.2308 | 1636.7388 | 358.8726 | 106.6667
106.6667 | 60 | 12 | 68 | 0.24462 | 1529.329 | 310.263 | 106.6667 | 0.24462 | 1529.329 | 310.263 | 106.6667
106.6667 | 60 | 12 | 72 | 0.26014 | 1424.9991 | 264.7468 | 106.6667 | 0.26014 | 1424.9991 | 264.7468 | 106.6667
106.6667 | 60 | 12 | 76 | 0.27763 | 1323.7492 | 222.3246 | 106.6667 | 0.27763 | 1323.7492 | 222.3246 | 106.6667
106.6667 | 60 | 12 | 80 | 0.29746 | 1225.5788 | 182.9974 | 106.6667 | 0.29746 | 1225.5788 | 182.9974 | 106.6667
106.6667 | 65 | 4 | 20 | 0.13372 | 3294.8472 | 1196.8207 | 106.6667 | 0.13372 | 3294.8472 | 1196.8207 | 106.6667
106.6667 | 65 | 4 | 24 | 0.16796 | 2478.8259 | 873.4957 | 106.6667 | 0.16796 | 2478.8259 | 873.4957 | 106.6667
106.6667 | 65 | 4 | 28 | 0.17356 | 2371.0163 | 808.8696 | 106.6667 | 0.17356 | 2371.0163 | 808.8696 | 106.6667
106.6667 | 65 | 4 | 32 | 0.17957 | 2265.5657 | 746.5455 | 106.6667 | 0.17957 | 2265.5657 | 746.5455 | 106.6667
106.6667 | 65 | 4 | 36 | 0.18605 | 2162.4314 | 686.5067 | 106.6667 | 0.18605 | 2162.4314 | 686.5067 | 106.6667
106.6667 | 65 | 4 | 40 | 0.19305 | 2061.5846 | 628.7428 | 106.6667 | 0.19305 | 2061.5846 | 628.7428 | 106.6667
106.6667 | 65 | 4 | 44 | 0.20063 | 1963.0075 | 573.2477 | 106.6667 | 0.20063 | 1963.0075 | 573.2477 | 106.6667
106.6667 | 65 | 4 | 48 | 0.20884 | 1866.6893 | 520.0185 | 106.6667 | 0.20884 | 1866.6893 | 520.0185 | 106.6667
106.6667 | 65 | 4 | 52 | 0.21777 | 1772.6238 | 469.054 | 106.6667 | 0.21777 | 1772.6238 | 469.054 | 106.6667
106.6667 | 65 | 4 | 56 | 0.22749 | 1680.8079 | 420.3541 | 106.6667 | 0.22749 | 1680.8079 | 420.3541 | 106.6667
106.6667 | 65 | 4 | 60 | 0.2381 | 1591.2403 | 373.9193 | 106.6667 | 0.2381 | 1591.2403 | 373.9193 | 106.6667
106.6667 | 65 | 4 | 64 | 0.24973 | 1503.9205 | 329.7506 | 106.6667 | 0.24973 | 1503.9205 | 329.7506 | 106.6667
106.6667 | 65 | 4 | 68 | 0.26249 | 1418.8486 | 287.8492 | 106.6667 | 0.26249 | 1418.8486 | 287.8492 | 106.6667
106.6667 | 65 | 4 | 72 | 0.27653 | 1336.0251 | 248.2165 | 106.6667 | 0.27653 | 1336.0251 | 248.2165 | 106.6667
106.6667 | 65 | 4 | 76 | 0.29205 | 1255.4504 | 210.8537 | 106.6667 | 0.29205 | 1255.4504 | 210.8537 | 106.6667
106.6667 | 65 | 4 | 80 | 0.30925 | 1177.1248 | 175.7624 | 106.6667 | 0.30925 | 1177.1248 | 175.7624 | 106.6667
106.6667 | 65 | 5 | 20 | 0.16275 | 2589.0541 | 940.4483 | 106.6667 | 0.16275 | 2589.0541 | 940.4483 | 106.6667
106.6667 | 65 | 5 | 24 | 0.15842 | 2657.9618 | 936.6201 | 106.6667 | 0.15842 | 2657.9618 | 936.6201 | 106.6667
106.6667 | 65 | 5 | 28 | 0.16366 | 2541.0328 | 866.8706 | 106.6667 | 0.16366 | 2541.0328 | 866.8706 | 106.6667
106.6667 | 65 | 5 | 32 | 0.16929 | 2426.6528 | 799.6267 | 106.6667 | 0.16929 | 2426.6528 | 799.6267 | 106.6667
106.6667 | 65 | 5 | 36 | 0.17537 | 2314.7847 | 734.8743 | 106.6667 | 0.17537 | 2314.7847 | 734.8743 | 106.6667
106.6667 | 65 | 5 | 40 | 0.18195 | 2205.4061 | 672.6055 | 106.6667 | 0.18195 | 2205.4061 | 672.6055 | 106.6667
106.6667 | 65 | 5 | 44 | 0.18909 | 2098.5042 | 612.8162 | 106.6667 | 0.18909 | 2098.5042 | 612.8162 | 106.6667
106.6667 | 65 | 5 | 48 | 0.19683 | 1994.0721 | 555.5046 | 106.6667 | 0.19683 | 1994.0721 | 555.5046 | 106.6667
106.6667 | 65 | 5 | 52 | 0.20527 | 1892.1062 | 500.6703 | 106.6667 | 0.20527 | 1892.1062 | 500.6703 | 106.6667
106.6667 | 65 | 5 | 56 | 0.21447 | 1792.6049 | 448.3134 | 106.6667 | 0.21447 | 1792.6049 | 448.3134 | 106.6667
106.6667 | 65 | 5 | 60 | 0.22454 | 1695.5677 | 398.4348 | 106.6667 | 0.22454 | 1695.5677 | 398.4348 | 106.6667
106.6667 | 65 | 5 | 64 | 0.23558 | 1600.9946 | 351.0352 | 106.6667 | 0.23558 | 1600.9946 | 351.0352 | 106.6667
106.6667 | 65 | 5 | 68 | 0.24773 | 1508.8855 | 306.1155 | 106.6667 | 0.24773 | 1508.8855 | 306.1155 | 106.6667
106.6667 | 65 | 5 | 72 | 0.26114 | 1419.2406 | 263.6768 | 106.6667 | 0.26114 | 1419.2406 | 263.6768 | 106.6667
106.6667 | 65 | 5 | 76 | 0.27598 | 1332.06 | 223.7203 | 106.6667 | 0.27598 | 1332.06 | 223.7203 | 106.6667
106.6667 | 65 | 5 | 80 | 0.29247 | 1247.3436 | 186.2471 | 106.6667 | 0.29247 | 1247.3436 | 186.2471 | 106.6667
106.6667 | 65 | 6 | 20 | 0.15356 | 2777.4965 | 1008.8981 | 106.6667 | 0.15356 | 2777.4965 | 1008.8981 | 106.6667
106.6667 | 65 | 6 | 24 | 0.15228 | 2787.792 | 982.3701 | 106.6667 | 0.15228 | 2787.792 | 982.3701 | 106.6667
106.6667 | 65 | 6 | 28 | 0.15728 | 2664.1444 | 908.87 | 106.6667 | 0.15728 | 2664.1444 | 908.87 | 106.6667
106.6667 | 65 | 6 | 32 | 0.16267 | 2543.1902 | 838.0279 | 106.6667 | 0.16267 | 2543.1902 | 838.0279 | 106.6667
106.6667 | 65 | 6 | 36 | 0.16849 | 2424.8972 | 769.8317 | 106.6667 | 0.16849 | 2424.8972 | 769.8317 | 106.6667
106.6667 | 65 | 6 | 40 | 0.1748 | 2309.2472 | 704.275 | 106.6667 | 0.1748 | 2309.2472 | 704.275 | 106.6667
106.6667 | 65 | 6 | 44 | 0.18165 | 2196.2304 | 641.3547 | 106.6667 | 0.18165 | 2196.2304 | 641.3547 | 106.6667
106.6667 | 65 | 6 | 48 | 0.18909 | 2085.8417 | 581.0696 | 106.6667 | 0.18909 | 2085.8417 | 581.0696 | 106.6667
106.6667 | 65 | 6 | 52 | 0.19721 | 1978.0785 | 523.4194 | 106.6667 | 0.19721 | 1978.0785 | 523.4194 | 106.6667
106.6667 | 65 | 6 | 56 | 0.20608 | 1872.9395 | 468.4044 | 106.6667 | 0.20608 | 1872.9395 | 468.4044 | 106.6667
106.6667 | 65 | 6 | 60 | 0.21579 | 1770.4244 | 416.0251 | 106.6667 | 0.21579 | 1770.4244 | 416.0251 | 106.6667
106.6667 | 65 | 6 | 64 | 0.22646 | 1670.5328 | 366.2822 | 106.6667 | 0.22646 | 1670.5328 | 366.2822 | 106.6667
106.6667 | 65 | 6 | 68 | 0.23822 | 1573.2646 | 319.1764 | 106.6667 | 0.23822 | 1573.2646 | 319.1764 | 106.6667
106.6667 | 65 | 6 | 72 | 0.25121 | 1478.6196 | 274.7087 | 106.6667 | 0.25121 | 1478.6196 | 274.7087 | 106.6667
106.6667 | 65 | 6 | 76 | 0.26562 | 1386.5977 | 232.88 | 106.6667 | 0.26562 | 1386.5977 | 232.88 | 106.6667
106.6667 | 65 | 6 | 80 | 0.28166 | 1297.1984 | 193.6912 | 106.6667 | 0.28166 | 1297.1984 | 193.6912 | 106.6667
106.6667 | 65 | 7 | 20 | 0.14763 | 2914.1859 | 1058.5492 | 106.6667 | 0.14763 | 2914.1859 | 1058.5492 | 106.6667
106.6667 | 65 | 7 | 24 | 0.148 | 2885.8708 | 1016.9314 | 106.6667 | 0.148 | 2885.8708 | 1016.9314 | 106.6667
106.6667 | 65 | 7 | 28 | 0.15284 | 2757.086 | 940.5769 | 106.6667 | 0.15284 | 2757.086 | 940.5769 | 106.6667
106.6667 | 65 | 7 | 32 | 0.15806 | 2631.1073 | 866.9982 | 106.6667 | 0.15806 | 2631.1073 | 866.9982 | 106.6667
106.6667 | 65 | 7 | 36 | 0.1637 | 2507.9065 | 796.1847 | 106.6667 | 0.1637 | 2507.9065 | 796.1847 | 106.6667
106.6667 | 65 | 7 | 40 | 0.16982 | 2387.4681 | 728.1308 | 106.6667 | 0.16982 | 2387.4681 | 728.1308 | 106.6667
106.6667 | 65 | 7 | 44 | 0.17647 | 2269.7839 | 662.8342 | 106.6667 | 0.17647 | 2269.7839 | 662.8342 | 106.6667
106.6667 | 65 | 7 | 48 | 0.18371 | 2154.8496 | 600.2937 | 106.6667 | 0.18371 | 2154.8496 | 600.2937 | 106.6667
106.6667 | 65 | 7 | 52 | 0.1916 | 2042.6631 | 540.5091 | 106.6667 | 0.1916 | 2042.6631 | 540.5091 | 106.6667
106.6667 | 65 | 7 | 56 | 0.20024 | 1933.2232 | 483.4807 | 106.6667 | 0.20024 | 1933.2232 | 483.4807 | 106.6667
106.6667 | 65 | 7 | 60 | 0.2097 | 1826.5292 | 429.2089 | 106.6667 | 0.2097 | 1826.5292 | 429.2089 | 106.6667
106.6667 | 65 | 7 | 64 | 0.22011 | 1722.5809 | 377.6943 | 106.6667 | 0.22011 | 1722.5809 | 377.6943 | 106.6667
106.6667 | 65 | 7 | 68 | 0.2316 | 1621.3778 | 328.9374 | 106.6667 | 0.2316 | 1621.3778 | 328.9374 | 106.6667
106.6667 | 65 | 7 | 72 | 0.24431 | 1522.9197 | 282.9391 | 106.6667 | 0.24431 | 1522.9197 | 282.9391 | 106.6667
106.6667 | 65 | 7 | 76 | 0.25842 | 1427.2061 | 239.7002 | 106.6667 | 0.25842 | 1427.2061 | 239.7002 | 106.6667
106.6667 | 65 | 7 | 80 | 0.27415 | 1334.2367 | 199.2216 | 106.6667 | 0.27415 | 1334.2367 | 199.2216 | 106.6667
106.6667 | 65 | 8 | 20 | 0.14351 | 3017.5112 | 1096.0811 | 106.6667 | 0.14351 | 3017.5112 | 1096.0811 | 106.6667
106.6667 | 65 | 8 | 24 | 0.14486 | 2962.3359 | 1043.8764 | 106.6667 | 0.14486 | 2962.3359 | 1043.8764 | 106.6667
106.6667 | 65 | 8 | 28 | 0.14958 | 2829.5074 | 965.2834 | 106.6667 | 0.14958 | 2829.5074 | 965.2834 | 106.6667
106.6667 | 65 | 8 | 32 | 0.15467 | 2699.575 | 889.5596 | 106.6667 | 0.15467 | 2699.575 | 889.5596 | 106.6667
106.6667 | 65 | 8 | 36 | 0.16019 | 2572.5133 | 816.6954 | 106.6667 | 0.16019 | 2572.5133 | 816.6954 | 106.6667
106.6667 | 65 | 8 | 40 | 0.16617 | 2448.3087 | 746.686 | 106.6667 | 0.16617 | 2448.3087 | 746.686 | 106.6667
106.6667 | 65 | 8 | 44 | 0.17267 | 2326.9539 | 679.5293 | 106.6667 | 0.17267 | 2326.9539 | 679.5293 | 106.6667
106.6667 | 65 | 8 | 48 | 0.17976 | 2208.4453 | 615.2243 | 106.6667 | 0.17976 | 2208.4453 | 615.2243 | 106.6667
106.6667 | 65 | 8 | 52 | 0.18749 | 2092.7807 | 553.7708 | 106.6667 | 0.18749 | 2092.7807 | 553.7708 | 106.6667
106.6667 | 65 | 8 | 56 | 0.19595 | 1979.9589 | 495.1689 | 106.6667 | 0.19595 | 1979.9589 | 495.1689 | 106.6667
106.6667 | 65 | 8 | 60 | 0.20524 | 1869.9794 | 439.4191 | 106.6667 | 0.20524 | 1869.9794 | 439.4191 | 106.6667
106.6667 | 65 | 8 | 64 | 0.21546 | 1762.8417 | 386.5219 | 106.6667 | 0.21546 | 1762.8417 | 386.5219 | 106.6667
106.6667 | 65 | 8 | 68 | 0.22675 | 1658.5452 | 336.4778 | 106.6667 | 0.22675 | 1658.5452 | 336.4778 | 106.6667
106.6667 | 65 | 8 | 72 | 0.23925 | 1557.0896 | 289.2875 | 106.6667 | 0.23925 | 1557.0896 | 289.2875 | 106.6667
106.6667 | 65 | 8 | 76 | 0.25315 | 1458.4745 | 244.9517 | 106.6667 | 0.25315 | 1458.4745 | 244.9517 | 106.6667
106.6667 | 65 | 8 | 80 | 0.26866 | 1362.6994 | 203.4715 | 106.6667 | 0.26866 | 1362.6994 | 203.4715 | 106.6667
106.6667 | 65 | 9 | 20 | 0.14049 | 3098.1071 | 1125.3568 | 106.6667 | 0.14049 | 3098.1071 | 1125.3568 | 106.6667
106.6667 | 65 | 9 | 24 | 0.14247 | 3023.4275 | 1065.404 | 106.6667 | 0.14247 | 3023.4275 | 1065.404 | 106.6667
106.6667 | 65 | 9 | 28 | 0.59518 | 615.9435 | 210.1285 | 106.6667 | 0.59518 | 615.9435 | 210.1285 | 106.6667
106.6667 | 65 | 9 | 32 | 0.1521 | 2754.2255 | 907.5679 | 106.6667 | 0.1521 | 2754.2255 | 907.5679 | 106.6667
106.6667 | 65 | 9 | 36 | 0.15751 | 2624.0547 | 833.0582 | 106.6667 | 0.15751 | 2624.0547 | 833.0582 | 106.6667
106.6667 | 65 | 9 | 40 | 0.16339 | 2496.8175 | 761.4803 | 106.6667 | 0.16339 | 2496.8175 | 761.4803 | 106.6667
106.6667 | 65 | 9 | 44 | 0.16978 | 2372.5074 | 692.832 | 106.6667 | 0.16978 | 2372.5074 | 692.832 | 106.6667
106.6667 | 65 | 9 | 48 | 0.17674 | 2251.1207 | 627.1127 | 106.6667 | 0.17674 | 2251.1207 | 627.1127 | 106.6667
106.6667 | 65 | 9 | 52 | 0.18435 | 2132.6556 | 564.3221 | 106.6667 | 0.18435 | 2132.6556 | 564.3221 | 106.6667
106.6667 | 65 | 9 | 56 | 0.19269 | 2017.1109 | 504.4603 | 106.6667 | 0.19269 | 2017.1109 | 504.4603 | 106.6667
106.6667 | 65 | 9 | 60 | 0.20184 | 1904.486 | 447.5277 | 106.6667 | 0.20184 | 1904.486 | 447.5277 | 106.6667
106.6667 | 65 | 9 | 64 | 0.21192 | 1794.7802 | 393.5248 | 106.6667 | 0.21192 | 1794.7802 | 393.5248 | 106.6667
106.6667 | 65 | 9 | 68 | 0.22306 | 1687.9932 | 342.452 | 106.6667 | 0.22306 | 1687.9932 | 342.452 | 106.6667
106.6667 | 65 | 9 | 72 | 0.23541 | 1584.1246 | 294.3102 | 106.6667 | 0.23541 | 1584.1246 | 294.3102 | 106.6667
106.6667 | 65 | 9 | 76 | 0.24914 | 1483.1739 | 249.1 | 106.6667 | 0.24914 | 1483.1739 | 249.1 | 106.6667
106.6667 | 65 | 9 | 80 | 0.26449 | 1385.1406 | 206.8223 | 106.6667 | 0.26449 | 1385.1406 | 206.8223 | 106.6667
106.6667 | 65 | 10 | 20 | 0.13818 | 3162.5262 | 1148.7564 | 106.6667 | 0.13818 | 3162.5262 | 1148.7564 | 106.6667
106.6667 | 65 | 10 | 24 | 0.14059 | 3073.189 | 1082.9391 | 106.6667 | 0.14059 | 3073.189 | 1082.9391 | 106.6667
106.6667 | 65 | 10 | 28 | 0.14515 | 2934.431 | 1001.078 | 106.6667 | 0.14515 | 2934.431 | 1001.078 | 106.6667
106.6667 | 65 | 10 | 32 | 0.15007 | 2798.702 | 922.2238 | 106.6667 | 0.15007 | 2798.702 | 922.2238 | 106.6667
106.6667 | 65 | 10 | 36 | 0.15541 | 2665.9803 | 846.3684 | 106.6667 | 0.15541 | 2665.9803 | 846.3684 | 106.6667
106.6667 | 65 | 10 | 40 | 0.1612 | 2536.2548 | 773.5079 | 106.6667 | 0.1612 | 2536.2548 | 773.5079 | 106.6667
106.6667 | 65 | 10 | 44 | 0.16751 | 2409.5195 | 703.6405 | 106.6667 | 0.16751 | 2409.5195 | 703.6405 | 106.6667
106.6667 | 65 | 10 | 48 | 0.17438 | 2285.7711 | 636.7656 | 106.6667 | 0.17438 | 2285.7711 | 636.7656 | 106.6667
106.6667 | 65 | 10 | 52 | 0.1819 | 2165.0078 | 572.8828 | 106.6667 | 0.1819 | 2165.0078 | 572.8828 | 106.6667
106.6667 | 65 | 10 | 56 | 0.19013 | 2047.2284 | 511.9924 | 106.6667 | 0.19013 | 2047.2284 | 511.9924 | 106.6667
106.6667 | 65 | 10 | 60 | 0.19918 | 1932.4324 | 454.0947 | 106.6667 | 0.19918 | 1932.4324 | 454.0947 | 106.6667
106.6667 | 65 | 10 | 64 | 0.20915 | 1820.6192 | 399.1903 | 106.6667 | 0.20915 | 1820.6192 | 399.1903 | 106.6667
106.6667 | 65 | 10 | 68 | 0.22017 | 1711.7884 | 347.2795 | 106.6667 | 0.22017 | 1711.7884 | 347.2795 | 106.6667
106.6667 | 65 | 10 | 72 | 0.2324 | 1605.9397 | 298.3632 | 106.6667 | 0.2324 | 1605.9397 | 298.3632 | 106.6667
106.6667 | 65 | 10 | 76 | 0.24601 | 1503.0725 | 252.442 | 106.6667 | 0.24601 | 1503.0725 | 252.442 | 106.6667
106.6667 | 65 | 10 | 80 | 0.26123 | 1403.1867 | 209.5169 | 106.6667 | 0.26123 | 1403.1867 | 209.5169 | 106.6667
106.6667 | 65 | 11 | 20 | 0.13637 | 3215.0177 | 1167.8234 | 106.6667 | 0.13637 | 3215.0177 | 1167.8234 | 106.6667
106.6667 | 65 | 11 | 24 | 0.13908 | 3114.3523 | 1097.4444 | 106.6667 | 0.13908 | 3114.3523 | 1097.4444 | 106.6667
106.6667 | 65 | 11 | 28 | 0.14358 | 2973.3684 | 1014.3615 | 106.6667 | 0.14358 | 2973.3684 | 1014.3615 | 106.6667
106.6667 | 65 | 11 | 32 | 0.14845 | 2835.4631 | 934.3373 | 106.6667 | 0.14845 | 2835.4631 | 934.3373 | 106.6667
106.6667 | 65 | 11 | 36 | 0.15372 | 2700.6162 | 857.3642 | 106.6667 | 0.15372 | 2700.6162 | 857.3642 | 106.6667
106.6667 | 65 | 11 | 40 | 0.15945 | 2568.8174 | 783.4388 | 106.6667 | 0.15945 | 2568.8174 | 783.4388 | 106.6667
106.6667 | 65 | 11 | 44 | 0.16568 | 2440.0611 | 712.5595 | 106.6667 | 0.16568 | 2440.0611 | 712.5595 | 106.6667
106.6667 | 65 | 11 | 48 | 0.17249 | 2314.3445 | 644.7255 | 106.6667 | 0.17249 | 2314.3445 | 644.7255 | 106.6667
106.6667 | 65 | 11 | 52 | 0.17992 | 2191.6657 | 579.9368 | 106.6667 | 0.17992 | 2191.6657 | 579.9368 | 106.6667
106.6667 | 65 | 11 | 56 | 0.18808 | 2072.0238 | 518.1935 | 106.6667 | 0.18808 | 2072.0238 | 518.1935 | 106.6667
106.6667 | 65 | 11 | 60 | 0.19704 | 1955.4182 | 459.4961 | 106.6667 | 0.19704 | 1955.4182 | 459.4961 | 106.6667
106.6667 | 65 | 11 | 64 | 0.20693 | 1841.8484 | 403.845 | 106.6667 | 0.20693 | 1841.8484 | 403.845 | 106.6667
106.6667 | 65 | 11 | 68 | 0.21786 | 1731.3141 | 351.2408 | 106.6667 | 0.21786 | 1731.3141 | 351.2408 | 106.6667
106.6667 | 65 | 11 | 72 | 0.22999 | 1623.815 | 301.6842 | 106.6667 | 0.22999 | 1623.815 | 301.6842 | 106.6667
106.6667 | 65 | 11 | 76 | 0.24351 | 1519.3508 | 255.176 | 106.6667 | 0.24351 | 1519.3508 | 255.176 | 106.6667
106.6667 | 65 | 11 | 80 | 0.25863 | 1417.9211 | 211.717 | 106.6667 | 0.25863 | 1417.9211 | 211.717 | 106.6667
106.6667 | 65 | 12 | 20 | 0.13491 | 3258.4545 | 1183.6014 | 106.6667 | 0.13491 | 3258.4545 | 1183.6014 | 106.6667
106.6667 | 65 | 12 | 24 | 0.13785 | 3148.8285 | 1109.5932 | 106.6667 | 0.13785 | 3148.8285 | 1109.5932 | 106.6667
106.6667 | 65 | 12 | 28 | 0.1423 | 3005.9676 | 1025.4827 | 106.6667 | 0.1423 | 3005.9676 | 1025.4827 | 106.6667
106.6667 | 65 | 12 | 32 | 0.17967 | 2264.1691 | 746.0854 | 106.6667 | 0.17967 | 2264.1691 | 746.0854 | 106.6667
106.6667 | 65 | 12 | 36 | 0.15234 | 2729.5869 | 866.5616 | 106.6667 | 0.15234 | 2729.5869 | 866.5616 | 106.6667
106.6667 | 65 | 12 | 40 | 0.15802 | 2596.0387 | 791.7408 | 106.6667 | 0.15802 | 2596.0387 | 791.7408 | 106.6667
106.6667 | 65 | 12 | 44 | 0.1642 | 2465.577 | 720.0108 | 106.6667 | 0.1642 | 2465.577 | 720.0108 | 106.6667
106.6667 | 65 | 12 | 48 | 0.17094 | 2338.1991 | 651.3709 | 106.6667 | 0.17094 | 2338.1991 | 651.3709 | 106.6667
106.6667 | 65 | 12 | 52 | 0.17832 | 2213.9034 | 585.8211 | 106.6667 | 0.17832 | 2213.9034 | 585.8211 | 106.6667
106.6667 | 65 | 12 | 56 | 0.18641 | 2092.6892 | 523.3617 | 106.6667 | 0.18641 | 2092.6892 | 523.3617 | 106.6667
106.6667 | 65 | 12 | 60 | 0.1953 | 1974.5558 | 463.9932 | 106.6667 | 0.1953 | 1974.5558 | 463.9932 | 106.6667
106.6667 | 65 | 12 | 64 | 0.20512 | 1859.503 | 407.716 | 106.6667 | 0.20512 | 1859.503 | 407.716 | 106.6667
106.6667 | 65 | 12 | 68 | 0.21598 | 1747.5305 | 354.5307 | 106.6667 | 0.21598 | 1747.5305 | 354.5307 | 106.6667
106.6667 | 65 | 12 | 72 | 0.22804 | 1638.6382 | 304.4382 | 106.6667 | 0.22804 | 1638.6382 | 304.4382 | 106.6667
106.6667 | 65 | 12 | 76 | 0.24148 | 1532.8258 | 257.4392 | 106.6667 | 0.24148 | 1532.8258 | 257.4392 | 106.6667
106.6667 | 65 | 12 | 80 | 0.25652 | 1430.0932 | 213.5345 | 106.6667 | 0.25652 | 1430.0932 | 213.5345 | 106.6667
106.6667 | 70 | 4 | 20 | 0.12558 | 3567.8383 | 1295.982 | 106.6667 | 0.12558 | 3567.8383 | 1295.982 | 106.6667
106.6667 | 70 | 4 | 24 | 0.15692 | 2688.5934 | 947.4142 | 106.6667 | 0.15692 | 2688.5934 | 947.4142 | 106.6667
106.6667 | 70 | 4 | 28 | 0.16172 | 2577.2096 | 879.2123 | 106.6667 | 0.16172 | 2577.2096 | 879.2123 | 106.6667
106.6667 | 70 | 4 | 32 | 0.16686 | 2468.196 | 813.3159 | 106.6667 | 0.16686 | 2468.196 | 813.3159 | 106.6667
106.6667 | 70 | 4 | 36 | 0.17238 | 2361.5076 | 749.7074 | 106.6667 | 0.17238 | 2361.5076 | 749.7074 | 106.6667
106.6667 | 70 | 4 | 40 | 0.17831 | 2257.1134 | 688.3752 | 106.6667 | 0.17831 | 2257.1134 | 688.3752 | 106.6667
106.6667 | 70 | 4 | 44 | 0.1847 | 2154.993 | 629.3123 | 106.6667 | 0.1847 | 2154.993 | 629.3123 | 106.6667
106.6667 | 70 | 4 | 48 | 0.19161 | 2055.1341 | 572.5151 | 106.6667 | 0.19161 | 2055.1341 | 572.5151 | 106.6667
106.6667 | 70 | 4 | 52 | 0.19907 | 1957.5291 | 517.9818 | 106.6667 | 0.19907 | 1957.5291 | 517.9818 | 106.6667
106.6667 | 70 | 4 | 56 | 0.20716 | 1862.1739 | 465.712 | 106.6667 | 0.20716 | 1862.1739 | 465.712 | 106.6667
106.6667 | 70 | 4 | 60 | 0.21594 | 1769.0665 | 415.706 | 106.6667 | 0.21594 | 1769.0665 | 415.706 | 106.6667
106.6667 | 70 | 4 | 64 | 0.2255 | 1678.2061 | 367.9646 | 106.6667 | 0.2255 | 1678.2061 | 367.9646 | 106.6667
106.6667 | 70 | 4 | 68 | 0.23593 | 1589.5926 | 322.489 | 106.6667 | 0.23593 | 1589.5926 | 322.489 | 106.6667
106.6667 | 70 | 4 | 72 | 0.24732 | 1503.2261 | 279.2803 | 106.6667 | 0.24732 | 1503.2261 | 279.2803 | 106.6667
106.6667 | 70 | 4 | 76 | 0.25982 | 1419.1071 | 238.3399 | 106.6667 | 0.25982 | 1419.1071 | 238.3399 | 106.6667
106.6667 | 70 | 4 | 80 | 0.27356 | 1337.2359 | 199.6694 | 106.6667 | 0.27356 | 1337.2359 | 199.6694 | 106.6667
106.6667 | 70 | 5 | 20 | 0.15243 | 2802.4065 | 1017.9464 | 106.6667 | 0.15243 | 2802.4065 | 1017.9464 | 106.6667
106.6667 | 70 | 5 | 24 | 0.14812 | 2883.0871 | 1015.9504 | 106.6667 | 0.14812 | 2883.0871 | 1015.9504 | 106.6667
106.6667 | 70 | 5 | 28 | 0.15259 | 2762.3273 | 942.365 | 106.6667 | 0.15259 | 2762.3273 | 942.365 | 106.6667
106.6667 | 70 | 5 | 32 | 0.1574 | 2644.1262 | 871.2882 | 106.6667 | 0.1574 | 2644.1262 | 871.2882 | 106.6667
106.6667 | 70 | 5 | 36 | 0.16257 | 2528.444 | 802.7047 | 106.6667 | 0.16257 | 2528.444 | 802.7047 | 106.6667
106.6667 | 70 | 5 | 40 | 0.16813 | 2415.2555 | 736.6054 | 106.6667 | 0.16813 | 2415.2555 | 736.6054 | 106.6667
106.6667 | 70 | 5 | 44 | 0.17414 | 2304.5461 | 672.9856 | 106.6667 | 0.17414 | 2304.5461 | 672.9856 | 106.6667
106.6667 | 70 | 5 | 48 | 0.18063 | 2196.3075 | 611.8429 | 106.6667 | 0.18063 | 2196.3075 | 611.8429 | 106.6667
106.6667 | 70 | 5 | 52 | 0.18767 | 2090.5352 | 553.1766 | 106.6667 | 0.18767 | 2090.5352 | 553.1766 | 106.6667
106.6667 | 70 | 5 | 56 | 0.1953 | 1987.2272 | 496.9866 | 106.6667 | 0.1953 | 1987.2272 | 496.9866 | 106.6667
106.6667 | 70 | 5 | 60 | 0.20361 | 1886.3825 | 443.2736 | 106.6667 | 0.20361 | 1886.3825 | 443.2736 | 106.6667
106.6667 | 70 | 5 | 64 | 0.21266 | 1788.001 | 392.0383 | 106.6667 | 0.21266 | 1788.001 | 392.0383 | 106.6667
106.6667 | 70 | 5 | 68 | 0.22256 | 1692.0826 | 343.2817 | 106.6667 | 0.22256 | 1692.0826 | 343.2817 | 106.6667
106.6667 | 70 | 5 | 72 | 0.2334 | 1598.6276 | 297.0047 | 106.6667 | 0.2334 | 1598.6276 | 297.0047 | 106.6667
106.6667 | 70 | 5 | 76 | 0.2453 | 1507.6358 | 253.2084 | 106.6667 | 0.2453 | 1507.6358 | 253.2084 | 106.6667
106.6667 | 70 | 5 | 80 | 0.25842 | 1419.1074 | 211.8941 | 106.6667 | 0.25842 | 1419.1074 | 211.8941 | 106.6667
106.6667 | 70 | 6 | 20 | 0.14394 | 3006.4635 | 1092.0681 | 106.6667 | 0.14394 | 3006.4635 | 1092.0681 | 106.6667
106.6667 | 70 | 6 | 24 | 0.14244 | 3024.1414 | 1065.6556 | 106.6667 | 0.14244 | 3024.1414 | 1065.6556 | 106.6667
106.6667 | 70 | 6 | 28 | 0.14671 | 2896.4738 | 988.1289 | 106.6667 | 0.14671 | 2896.4738 | 988.1289 | 106.6667
106.6667 | 70 | 6 | 32 | 0.1513 | 2771.5075 | 913.2627 | 106.6667 | 0.1513 | 2771.5075 | 913.2627 | 106.6667
106.6667 | 70 | 6 | 36 | 0.15624 | 2649.2077 | 841.0435 | 106.6667 | 0.15624 | 2649.2077 | 841.0435 | 106.6667
106.6667 | 70 | 6 | 40 | 0.16157 | 2529.5539 | 771.4642 | 106.6667 | 0.16157 | 2529.5539 | 771.4642 | 106.6667
106.6667 | 70 | 6 | 44 | 0.16732 | 2412.5346 | 704.521 | 106.6667 | 0.16732 | 2412.5346 | 704.521 | 106.6667
106.6667 | 70 | 6 | 48 | 0.17355 | 2298.1437 | 640.2123 | 106.6667 | 0.17355 | 2298.1437 | 640.2123 | 106.6667
106.6667 | 70 | 6 | 52 | 0.18031 | 2186.3781 | 578.5376 | 106.6667 | 0.18031 | 2186.3781 | 578.5376 | 106.6667
106.6667 | 70 | 6 | 56 | 0.18765 | 2077.2364 | 519.4971 | 106.6667 | 0.18765 | 2077.2364 | 519.4971 | 106.6667
106.6667 | 70 | 6 | 60 | 0.19565 | 1970.7179 | 463.0912 | 106.6667 | 0.19565 | 1970.7179 | 463.0912 | 106.6667
106.6667 | 70 | 6 | 64 | 0.20438 | 1866.8222 | 409.3207 | 106.6667 | 0.20438 | 1866.8222 | 409.3207 | 106.6667
106.6667 | 70 | 6 | 68 | 0.21393 | 1765.5494 | 358.1862 | 106.6667 | 0.21393 | 1765.5494 | 358.1862 | 106.6667
106.6667 | 70 | 6 | 72 | 0.22441 | 1666.8991 | 309.6886 | 106.6667 | 0.22441 | 1666.8991 | 309.6886 | 106.6667
106.6667 | 70 | 6 | 76 | 0.23594 | 1570.8714 | 263.8288 | 106.6667 | 0.23594 | 1570.8714 | 263.8288 | 106.6667
106.6667 | 70 | 6 | 80 | 0.24866 | 1477.4658 | 220.6078 | 106.6667 | 0.24866 | 1477.4658 | 220.6078 | 106.6667
106.6667 | 70 | 7 | 20 | 0.13846 | 3154.5655 | 1145.8647 | 106.6667 | 0.13846 | 3154.5655 | 1145.8647 | 106.6667
106.6667 | 70 | 7 | 24 | 0.13849 | 3130.7675 | 1103.2288 | 106.6667 | 0.13849 | 3130.7675 | 1103.2288 | 106.6667
106.6667 | 70 | 7 | 28 | 0.14262 | 2997.8174 | 1022.7022 | 106.6667 | 0.14262 | 2997.8174 | 1022.7022 | 106.6667
106.6667 | 70 | 7 | 32 | 0.14706 | 2867.6802 | 944.9533 | 106.6667 | 0.14706 | 2867.6802 | 944.9533 | 106.6667
106.6667 | 70 | 7 | 36 | 0.15184 | 2740.3249 | 869.9705 | 106.6667 | 0.15184 | 2740.3249 | 869.9705 | 106.6667
106.6667 | 70 | 7 | 40 | 0.157 | 2615.7341 | 797.7475 | 106.6667 | 0.157 | 2615.7341 | 797.7475 | 106.6667
106.6667 | 70 | 7 | 44 | 0.16258 | 2493.8983 | 728.2812 | 106.6667 | 0.16258 | 2493.8983 | 728.2812 | 106.6667
106.6667 | 70 | 7 | 48 | 0.16863 | 2374.8126 | 661.5705 | 106.6667 | 0.16863 | 2374.8126 | 661.5705 | 106.6667
106.6667 | 70 | 7 | 52 | 0.17519 | 2258.4743 | 597.615 | 106.6667 | 0.17519 | 2258.4743 | 597.615 | 106.6667
106.6667 | 70 | 7 | 56 | 0.18233 | 2144.8823 | 536.4147 | 106.6667 | 0.18233 | 2144.8823 | 536.4147 | 106.6667
106.6667 | 70 | 7 | 60 | 0.19011 | 2034.0359 | 477.9701 | 106.6667 | 0.19011 | 2034.0359 | 477.9701 | 106.6667
106.6667 | 70 | 7 | 64 | 0.19861 | 1925.9346 | 422.2817 | 106.6667 | 0.19861 | 1925.9346 | 422.2817 | 106.6667
106.6667 | 70 | 7 | 68 | 0.20792 | 1820.5782 | 369.3502 | 106.6667 | 0.20792 | 1820.5782 | 369.3502 | 106.6667
106.6667 | 70 | 7 | 72 | 0.21815 | 1717.9664 | 319.1763 | 106.6667 | 0.21815 | 1717.9664 | 319.1763 | 106.6667
106.6667 | 70 | 7 | 76 | 0.22942 | 1618.0988 | 271.7607 | 106.6667 | 0.22942 | 1618.0988 | 271.7607 | 106.6667
106.6667 | 70 | 7 | 80 | 0.24187 | 1520.9751 | 227.1044 | 106.6667 | 0.24187 | 1520.9751 | 227.1044 | 106.6667
106.6667 | 70 | 8 | 20 | 0.13465 | 3266.5825 | 1186.5538 | 106.6667 | 0.13465 | 3266.5825 | 1186.5538 | 106.6667
106.6667 | 70 | 8 | 24 | 0.13559 | 3213.9528 | 1132.5419 | 106.6667 | 0.13559 | 3213.9528 | 1132.5419 | 106.6667
106.6667 | 70 | 8 | 28 | 0.13961 | 3076.8442 | 1049.6621 | 106.6667 | 0.13961 | 3076.8442 | 1049.6621 | 106.6667
106.6667 | 70 | 8 | 32 | 0.14394 | 2942.6375 | 969.6531 | 106.6667 | 0.14394 | 2942.6375 | 969.6531 | 106.6667
106.6667 | 70 | 8 | 36 | 0.14861 | 2811.3048 | 892.5044 | 106.6667 | 0.14861 | 2811.3048 | 892.5044 | 106.6667
106.6667 | 70 | 8 | 40 | 0.15365 | 2682.8306 | 818.2106 | 106.6667 | 0.15365 | 2682.8306 | 818.2106 | 106.6667
106.6667 | 70 | 8 | 44 | 0.1591 | 2557.2069 | 746.769 | 106.6667 | 0.1591 | 2557.2069 | 746.769 | 106.6667
106.6667 | 70 | 8 | 48 | 0.16501 | 2434.4294 | 678.1785 | 106.6667 | 0.16501 | 2434.4294 | 678.1785 | 106.6667
106.6667 | 70 | 8 | 52 | 0.17143 | 2314.4957 | 612.4388 | 106.6667 | 0.17143 | 2314.4957 | 612.4388 | 106.6667
106.6667 | 70 | 8 | 56 | 0.17842 | 2197.4046 | 549.55 | 106.6667 | 0.17842 | 2197.4046 | 549.55 | 106.6667
106.6667 | 70 | 8 | 60 | 0.18604 | 2083.1554 | 489.5125 | 106.6667 | 0.18604 | 2083.1554 | 489.5125 | 106.6667
106.6667 | 70 | 8 | 64 | 0.19438 | 1971.7477 | 432.3268 | 106.6667 | 0.19438 | 1971.7477 | 432.3268 | 106.6667
106.6667 | 70 | 8 | 68 | 0.20352 | 1863.181 | 377.9933 | 106.6667 | 0.20352 | 1863.181 | 377.9933 | 106.6667
106.6667 | 70 | 8 | 72 | 0.21356 | 1757.4551 | 326.5128 | 106.6667 | 0.21356 | 1757.4551 | 326.5128 | 106.6667
106.6667 | 70 | 8 | 76 | 0.22464 | 1654.5694 | 277.886 | 106.6667 | 0.22464 | 1654.5694 | 277.886 | 106.6667
106.6667 | 70 | 8 | 80 | 0.23689 | 1554.5236 | 232.1137 | 106.6667 | 0.23689 | 1554.5236 | 232.1137 | 106.6667
106.6667 | 70 | 9 | 20 | 0.13185 | 3354.0127 | 1218.312 | 106.6667 | 0.13185 | 3354.0127 | 1218.312 | 106.6667
106.6667 | 70 | 9 | 24 | 0.13338 | 3280.4644 | 1155.9794 | 106.6667 | 0.13338 | 3280.4644 | 1155.9794 | 106.6667
106.6667 | 70 | 9 | 28 | 0.13732 | 3140.0057 | 1071.2096 | 106.6667 | 0.13732 | 3140.0057 | 1071.2096 | 106.6667
106.6667 | 70 | 9 | 32 | 0.14156 | 3002.5212 | 989.3859 | 106.6667 | 0.14156 | 3002.5212 | 989.3859 | 106.6667
106.6667 | 70 | 9 | 36 | 0.14614 | 2867.9852 | 910.4988 | 106.6667 | 0.14614 | 2867.9852 | 910.4988 | 106.6667
106.6667 | 70 | 9 | 40 | 0.15109 | 2736.384 | 834.5433 | 106.6667 | 0.15109 | 2736.384 | 834.5433 | 106.6667
106.6667 | 70 | 9 | 44 | 0.15644 | 2607.7101 | 761.5172 | 106.6667 | 0.15644 | 2607.7101 | 761.5172 | 106.6667
106.6667 | 70 | 9 | 48 | 0.16225 | 2481.9599 | 691.4194 | 106.6667 | 0.16225 | 2481.9599 | 691.4194 | 106.6667
106.6667 | 70 | 9 | 52 | 0.16856 | 2359.131 | 624.2497 | 106.6667 | 0.16856 | 2359.131 | 624.2497 | 106.6667
106.6667 | 70 | 9 | 56 | 0.17544 | 2239.2224 | 560.0083 | 106.6667 | 0.17544 | 2239.2224 | 560.0083 | 106.6667
106.6667 | 70 | 9 | 60 | 0.18294 | 2122.2333 | 498.6953 | 106.6667 | 0.18294 | 2122.2333 | 498.6953 | 106.6667
106.6667 | 70 | 9 | 64 | 0.19115 | 2008.1633 | 440.3113 | 106.6667 | 0.19115 | 2008.1633 | 440.3113 | 106.6667
106.6667 | 70 | 9 | 68 | 0.20016 | 1897.0119 | 384.8568 | 106.6667 | 0.20016 | 1897.0119 | 384.8568 | 106.6667
106.6667 | 70 | 9 | 72 | 0.21007 | 1788.7787 | 332.3324 | 106.6667 | 0.21007 | 1788.7787 | 332.3324 | 106.6667
106.6667 | 70 | 9 | 76 | 0.221 | 1683.4635 | 282.7388 | 106.6667 | 0.221 | 1683.4635 | 282.7388 | 106.6667
106.6667 | 70 | 9 | 80 | 0.2331 | 1581.0656 | 236.0769 | 106.6667 | 0.2331 | 1581.0656 | 236.0769 | 106.6667
106.6667 | 70 | 10 | 20 | -3.8982e-06 | -90000690.5836 | 3.8654e-05 | 106.6667 | -3.8982e-06 | -90000690.5836 | 3.8654e-05 | 106.6667
106.6667 | 70 | 10 | 24 | 0.13164 | 3334.6887 | 1175.0871 | 106.6667 | 0.13164 | 3334.6887 | 1175.0871 | 106.6667
106.6667 | 70 | 10 | 28 | 0.13552 | 3191.4807 | 1088.7702 | 106.6667 | 0.13552 | 3191.4807 | 1088.7702 | 106.6667
106.6667 | 70 | 10 | 32 | 0.13969 | 3051.3063 | 1005.4615 | 106.6667 | 0.13969 | 3051.3063 | 1005.4615 | 106.6667
106.6667 | 70 | 10 | 36 | 0.1442 | 2914.1416 | 925.1521 | 106.6667 | 0.1442 | 2914.1416 | 925.1521 | 106.6667
106.6667 | 70 | 10 | 40 | 0.14908 | 2779.9741 | 847.8375 | 106.6667 | 0.14908 | 2779.9741 | 847.8375 | 106.6667
106.6667 | 70 | 10 | 44 | 0.15435 | 2648.7972 | 773.5156 | 106.6667 | 0.15435 | 2648.7972 | 773.5156 | 106.6667
106.6667 | 70 | 10 | 48 | 0.16008 | 2520.6072 | 702.1857 | 106.6667 | 0.16008 | 2520.6072 | 702.1857 | 106.6667
106.6667 | 70 | 10 | 52 | 0.16631 | 2395.4022 | 633.8475 | 106.6667 | 0.16631 | 2395.4022 | 633.8475 | 106.6667
106.6667 | 70 | 10 | 56 | 0.17309 | 2273.1811 | 568.501 | 106.6667 | 0.17309 | 2273.1811 | 568.501 | 106.6667
106.6667 | 70 | 10 | 60 | 0.18051 | 2153.9432 | 506.1467 | 106.6667 | 0.18051 | 2153.9432 | 506.1467 | 106.6667
106.6667 | 70 | 10 | 64 | 0.18862 | 2037.688 | 446.7849 | 106.6667 | 0.18862 | 2037.688 | 446.7849 | 106.6667
106.6667 | 70 | 10 | 68 | 0.19752 | 1924.4152 | 390.4162 | 106.6667 | 0.19752 | 1924.4152 | 390.4162 | 106.6667
106.6667 | 70 | 10 | 72 | 0.20733 | 1814.1244 | 337.0413 | 106.6667 | 0.20733 | 1814.1244 | 337.0413 | 106.6667
106.6667 | 70 | 10 | 76 | 0.21815 | 1706.8153 | 286.6608 | 106.6667 | 0.21815 | 1706.8153 | 286.6608 | 106.6667
106.6667 | 70 | 10 | 80 | 0.23013 | 1602.4875 | 239.2755 | 106.6667 | 0.23013 | 1602.4875 | 239.2755 | 106.6667
106.6667 | 70 | 11 | 20 | 0.12803 | 3480.9751 | 1264.4298 | 106.6667 | 0.12803 | 3480.9751 | 1264.4298 | 106.6667
106.6667 | 70 | 11 | 24 | 0.13024 | 3379.5901 | 1190.9096 | 106.6667 | 0.13024 | 3379.5901 | 1190.9096 | 106.6667
106.6667 | 70 | 11 | 28 | 0.13407 | 3234.0916 | 1103.3069 | 106.6667 | 0.13407 | 3234.0916 | 1103.3069 | 106.6667
106.6667 | 70 | 11 | 32 | 0.13819 | 3091.676 | 1018.7641 | 106.6667 | 0.13819 | 3091.676 | 1018.7641 | 106.6667
106.6667 | 70 | 11 | 36 | 0.14264 | 2952.3209 | 937.2729 | 106.6667 | 0.14264 | 2952.3209 | 937.2729 | 106.6667
106.6667 | 70 | 11 | 40 | 0.14746 | 2816.0148 | 858.8292 | 106.6667 | 0.14746 | 2816.0148 | 858.8292 | 106.6667
106.6667 | 70 | 11 | 44 | 0.15268 | 2682.7516 | 783.4312 | 106.6667 | 0.15268 | 2682.7516 | 783.4312 | 106.6667
106.6667 | 70 | 11 | 48 | 0.15834 | 2552.5281 | 711.0782 | 106.6667 | 0.15834 | 2552.5281 | 711.0782 | 106.6667
106.6667 | 70 | 11 | 52 | 0.1645 | 2425.3424 | 641.77 | 106.6667 | 0.1645 | 2425.3424 | 641.77 | 106.6667
106.6667 | 70 | 11 | 56 | 0.17122 | 2301.1935 | 575.5067 | 106.6667 | 0.17122 | 2301.1935 | 575.5067 | 106.6667
106.6667 | 70 | 11 | 60 | 0.17855 | 2180.0808 | 512.2887 | 106.6667 | 0.17855 | 2180.0808 | 512.2887 | 106.6667
106.6667 | 70 | 11 | 64 | 0.18659 | 2062.004 | 452.1165 | 106.6667 | 0.18659 | 2062.004 | 452.1165 | 106.6667
106.6667 | 70 | 11 | 68 | 0.19541 | 1946.9627 | 394.9906 | 106.6667 | 0.19541 | 1946.9627 | 394.9906 | 106.6667
106.6667 | 70 | 11 | 72 | 0.20513 | 1834.9566 | 340.9116 | 106.6667 | 0.20513 | 1834.9566 | 340.9116 | 106.6667
106.6667 | 70 | 11 | 76 | 0.21586 | 1725.9855 | 289.8804 | 106.6667 | 0.21586 | 1725.9855 | 289.8804 | 106.6667
106.6667 | 70 | 11 | 80 | 0.22776 | 1620.049 | 241.8977 | 106.6667 | 0.22776 | 1620.049 | 241.8977 | 106.6667
106.6667 | 70 | 12 | 20 | 0.12668 | 3528.2142 | 1281.589 | 106.6667 | 0.12668 | 3528.2142 | 1281.589 | 106.6667
106.6667 | 70 | 12 | 24 | 0.1291 | 3417.2429 | 1204.1779 | 106.6667 | 0.1291 | 3417.2429 | 1204.1779 | 106.6667
106.6667 | 70 | 12 | 28 | 0.15743 | 2660.9223 | 907.7709 | 106.6667 | 0.15743 | 2660.9223 | 907.7709 | 106.6667
106.6667 | 70 | 12 | 32 | 0.13696 | 3125.5059 | 1029.9117 | 106.6667 | 0.13696 | 3125.5059 | 1029.9117 | 106.6667
106.6667 | 70 | 12 | 36 | 0.14137 | 2984.3024 | 947.426 | 106.6667 | 0.14137 | 2984.3024 | 947.426 | 106.6667
106.6667 | 70 | 12 | 40 | 0.14614 | 2846.1914 | 868.0325 | 106.6667 | 0.14614 | 2846.1914 | 868.0325 | 106.6667
106.6667 | 70 | 12 | 44 | 0.15131 | 2711.1672 | 791.7293 | 106.6667 | 0.15131 | 2711.1672 | 791.7293 | 106.6667
106.6667 | 70 | 12 | 48 | 0.15692 | 2579.2269 | 718.5159 | 106.6667 | 0.15692 | 2579.2269 | 718.5159 | 106.6667
106.6667 | 70 | 12 | 52 | 0.16302 | 2450.3689 | 648.3922 | 106.6667 | 0.16302 | 2450.3689 | 648.3922 | 106.6667
106.6667 | 70 | 12 | 56 | 0.16968 | 2324.5922 | 581.3585 | 106.6667 | 0.16968 | 2324.5922 | 581.3585 | 106.6667
106.6667 | 70 | 12 | 60 | 0.17696 | 2201.8965 | 517.4151 | 106.6667 | 0.17696 | 2201.8965 | 517.4151 | 106.6667
106.6667 | 70 | 12 | 64 | 0.18493 | 2082.2813 | 456.5625 | 106.6667 | 0.18493 | 2082.2813 | 456.5625 | 106.6667
106.6667 | 70 | 12 | 68 | 0.19369 | 1965.7466 | 398.8014 | 106.6667 | 0.19369 | 1965.7466 | 398.8014 | 106.6667
106.6667 | 70 | 12 | 72 | 0.20334 | 1852.292 | 344.1324 | 106.6667 | 0.20334 | 1852.292 | 344.1324 | 106.6667
106.6667 | 70 | 12 | 76 | 0.21401 | 1741.9175 | 292.5562 | 106.6667 | 0.21401 | 1741.9175 | 292.5562 | 106.6667
106.6667 | 70 | 12 | 80 | 0.22583 | 1634.6229 | 244.0738 | 106.6667 | 0.22583 | 1634.6229 | 244.0738 | 106.6667
106.6667 | 75 | 4 | 20 | 0.11859 | 3840.8449 | 1395.1489 | 106.6667 | 0.11859 | 3840.8449 | 1395.1489 | 106.6667
106.6667 | 75 | 4 | 24 | 0.14747 | 2898.4885 | 1021.3776 | 106.6667 | 0.14747 | 2898.4885 | 1021.3776 | 106.6667
106.6667 | 75 | 4 | 28 | 0.15163 | 2783.5292 | 949.598 | 106.6667 | 0.15163 | 2783.5292 | 949.598 | 106.6667
106.6667 | 75 | 4 | 32 | 0.15607 | 2670.9507 | 880.1273 | 106.6667 | 0.15607 | 2670.9507 | 880.1273 | 106.6667
106.6667 | 75 | 4 | 36 | 0.16082 | 2560.7062 | 812.947 | 106.6667 | 0.16082 | 2560.7062 | 812.947 | 106.6667
106.6667 | 75 | 4 | 40 | 0.16591 | 2452.7627 | 748.0444 | 106.6667 | 0.16591 | 2452.7627 | 748.0444 | 106.6667
106.6667 | 75 | 4 | 44 | 0.17138 | 2347.0979 | 685.4118 | 106.6667 | 0.17138 | 2347.0979 | 685.4118 | 106.6667
106.6667 | 75 | 4 | 48 | 0.17726 | 2243.6974 | 625.0447 | 106.6667 | 0.17726 | 2243.6974 | 625.0447 | 106.6667
106.6667 | 75 | 4 | 52 | 0.18359 | 2142.5524 | 566.9408 | 106.6667 | 0.18359 | 2142.5524 | 566.9408 | 106.6667
106.6667 | 75 | 4 | 56 | 0.19043 | 2043.6578 | 511.0994 | 106.6667 | 0.19043 | 2043.6578 | 511.0994 | 106.6667
106.6667 | 75 | 4 | 60 | 0.19782 | 1947.0108 | 457.5204 | 106.6667 | 0.19782 | 1947.0108 | 457.5204 | 106.6667
106.6667 | 75 | 4 | 64 | 0.20582 | 1852.6102 | 406.2046 | 106.6667 | 0.20582 | 1852.6102 | 406.2046 | 106.6667
106.6667 | 75 | 4 | 68 | 0.2145 | 1760.4554 | 357.1528 | 106.6667 | 0.2145 | 1760.4554 | 357.1528 | 106.6667
106.6667 | 75 | 4 | 72 | 0.22395 | 1670.5465 | 310.3663 | 106.6667 | 0.22395 | 1670.5465 | 310.3663 | 106.6667
106.6667 | 75 | 4 | 76 | 0.23424 | 1582.8838 | 265.8463 | 106.6667 | 0.23424 | 1582.8838 | 265.8463 | 106.6667
106.6667 | 75 | 4 | 80 | 0.24549 | 1497.4674 | 223.5944 | 106.6667 | 0.24549 | 1497.4674 | 223.5944 | 106.6667
106.6667 | 75 | 5 | 20 | 0.14357 | 3015.8865 | 1095.4909 | 106.6667 | 0.14357 | 3015.8865 | 1095.4909 | 106.6667
106.6667 | 75 | 5 | 24 | 0.1393 | 3108.2928 | 1095.3091 | 106.6667 | 0.1393 | 3108.2928 | 1095.3091 | 106.6667
106.6667 | 75 | 5 | 28 | 0.14317 | 2983.7009 | 1017.8863 | 106.6667 | 0.14317 | 2983.7009 | 1017.8863 | 106.6667
106.6667 | 75 | 5 | 32 | 0.14731 | 2861.6772 | 942.9752 | 106.6667 | 0.14731 | 2861.6772 | 942.9752 | 106.6667
106.6667 | 75 | 5 | 36 | 0.15175 | 2742.1796 | 870.5593 | 106.6667 | 0.15175 | 2742.1796 | 870.5593 | 106.6667
106.6667 | 75 | 5 | 40 | 0.15652 | 2625.1807 | 800.6285 | 106.6667 | 0.15652 | 2625.1807 | 800.6285 | 106.6667
106.6667 | 75 | 5 | 44 | 0.16164 | 2510.6636 | 733.1771 | 106.6667 | 0.16164 | 2510.6636 | 733.1771 | 106.6667
106.6667 | 75 | 5 | 48 | 0.16716 | 2398.6186 | 668.2023 | 106.6667 | 0.16716 | 2398.6186 | 668.2023 | 106.6667
106.6667 | 75 | 5 | 52 | 0.17311 | 2289.0405 | 605.7031 | 106.6667 | 0.17311 | 2289.0405 | 605.7031 | 106.6667
106.6667 | 75 | 5 | 56 | 0.17955 | 2181.9264 | 545.679 | 106.6667 | 0.17955 | 2181.9264 | 545.679 | 106.6667
106.6667 | 75 | 5 | 60 | 0.18652 | 2077.2751 | 488.1307 | 106.6667 | 0.18652 | 2077.2751 | 488.1307 | 106.6667
106.6667 | 75 | 5 | 64 | 0.19408 | 1975.0861 | 433.0587 | 106.6667 | 0.19408 | 1975.0861 | 433.0587 | 106.6667
106.6667 | 75 | 5 | 68 | 0.20229 | 1875.3594 | 380.464 | 106.6667 | 0.20229 | 1875.3594 | 380.464 | 106.6667
106.6667 | 75 | 5 | 72 | 0.21125 | 1778.0951 | 330.3474 | 106.6667 | 0.21125 | 1778.0951 | 330.3474 | 106.6667
106.6667 | 75 | 5 | 76 | 0.22102 | 1683.2931 | 282.7102 | 106.6667 | 0.22102 | 1683.2931 | 282.7102 | 106.6667
106.6667 | 75 | 5 | 80 | 0.23172 | 1590.9536 | 237.5533 | 106.6667 | 0.23172 | 1590.9536 | 237.5533 | 106.6667
106.6667 | 75 | 6 | 20 | 0.13568 | 3235.5111 | 1175.2674 | 106.6667 | 0.13568 | 3235.5111 | 1175.2674 | 106.6667
106.6667 | 75 | 6 | 24 | 0.13403 | 3260.5458 | 1148.9604 | 106.6667 | 0.13403 | 3260.5458 | 1148.9604 | 106.6667
106.6667 | 75 | 6 | 28 | 0.13772 | 3128.8569 | 1067.4061 | 106.6667 | 0.13772 | 3128.8569 | 1067.4061 | 106.6667
106.6667 | 75 | 6 | 32 | 0.14166 | 2999.8775 | 988.5148 | 106.6667 | 0.14166 | 2999.8775 | 988.5148 | 106.6667
106.6667 | 75 | 6 | 36 | 0.1459 | 2873.5703 | 912.2719 | 106.6667 | 0.1459 | 2873.5703 | 912.2719 | 106.6667
106.6667 | 75 | 6 | 40 | 0.15046 | 2749.9124 | 838.6692 | 106.6667 | 0.15046 | 2749.9124 | 838.6692 | 106.6667
106.6667 | 75 | 6 | 44 | 0.15536 | 2628.8907 | 767.7024 | 106.6667 | 0.15536 | 2628.8907 | 767.7024 | 106.6667
106.6667 | 75 | 6 | 48 | 0.16064 | 2510.4982 | 699.3695 | 106.6667 | 0.16064 | 2510.4982 | 699.3695 | 106.6667
106.6667 | 75 | 6 | 52 | 0.16635 | 2394.731 | 633.6698 | 106.6667 | 0.16635 | 2394.731 | 633.6698 | 106.6667
106.6667 | 75 | 6 | 56 | 0.17253 | 2281.5873 | 570.6033 | 106.6667 | 0.17253 | 2281.5873 | 570.6033 | 106.6667
106.6667 | 75 | 6 | 60 | 0.17922 | 2171.0662 | 510.1703 | 106.6667 | 0.17922 | 2171.0662 | 510.1703 | 106.6667
106.6667 | 75 | 6 | 64 | 0.18649 | 2063.1675 | 452.3715 | 106.6667 | 0.18649 | 2063.1675 | 452.3715 | 106.6667
106.6667 | 75 | 6 | 68 | 0.19441 | 1957.8909 | 397.2076 | 106.6667 | 0.19441 | 1957.8909 | 397.2076 | 106.6667
106.6667 | 75 | 6 | 72 | 0.20304 | 1855.2363 | 344.6793 | 106.6667 | 0.20304 | 1855.2363 | 344.6793 | 106.6667
106.6667 | 75 | 6 | 76 | 0.21248 | 1755.2036 | 294.7876 | 106.6667 | 0.21248 | 1755.2036 | 294.7876 | 106.6667
106.6667 | 75 | 6 | 80 | 0.22283 | 1657.7925 | 247.5333 | 106.6667 | 0.22283 | 1657.7925 | 247.5333 | 106.6667
106.6667 | 75 | 7 | 20 | 0.13058 | 3395.0006 | 1233.2004 | 106.6667 | 0.13058 | 3395.0006 | 1233.2004 | 106.6667
106.6667 | 75 | 7 | 24 | 0.13036 | 3375.7044 | 1189.5403 | 106.6667 | 0.13036 | 3375.7044 | 1189.5403 | 106.6667
106.6667 | 75 | 7 | 28 | 0.13392 | 3238.5879 | 1104.8408 | 106.6667 | 0.13392 | 3238.5879 | 1104.8408 | 106.6667
106.6667 | 75 | 7 | 32 | 0.13773 | 3104.2914 | 1022.921 | 106.6667 | 0.13773 | 3104.2914 | 1022.921 | 106.6667
106.6667 | 75 | 7 | 36 | 0.14183 | 2972.7812 | 943.7683 | 106.6667 | 0.14183 | 2972.7812 | 943.7683 | 106.6667
106.6667 | 75 | 7 | 40 | 0.14623 | 2844.0379 | 867.3756 | 106.6667 | 0.14623 | 2844.0379 | 867.3756 | 106.6667
106.6667 | 75 | 7 | 44 | 0.15098 | 2718.0508 | 793.7394 | 106.6667 | 0.15098 | 2718.0508 | 793.7394 | 106.6667
106.6667 | 75 | 7 | 48 | 0.1561 | 2594.8141 | 722.8581 | 106.6667 | 0.1561 | 2594.8141 | 722.8581 | 106.6667
106.6667 | 75 | 7 | 52 | 0.16164 | 2474.3248 | 654.7312 | 106.6667 | 0.16164 | 2474.3248 | 654.7312 | 106.6667
106.6667 | 75 | 7 | 56 | 0.16763 | 2356.5815 | 589.3586 | 106.6667 | 0.16763 | 2356.5815 | 589.3586 | 106.6667
106.6667 | 75 | 7 | 60 | 0.17414 | 2241.5833 | 526.7409 | 106.6667 | 0.17414 | 2241.5833 | 526.7409 | 106.6667
106.6667 | 75 | 7 | 64 | 0.18121 | 2129.3299 | 466.8783 | 106.6667 | 0.18121 | 2129.3299 | 466.8783 | 106.6667
106.6667 | 75 | 7 | 68 | 0.18891 | 2019.821 | 409.7717 | 106.6667 | 0.18891 | 2019.821 | 409.7717 | 106.6667
106.6667 | 75 | 7 | 72 | 0.19733 | 1913.0563 | 355.4215 | 106.6667 | 0.19733 | 1913.0563 | 355.4215 | 106.6667
106.6667 | 75 | 7 | 76 | 0.20653 | 1809.0355 | 303.8287 | 106.6667 | 0.20653 | 1809.0355 | 303.8287 | 106.6667
106.6667 | 75 | 7 | 80 | 0.21664 | 1707.7582 | 254.9939 | 106.6667 | 0.21664 | 1707.7582 | 254.9939 | 106.6667
106.6667 | 75 | 8 | 20 | 0.12703 | 3515.6947 | 1277.0413 | 106.6667 | 0.12703 | 3515.6947 | 1277.0413 | 106.6667
106.6667 | 75 | 8 | 24 | 0.12766 | 3465.6007 | 1221.2183 | 106.6667 | 0.12766 | 3465.6007 | 1221.2183 | 106.6667
106.6667 | 75 | 8 | 28 | 0.13113 | 3324.211 | 1134.051 | 106.6667 | 0.13113 | 3324.211 | 1134.051 | 106.6667
106.6667 | 75 | 8 | 32 | 0.13484 | 3185.7293 | 1049.7564 | 106.6667 | 0.13484 | 3185.7293 | 1049.7564 | 106.6667
106.6667 | 75 | 8 | 36 | 0.13883 | 3050.1252 | 968.3227 | 106.6667 | 0.13883 | 3050.1252 | 968.3227 | 106.6667
106.6667 | 75 | 8 | 40 | 0.14313 | 2917.3816 | 889.744 | 106.6667 | 0.14313 | 2917.3816 | 889.744 | 106.6667
106.6667 | 75 | 8 | 44 | 0.14776 | 2787.4892 | 814.0172 | 106.6667 | 0.14776 | 2787.4892 | 814.0172 | 106.6667
106.6667 | 75 | 8 | 48 | 0.15277 | 2660.4432 | 741.1409 | 106.6667 | 0.15277 | 2660.4432 | 741.1409 | 106.6667
106.6667 | 75 | 8 | 52 | 0.15818 | 2536.2409 | 671.1148 | 106.6667 | 0.15818 | 2536.2409 | 671.1148 | 106.6667
106.6667 | 75 | 8 | 56 | 0.16404 | 2414.8811 | 603.9388 | 106.6667 | 0.16404 | 2414.8811 | 603.9388 | 106.6667
106.6667 | 75 | 8 | 60 | 0.1704 | 2296.3628 | 539.6133 | 106.6667 | 0.1704 | 2296.3628 | 539.6133 | 106.6667
106.6667 | 75 | 8 | 64 | 0.17733 | 2180.6858 | 478.1387 | 106.6667 | 0.17733 | 2180.6858 | 478.1387 | 106.6667
106.6667 | 75 | 8 | 68 | 0.18488 | 2067.8497 | 419.5155 | 106.6667 | 0.18488 | 2067.8497 | 419.5155 | 106.6667
106.6667 | 75 | 8 | 72 | 0.19313 | 1957.854 | 363.7444 | 106.6667 | 0.19313 | 1957.854 | 363.7444 | 106.6667
106.6667 | 75 | 8 | 76 | 0.20217 | 1850.6985 | 310.826 | 106.6667 | 0.20217 | 1850.6985 | 310.826 | 106.6667
106.6667 | 75 | 8 | 80 | 0.21209 | 1746.3826 | 260.7612 | 106.6667 | 0.21209 | 1746.3826 | 260.7612 | 106.6667
106.6667 | 75 | 9 | 20 | 0.12443 | 3609.9502 | 1311.2787 | 106.6667 | 0.12443 | 3609.9502 | 1311.2787 | 106.6667
106.6667 | 75 | 9 | 24 | 0.1256 | 3537.5262 | 1246.5636 | 106.6667 | 0.1256 | 3537.5262 | 1246.5636 | 106.6667
106.6667 | 75 | 9 | 28 | 0.129 | 3392.6934 | 1157.4137 | 106.6667 | 0.129 | 3392.6934 | 1157.4137 | 106.6667
106.6667 | 75 | 9 | 32 | 0.13264 | 3250.8402 | 1071.2116 | 106.6667 | 0.13264 | 3250.8402 | 1071.2116 | 106.6667
106.6667 | 75 | 9 | 36 | 0.13655 | 3111.9387 | 987.9467 | 106.6667 | 0.13655 | 3111.9387 | 987.9467 | 106.6667
106.6667 | 75 | 9 | 40 | 0.14076 | 2975.9734 | 907.6134 | 106.6667 | 0.14076 | 2975.9734 | 907.6134 | 106.6667
106.6667 | 75 | 9 | 44 | 0.14531 | 2842.9362 | 830.2091 | 106.6667 | 0.14531 | 2842.9362 | 830.2091 | 106.6667
106.6667 | 75 | 9 | 48 | 0.15022 | 2712.8226 | 755.7327 | 106.6667 | 0.15022 | 2712.8226 | 755.7327 | 106.6667
106.6667 | 75 | 9 | 52 | 0.15553 | 2585.6305 | 684.1838 | 106.6667 | 0.15553 | 2585.6305 | 684.1838 | 106.6667
106.6667 | 75 | 9 | 56 | 0.1613 | 2461.3584 | 615.5624 | 106.6667 | 0.1613 | 2461.3584 | 615.5624 | 106.6667
106.6667 | 75 | 9 | 60 | 0.16755 | 2340.0057 | 549.8688 | 106.6667 | 0.16755 | 2340.0057 | 549.8688 | 106.6667
106.6667 | 75 | 9 | 64 | 0.17437 | 2221.572 | 487.1034 | 106.6667 | 0.17437 | 2221.572 | 487.1034 | 106.6667
106.6667 | 75 | 9 | 68 | 0.1818 | 2106.0567 | 427.2668 | 106.6667 | 0.1818 | 2106.0567 | 427.2668 | 106.6667
106.6667 | 75 | 9 | 72 | 0.18993 | 1993.4596 | 370.3595 | 106.6667 | 0.18993 | 1993.4596 | 370.3595 | 106.6667
106.6667 | 75 | 9 | 76 | 0.19884 | 1883.7803 | 316.3821 | 106.6667 | 0.19884 | 1883.7803 | 316.3821 | 106.6667
106.6667 | 75 | 9 | 80 | 0.20863 | 1777.0184 | 265.3356 | 106.6667 | 0.20863 | 1777.0184 | 265.3356 | 106.6667
106.6667 | 75 | 10 | 20 | 0.12244 | 3685.3881 | 1338.6808 | 106.6667 | 0.12244 | 3685.3881 | 1338.6808 | 106.6667
106.6667 | 75 | 10 | 24 | 0.12399 | 3596.2088 | 1267.2423 | 106.6667 | 0.12399 | 3596.2088 | 1267.2423 | 106.6667
106.6667 | 75 | 10 | 28 | 0.12732 | 3448.55 | 1176.4691 | 106.6667 | 0.12732 | 3448.55 | 1176.4691 | 106.6667
106.6667 | 75 | 10 | 32 | 0.1309 | 3303.9296 | 1088.7056 | 106.6667 | 0.1309 | 3303.9296 | 1088.7056 | 106.6667
106.6667 | 75 | 10 | 36 | 0.13475 | 3162.3217 | 1003.9418 | 106.6667 | 0.13475 | 3162.3217 | 1003.9418 | 106.6667
106.6667 | 75 | 10 | 40 | 0.1389 | 3023.7122 | 922.1728 | 106.6667 | 0.1389 | 3023.7122 | 922.1728 | 106.6667
106.6667 | 75 | 10 | 44 | 0.14338 | 2888.0938 | 843.3963 | 106.6667 | 0.14338 | 2888.0938 | 843.3963 | 106.6667
106.6667 | 75 | 10 | 48 | 0.14822 | 2755.4626 | 767.6113 | 106.6667 | 0.14822 | 2755.4626 | 767.6113 | 106.6667
106.6667 | 75 | 10 | 52 | 0.15346 | 2625.8163 | 694.8173 | 106.6667 | 0.15346 | 2625.8163 | 694.8173 | 106.6667
106.6667 | 75 | 10 | 56 | 0.15914 | 2499.1538 | 625.0146 | 106.6667 | 0.15914 | 2499.1538 | 625.0146 | 106.6667
106.6667 | 75 | 10 | 60 | 0.16532 | 2375.4744 | 558.2034 | 106.6667 | 0.16532 | 2375.4744 | 558.2034 | 106.6667
106.6667 | 75 | 10 | 64 | 0.17204 | 2254.7777 | 494.3841 | 106.6667 | 0.17204 | 2254.7777 | 494.3841 | 106.6667
106.6667 | 75 | 10 | 68 | 0.17938 | 2137.0634 | 433.5573 | 106.6667 | 0.17938 | 2137.0634 | 433.5573 | 106.6667
106.6667 | 75 | 10 | 72 | 0.18742 | 2022.331 | 375.7234 | 106.6667 | 0.18742 | 2022.331 | 375.7234 | 106.6667
106.6667 | 75 | 10 | 76 | 0.19623 | 1910.5803 | 320.8832 | 106.6667 | 0.19623 | 1910.5803 | 320.8832 | 106.6667
106.6667 | 75 | 10 | 80 | 0.20591 | 1801.811 | 269.0375 | 106.6667 | 0.20591 | 1801.811 | 269.0375 | 106.6667
106.6667 | 75 | 11 | 20 | 0.12088 | 3746.9537 | 1361.0439 | 106.6667 | 0.12088 | 3746.9537 | 1361.0439 | 106.6667
106.6667 | 75 | 11 | 24 | 0.12268 | 3644.8451 | 1284.381 | 106.6667 | 0.12268 | 3644.8451 | 1284.381 | 106.6667
106.6667 | 75 | 11 | 28 | 0.12597 | 3494.8313 | 1192.258 | 106.6667 | 0.12597 | 3494.8313 | 1192.258 | 106.6667
106.6667 | 75 | 11 | 32 | 0.12951 | 3347.9048 | 1103.1962 | 106.6667 | 0.12951 | 3347.9048 | 1103.1962 | 106.6667
106.6667 | 75 | 11 | 36 | 0.13331 | 3204.0412 | 1017.1865 | 106.6667 | 0.13331 | 3204.0412 | 1017.1865 | 106.6667
106.6667 | 75 | 11 | 40 | 0.13741 | 3063.2278 | 934.2243 | 106.6667 | 0.13741 | 3063.2278 | 934.2243 | 106.6667
106.6667 | 75 | 11 | 44 | 0.14183 | 2925.4578 | 854.3075 | 106.6667 | 0.14183 | 2925.4578 | 854.3075 | 106.6667
106.6667 | 75 | 11 | 48 | 0.14661 | 2790.7276 | 777.4353 | 106.6667 | 0.14661 | 2790.7276 | 777.4353 | 106.6667
106.6667 | 75 | 11 | 52 | 0.15179 | 2659.0353 | 703.6075 | 106.6667 | 0.15179 | 2659.0353 | 703.6075 | 106.6667
106.6667 | 75 | 11 | 56 | 0.15741 | 2530.3798 | 632.824 | 106.6667 | 0.15741 | 2530.3798 | 632.824 | 106.6667
106.6667 | 75 | 11 | 60 | 0.16352 | 2404.7605 | 565.0853 | 106.6667 | 0.16352 | 2404.7605 | 565.0853 | 106.6667
106.6667 | 75 | 11 | 64 | 0.17017 | 2282.177 | 500.3917 | 106.6667 | 0.17017 | 2282.177 | 500.3917 | 106.6667
106.6667 | 75 | 11 | 68 | 0.17744 | 2162.629 | 438.7439 | 106.6667 | 0.17744 | 2162.629 | 438.7439 | 106.6667
106.6667 | 75 | 11 | 72 | 0.1854 | 2046.1163 | 380.1424 | 106.6667 | 0.1854 | 2046.1163 | 380.1424 | 106.6667
106.6667 | 75 | 11 | 76 | 0.19413 | 1932.6387 | 324.588 | 106.6667 | 0.19413 | 1932.6387 | 324.588 | 106.6667
106.6667 | 75 | 11 | 80 | 0.20373 | 1822.1957 | 272.0812 | 106.6667 | 0.20373 | 1822.1957 | 272.0812 | 106.6667
106.6667 | 75 | 12 | 20 | 0.11962 | 3797.992 | 1379.5831 | 106.6667 | 0.11962 | 3797.992 | 1379.5831 | 106.6667
106.6667 | 75 | 12 | 24 | 0.14071 | 3070.0177 | 1081.8217 | 106.6667 | 0.14071 | 3070.0177 | 1081.8217 | 106.6667
106.6667 | 75 | 12 | 28 | 0.12487 | 3533.6712 | 1205.5082 | 106.6667 | 0.12487 | 3533.6712 | 1205.5082 | 106.6667
106.6667 | 75 | 12 | 32 | 0.12836 | 3384.7986 | 1115.3534 | 106.6667 | 0.12836 | 3384.7986 | 1115.3534 | 106.6667
106.6667 | 75 | 12 | 36 | 0.13213 | 3239.0312 | 1028.2948 | 106.6667 | 0.13213 | 3239.0312 | 1028.2948 | 106.6667
106.6667 | 75 | 12 | 40 | 0.13618 | 3096.3573 | 944.3282 | 106.6667 | 0.13618 | 3096.3573 | 944.3282 | 106.6667
106.6667 | 75 | 12 | 44 | 0.14056 | 2956.7707 | 863.4517 | 106.6667 | 0.14056 | 2956.7707 | 863.4517 | 106.6667
106.6667 | 75 | 12 | 48 | 0.14529 | 2820.2682 | 785.6647 | 106.6667 | 0.14529 | 2820.2682 | 785.6647 | 106.6667
106.6667 | 75 | 12 | 52 | 0.15042 | 2686.8481 | 710.967 | 106.6667 | 0.15042 | 2686.8481 | 710.967 | 106.6667
106.6667 | 75 | 12 | 56 | 0.15599 | 2556.5093 | 639.3588 | 106.6667 | 0.15599 | 2556.5093 | 639.3588 | 106.6667
106.6667 | 75 | 12 | 60 | 0.16205 | 2429.2515 | 570.8403 | 106.6667 | 0.16205 | 2429.2515 | 570.8403 | 106.6667
106.6667 | 75 | 12 | 64 | 0.16865 | 2305.0743 | 505.4122 | 106.6667 | 0.16865 | 2305.0743 | 505.4122 | 106.6667
106.6667 | 75 | 12 | 68 | 0.17586 | 2183.9776 | 443.075 | 106.6667 | 0.17586 | 2183.9776 | 443.075 | 106.6667
106.6667 | 75 | 12 | 72 | 0.18375 | 2065.9612 | 383.8294 | 106.6667 | 0.18375 | 2065.9612 | 383.8294 | 106.6667
106.6667 | 75 | 12 | 76 | 0.19242 | 1951.0249 | 327.676 | 106.6667 | 0.19242 | 1951.0249 | 327.676 | 106.6667
106.6667 | 75 | 12 | 80 | 0.20196 | 1839.1686 | 274.6156 | 106.6667 | 0.20196 | 1839.1686 | 274.6156 | 106.6667
111.1111 | 50 | 4 | 20 | 0.16762 | 2511.1537 | 934.5567 | 111.1111 | 0.16762 | 2511.1537 | 934.5567 | 111.1111
111.1111 | 50 | 4 | 24 | 0.21402 | 1877.2933 | 679.0803 | 111.1111 | 0.21402 | 1877.2933 | 679.0803 | 111.1111
111.1111 | 50 | 4 | 28 | 0.22347 | 1779.5663 | 624.544 | 111.1111 | 0.22347 | 1779.5663 | 624.544 | 111.1111
111.1111 | 50 | 4 | 32 | 0.2338 | 1684.138 | 572.2729 | 111.1111 | 0.2338 | 1684.138 | 572.2729 | 111.1111
111.1111 | 50 | 4 | 36 | 0.24514 | 1590.9748 | 522.2542 | 111.1111 | 0.24514 | 1590.9748 | 522.2542 | 111.1111
111.1111 | 50 | 4 | 40 | 0.25761 | 1500.0566 | 474.4809 | 111.1111 | 0.25761 | 1500.0566 | 474.4809 | 111.1111
111.1111 | 50 | 4 | 44 | 0.27137 | 1411.3724 | 428.9497 | 111.1111 | 0.27137 | 1411.3724 | 428.9497 | 111.1111
111.1111 | 50 | 4 | 48 | 0.28663 | 1324.9163 | 385.6593 | 111.1111 | 0.28663 | 1324.9163 | 385.6593 | 111.1111
111.1111 | 50 | 4 | 52 | 0.30361 | 1240.6856 | 344.6097 | 111.1111 | 0.30361 | 1240.6856 | 344.6097 | 111.1111
111.1111 | 50 | 4 | 56 | 0.32259 | 1158.6793 | 305.8015 | 111.1111 | 0.32259 | 1158.6793 | 305.8015 | 111.1111
111.1111 | 50 | 4 | 60 | 0.3439 | 1078.8974 | 269.2356 | 111.1111 | 0.3439 | 1078.8974 | 269.2356 | 111.1111
111.1111 | 50 | 4 | 64 | 0.36796 | 1001.3402 | 234.9133 | 111.1111 | 0.36796 | 1001.3402 | 234.9133 | 111.1111
111.1111 | 50 | 4 | 68 | 0.3953 | 926.008 | 202.8358 | 111.1111 | 0.3953 | 926.008 | 202.8358 | 111.1111
111.1111 | 50 | 4 | 72 | 0.42656 | 852.9015 | 173.0043 | 111.1111 | 0.42656 | 852.9015 | 173.0043 | 111.1111
111.1111 | 50 | 4 | 76 | 0.46258 | 782.0208 | 145.4203 | 111.1111 | 0.46258 | 782.0208 | 145.4203 | 111.1111
111.1111 | 50 | 4 | 80 | 0.50443 | 713.3662 | 120.0852 | 111.1111 | 0.50443 | 713.3662 | 120.0852 | 111.1111
111.1111 | 50 | 5 | 20 | 0.20534 | 1977.3736 | 735.9038 | 111.1111 | 0.20534 | 1977.3736 | 735.9038 | 111.1111
111.1111 | 50 | 5 | 24 | 0.2015 | 2012.0666 | 727.8324 | 111.1111 | 0.2015 | 2012.0666 | 727.8324 | 111.1111
111.1111 | 50 | 5 | 28 | 0.2104 | 1905.9264 | 668.8904 | 111.1111 | 0.2104 | 1905.9264 | 668.8904 | 111.1111
111.1111 | 50 | 5 | 32 | 0.22015 | 1802.2793 | 612.4175 | 111.1111 | 0.22015 | 1802.2793 | 612.4175 | 111.1111
111.1111 | 50 | 5 | 36 | 0.23086 | 1701.0982 | 558.4034 | 111.1111 | 0.23086 | 1701.0982 | 558.4034 | 111.1111
111.1111 | 50 | 5 | 40 | 0.24267 | 1602.3687 | 506.8431 | 111.1111 | 0.24267 | 1602.3687 | 506.8431 | 111.1111
111.1111 | 50 | 5 | 44 | 0.25574 | 1506.0831 | 457.7346 | 111.1111 | 0.25574 | 1506.0831 | 457.7346 | 111.1111
111.1111 | 50 | 5 | 48 | 0.27026 | 1412.2378 | 411.077 | 111.1111 | 0.27026 | 1412.2378 | 411.077 | 111.1111
111.1111 | 50 | 5 | 52 | 0.28645 | 1320.8312 | 366.8707 | 111.1111 | 0.28645 | 1320.8312 | 366.8707 | 111.1111
111.1111 | 50 | 5 | 56 | 0.3046 | 1231.8626 | 325.1162 | 111.1111 | 0.3046 | 1231.8626 | 325.1162 | 111.1111
111.1111 | 50 | 5 | 60 | 0.32504 | 1145.3318 | 285.8141 | 111.1111 | 0.32504 | 1145.3318 | 285.8141 | 111.1111
111.1111 | 50 | 5 | 64 | 0.34819 | 1061.2388 | 248.9655 | 111.1111 | 0.34819 | 1061.2388 | 248.9655 | 111.1111
111.1111 | 50 | 5 | 68 | 0.37458 | 979.5836 | 214.5711 | 111.1111 | 0.37458 | 979.5836 | 214.5711 | 111.1111
111.1111 | 50 | 5 | 72 | 0.40487 | 900.366 | 182.6321 | 111.1111 | 0.40487 | 900.366 | 182.6321 | 111.1111
111.1111 | 50 | 5 | 76 | 0.43994 | 823.5859 | 153.1495 | 111.1111 | 0.43994 | 823.5859 | 153.1495 | 111.1111
111.1111 | 50 | 5 | 80 | 0.48088 | 749.2428 | 126.1245 | 111.1111 | 0.48088 | 749.2428 | 126.1245 | 111.1111
111.1111 | 50 | 6 | 20 | 0.19334 | 2120.7482 | 789.2624 | 111.1111 | 0.19334 | 2120.7482 | 789.2624 | 111.1111
111.1111 | 50 | 6 | 24 | 0.19344 | 2109.5044 | 763.0789 | 111.1111 | 0.19344 | 2109.5044 | 763.0789 | 111.1111
111.1111 | 50 | 6 | 28 | 0.20199 | 1997.1661 | 700.9113 | 111.1111 | 0.20199 | 1997.1661 | 700.9113 | 111.1111
111.1111 | 50 | 6 | 32 | 0.21136 | 1887.4694 | 641.3652 | 111.1111 | 0.21136 | 1887.4694 | 641.3652 | 111.1111
111.1111 | 50 | 6 | 36 | 0.22168 | 1780.3915 | 584.4322 | 111.1111 | 0.22168 | 1780.3915 | 584.4322 | 111.1111
111.1111 | 50 | 6 | 40 | 0.23306 | 1675.9205 | 530.1082 | 111.1111 | 0.23306 | 1675.9205 | 530.1082 | 111.1111
111.1111 | 50 | 6 | 44 | 0.24568 | 1574.0506 | 478.3915 | 111.1111 | 0.24568 | 1574.0506 | 478.3915 | 111.1111
111.1111 | 50 | 6 | 48 | 0.25972 | 1474.7786 | 429.2816 | 111.1111 | 0.25972 | 1474.7786 | 429.2816 | 111.1111
111.1111 | 50 | 6 | 52 | 0.27541 | 1378.103 | 382.7784 | 111.1111 | 0.27541 | 1378.103 | 382.7784 | 111.1111
111.1111 | 50 | 6 | 56 | 0.29303 | 1284.023 | 338.8825 | 111.1111 | 0.29303 | 1284.023 | 338.8825 | 111.1111
111.1111 | 50 | 6 | 60 | 0.31291 | 1192.538 | 297.5943 | 111.1111 | 0.31291 | 1192.538 | 297.5943 | 111.1111
111.1111 | 50 | 6 | 64 | 0.33548 | 1103.6477 | 258.9146 | 111.1111 | 0.33548 | 1103.6477 | 258.9146 | 111.1111
111.1111 | 50 | 6 | 68 | 0.36128 | 1017.3516 | 222.844 | 111.1111 | 0.36128 | 1017.3516 | 222.844 | 111.1111
111.1111 | 50 | 6 | 72 | 0.39098 | 933.6494 | 189.3834 | 111.1111 | 0.39098 | 933.6494 | 189.3834 | 111.1111
111.1111 | 50 | 6 | 76 | 0.42547 | 852.5405 | 158.5338 | 111.1111 | 0.42547 | 852.5405 | 158.5338 | 111.1111
111.1111 | 50 | 6 | 80 | 0.46589 | 774.0245 | 130.2962 | 111.1111 | 0.46589 | 774.0245 | 130.2962 | 111.1111
111.1111 | 50 | 7 | 20 | 0.18563 | 2224.5269 | 827.885 | 111.1111 | 0.18563 | 2224.5269 | 827.885 | 111.1111
111.1111 | 50 | 7 | 24 | 0.18785 | 2182.9261 | 789.6381 | 111.1111 | 0.18785 | 2182.9261 | 789.6381 | 111.1111
111.1111 | 50 | 7 | 28 | 0.19615 | 2065.8498 | 725.016 | 111.1111 | 0.19615 | 2065.8498 | 725.016 | 111.1111
111.1111 | 50 | 7 | 32 | 0.20526 | 1951.5305 | 663.1333 | 111.1111 | 0.20526 | 1951.5305 | 663.1333 | 111.1111
111.1111 | 50 | 7 | 36 | 0.2153 | 1839.9484 | 603.9824 | 111.1111 | 0.2153 | 1839.9484 | 603.9824 | 111.1111
111.1111 | 50 | 7 | 40 | 0.22639 | 1731.0933 | 547.5598 | 111.1111 | 0.22639 | 1731.0933 | 547.5598 | 111.1111
111.1111 | 50 | 7 | 44 | 0.2387 | 1624.9598 | 493.864 | 111.1111 | 0.2387 | 1624.9598 | 493.864 | 111.1111
111.1111 | 50 | 7 | 48 | 0.25241 | 1521.5449 | 442.8944 | 111.1111 | 0.25241 | 1521.5449 | 442.8944 | 111.1111
111.1111 | 50 | 7 | 52 | 0.26775 | 1420.8471 | 394.6509 | 111.1111 | 0.26775 | 1420.8471 | 394.6509 | 111.1111
111.1111 | 50 | 7 | 56 | 0.285 | 1322.8653 | 349.1339 | 111.1111 | 0.285 | 1322.8653 | 349.1339 | 111.1111
111.1111 | 50 | 7 | 60 | 0.30451 | 1227.5988 | 306.3436 | 111.1111 | 0.30451 | 1227.5988 | 306.3436 | 111.1111
111.1111 | 50 | 7 | 64 | 0.32669 | 1135.0469 | 266.2808 | 111.1111 | 0.32669 | 1135.0469 | 266.2808 | 111.1111
111.1111 | 50 | 7 | 68 | 0.35209 | 1045.2091 | 228.946 | 111.1111 | 0.35209 | 1045.2091 | 228.946 | 111.1111
111.1111 | 50 | 7 | 72 | 0.3814 | 958.0848 | 194.3399 | 111.1111 | 0.3814 | 958.0848 | 194.3399 | 111.1111
111.1111 | 50 | 7 | 76 | 0.41551 | 873.6734 | 162.4636 | 111.1111 | 0.41551 | 873.6734 | 162.4636 | 111.1111
111.1111 | 50 | 7 | 80 | 0.45562 | 791.9744 | 133.3178 | 111.1111 | 0.45562 | 791.9744 | 133.3178 | 111.1111
111.1111 | 50 | 8 | 20 | 0.18027 | 2302.7984 | 857.0147 | 111.1111 | 0.18027 | 2302.7984 | 857.0147 | 111.1111
111.1111 | 50 | 8 | 24 | 0.18375 | 2240.0063 | 810.2859 | 111.1111 | 0.18375 | 2240.0063 | 810.2859 | 111.1111
111.1111 | 50 | 8 | 28 | 0.19187 | 2119.2017 | 743.74 | 111.1111 | 0.19187 | 2119.2017 | 743.74 | 111.1111
111.1111 | 50 | 8 | 32 | 0.20079 | 2001.2458 | 680.0267 | 111.1111 | 0.20079 | 2001.2458 | 680.0267 | 111.1111
111.1111 | 50 | 8 | 36 | 0.21063 | 1886.1207 | 619.139 | 111.1111 | 0.21063 | 1886.1207 | 619.139 | 111.1111
111.1111 | 50 | 8 | 40 | 0.22151 | 1773.8172 | 561.0738 | 111.1111 | 0.22151 | 1773.8172 | 561.0738 | 111.1111
111.1111 | 50 | 8 | 44 | 0.23359 | 1664.3303 | 505.8297 | 111.1111 | 0.23359 | 1664.3303 | 505.8297 | 111.1111
111.1111 | 50 | 8 | 48 | 0.24707 | 1557.657 | 453.406 | 111.1111 | 0.24707 | 1557.657 | 453.406 | 111.1111
111.1111 | 50 | 8 | 52 | 0.26216 | 1453.7957 | 403.8027 | 111.1111 | 0.26216 | 1453.7957 | 403.8027 | 111.1111
111.1111 | 50 | 8 | 56 | 0.27915 | 1352.7453 | 357.0199 | 111.1111 | 0.27915 | 1352.7453 | 357.0199 | 111.1111
111.1111 | 50 | 8 | 60 | 0.29838 | 1254.5047 | 313.0579 | 111.1111 | 0.29838 | 1254.5047 | 313.0579 | 111.1111
111.1111 | 50 | 8 | 64 | 0.32028 | 1159.0734 | 271.9174 | 111.1111 | 0.32028 | 1159.0734 | 271.9174 | 111.1111
111.1111 | 50 | 8 | 68 | 0.34541 | 1066.4506 | 233.5988 | 111.1111 | 0.34541 | 1066.4506 | 233.5988 | 111.1111
111.1111 | 50 | 8 | 72 | 0.37444 | 976.6359 | 198.1029 | 111.1111 | 0.37444 | 976.6359 | 198.1029 | 111.1111
111.1111 | 50 | 8 | 76 | 0.40831 | 889.6285 | 165.4305 | 111.1111 | 0.40831 | 889.6285 | 165.4305 | 111.1111
111.1111 | 50 | 8 | 80 | 0.44822 | 805.428 | 135.5825 | 111.1111 | 0.44822 | 805.428 | 135.5825 | 111.1111
111.1111 | 50 | 9 | 20 | 0.17634 | 2363.6956 | 879.6783 | 111.1111 | 0.17634 | 2363.6956 | 879.6783 | 111.1111
111.1111 | 50 | 9 | 24 | 0.18064 | 2285.4611 | 826.7284 | 111.1111 | 0.18064 | 2285.4611 | 826.7284 | 111.1111
111.1111 | 50 | 9 | 28 | 0.18862 | 2161.6547 | 758.6391 | 111.1111 | 0.18862 | 2161.6547 | 758.6391 | 111.1111
111.1111 | 50 | 9 | 32 | 0.1974 | 2040.7711 | 693.4574 | 111.1111 | 0.1974 | 2040.7711 | 693.4574 | 111.1111
111.1111 | 50 | 9 | 36 | 0.20708 | 1922.7937 | 631.1773 | 111.1111 | 0.20708 | 1922.7937 | 631.1773 | 111.1111
111.1111 | 50 | 9 | 40 | 0.2178 | 1807.714 | 571.7957 | 111.1111 | 0.2178 | 1807.714 | 571.7957 | 111.1111
111.1111 | 50 | 9 | 44 | 0.22971 | 1695.5271 | 515.3111 | 111.1111 | 0.22971 | 1695.5271 | 515.3111 | 111.1111
111.1111 | 50 | 9 | 48 | 0.24301 | 1586.2303 | 461.7232 | 111.1111 | 0.24301 | 1586.2303 | 461.7232 | 111.1111
111.1111 | 50 | 9 | 52 | 0.25791 | 1479.8219 | 411.0316 | 111.1111 | 0.25791 | 1479.8219 | 411.0316 | 111.1111
111.1111 | 50 | 9 | 56 | 0.27471 | 1376.3006 | 363.2366 | 111.1111 | 0.27471 | 1376.3006 | 363.2366 | 111.1111
111.1111 | 50 | 9 | 60 | 0.29374 | 1275.6655 | 318.3386 | 111.1111 | 0.29374 | 1275.6655 | 318.3386 | 111.1111
111.1111 | 50 | 9 | 64 | 0.28487 | 1312.6468 | 307.9456 | 111.1111 | 0.28487 | 1312.6468 | 307.9456 | 111.1111
111.1111 | 50 | 9 | 68 | -0.22395 | -1566.5585 | 3.5013e-05 | 111.1111 | -0.22395 | -1566.5585 | 3.5013e-05 | 111.1111
111.1111 | 50 | 9 | 72 | -0.46367 | -756.6507 | 3.4954e-05 | 111.1111 | -0.46367 | -756.6507 | 3.4954e-05 | 111.1111
111.1111 | 50 | 9 | 76 | -0.64784 | -541.5493 | 3.4922e-05 | 111.1111 | -0.64784 | -541.5493 | 3.4922e-05 | 111.1111
111.1111 | 50 | 9 | 80 | -0.71292 | -492.1159 | 3.4917e-05 | 111.1111 | -0.71292 | -492.1159 | 3.4917e-05 | 111.1111
111.1111 | 50 | 10 | 20 | 0.17335 | 2412.2237 | 897.7387 | 111.1111 | 0.17335 | 2412.2237 | 897.7387 | 111.1111
111.1111 | 50 | 10 | 24 | 0.1782 | 2322.3427 | 840.0697 | 111.1111 | 0.1782 | 2322.3427 | 840.0697 | 111.1111
111.1111 | 50 | 10 | 28 | 0.18608 | 2196.0749 | 770.7189 | 111.1111 | 0.18608 | 2196.0749 | 770.7189 | 111.1111
111.1111 | 50 | 10 | 32 | 0.19474 | 2072.7903 | 704.3376 | 111.1111 | 0.19474 | 2072.7903 | 704.3376 | 111.1111
111.1111 | 50 | 10 | 36 | 0.20431 | 1952.4735 | 640.92 | 111.1111 | 0.20431 | 1952.4735 | 640.92 | 111.1111
111.1111 | 50 | 10 | 40 | 0.2149 | 1835.1165 | 580.4633 | 111.1111 | 0.2149 | 1835.1165 | 580.4633 | 111.1111
111.1111 | 50 | 10 | 44 | 0.22669 | 1720.7148 | 522.9663 | 111.1111 | 0.22669 | 1720.7148 | 522.9663 | 111.1111
111.1111 | 50 | 10 | 48 | 0.23984 | 1609.2656 | 468.4284 | 111.1111 | 0.23984 | 1609.2656 | 468.4284 | 111.1111
111.1111 | 50 | 10 | 52 | 0.2546 | 1500.7674 | 416.8494 | 111.1111 | 0.2546 | 1500.7674 | 416.8494 | 111.1111
111.1111 | 50 | 10 | 56 | 0.27125 | 1395.2189 | 368.2296 | 111.1111 | 0.27125 | 1395.2189 | 368.2296 | 111.1111
111.1111 | 50 | 10 | 60 | 0.29013 | 1292.6192 | 322.5693 | 111.1111 | 0.29013 | 1292.6192 | 322.5693 | 111.1111
111.1111 | 50 | 10 | 64 | 0.31168 | 1192.9677 | 279.869 | 111.1111 | 0.31168 | 1192.9677 | 279.869 | 111.1111
111.1111 | 50 | 10 | 68 | 0.33646 | 1096.2638 | 240.1292 | 111.1111 | 0.33646 | 1096.2638 | 240.1292 | 111.1111
111.1111 | 50 | 10 | 72 | 0.36517 | 1002.5069 | 203.3506 | 111.1111 | 0.36517 | 1002.5069 | 203.3506 | 111.1111
111.1111 | 50 | 10 | 76 | 0.39877 | 911.6966 | 169.5342 | 111.1111 | 0.39877 | 911.6966 | 169.5342 | 111.1111
111.1111 | 50 | 10 | 80 | 0.43849 | 823.8323 | 138.6807 | 111.1111 | 0.43849 | 823.8323 | 138.6807 | 111.1111
111.1111 | 50 | 11 | 20 | 0.17102 | 2451.6251 | 912.4024 | 111.1111 | 0.17102 | 2451.6251 | 912.4024 | 111.1111
111.1111 | 50 | 11 | 24 | 0.17625 | 2352.7117 | 851.0553 | 111.1111 | 0.17625 | 2352.7117 | 851.0553 | 111.1111
111.1111 | 50 | 11 | 28 | 0.18404 | 2224.3953 | 780.6581 | 111.1111 | 0.18404 | 2224.3953 | 780.6581 | 111.1111
111.1111 | 50 | 11 | 32 | 0.19262 | 2099.1119 | 713.2818 | 111.1111 | 0.19262 | 2099.1119 | 713.2818 | 111.1111
111.1111 | 50 | 11 | 36 | 0.20209 | 1976.8473 | 648.921 | 111.1111 | 0.20209 | 1976.8473 | 648.921 | 111.1111
111.1111 | 50 | 11 | 40 | 0.21259 | 1857.5938 | 587.5731 | 111.1111 | 0.21259 | 1857.5938 | 587.5731 | 111.1111
111.1111 | 50 | 11 | 44 | 0.22427 | 1741.3473 | 529.237 | 111.1111 | 0.22427 | 1741.3473 | 529.237 | 111.1111
111.1111 | 50 | 11 | 48 | 0.23732 | 1628.1054 | 473.9123 | 111.1111 | 0.23732 | 1628.1054 | 473.9123 | 111.1111
111.1111 | 50 | 11 | 52 | 0.25197 | 1517.8662 | 421.5987 | 111.1111 | 0.25197 | 1517.8662 | 421.5987 | 111.1111
111.1111 | 50 | 11 | 56 | 0.2685 | 1410.6288 | 372.2967 | 111.1111 | 0.2685 | 1410.6288 | 372.2967 | 111.1111
111.1111 | 50 | 11 | 60 | 0.28727 | 1306.3924 | 326.0064 | 111.1111 | 0.28727 | 1306.3924 | 326.0064 | 111.1111
111.1111 | 50 | 11 | 64 | 0.30871 | 1205.1564 | 282.7285 | 111.1111 | 0.30871 | 1205.1564 | 282.7285 | 111.1111
111.1111 | 50 | 11 | 68 | 0.33338 | 1106.9203 | 242.4635 | 111.1111 | 0.33338 | 1106.9203 | 242.4635 | 111.1111
111.1111 | 50 | 11 | 72 | 0.362 | 1011.6837 | 205.2121 | 111.1111 | 0.362 | 1011.6837 | 205.2121 | 111.1111
111.1111 | 50 | 11 | 76 | 0.39552 | 919.4462 | 170.9753 | 111.1111 | 0.39552 | 919.4462 | 170.9753 | 111.1111
111.1111 | 50 | 11 | 80 | 0.43522 | 830.2073 | 139.7538 | 111.1111 | 0.43522 | 830.2073 | 139.7538 | 111.1111
111.1111 | 50 | 12 | 20 | 0.16915 | 2484.0909 | 924.485 | 111.1111 | 0.16915 | 2484.0909 | 924.485 | 111.1111
111.1111 | 50 | 12 | 24 | 0.17466 | 2378.0089 | 860.2061 | 111.1111 | 0.17466 | 2378.0089 | 860.2061 | 111.1111
111.1111 | 50 | 12 | 28 | 0.18239 | 2247.9666 | 788.9305 | 111.1111 | 0.18239 | 2247.9666 | 788.9305 | 111.1111
111.1111 | 50 | 12 | 32 | 0.1909 | 2120.9988 | 720.719 | 111.1111 | 0.1909 | 2120.9988 | 720.719 | 111.1111
111.1111 | 50 | 12 | 36 | 0.20029 | 1997.0921 | 655.5666 | 111.1111 | 0.20029 | 1997.0921 | 655.5666 | 111.1111
111.1111 | 50 | 12 | 40 | 0.21071 | 1876.2396 | 593.471 | 111.1111 | 0.21071 | 1876.2396 | 593.471 | 111.1111
111.1111 | 50 | 12 | 44 | 0.22231 | 1758.4375 | 534.4312 | 111.1111 | 0.22231 | 1758.4375 | 534.4312 | 111.1111
111.1111 | 50 | 12 | 48 | 0.34694 | 1079.1258 | 314.1142 | 111.1111 | 0.34694 | 1079.1258 | 314.1142 | 111.1111
111.1111 | 50 | 12 | 52 | 0.24984 | 1531.9756 | 425.5178 | 111.1111 | 0.24984 | 1531.9756 | 425.5178 | 111.1111
111.1111 | 50 | 12 | 56 | 0.26629 | 1423.3135 | 375.6445 | 111.1111 | 0.26629 | 1423.3135 | 375.6445 | 111.1111
111.1111 | 50 | 12 | 60 | 0.28497 | 1317.6963 | 328.8273 | 111.1111 | 0.28497 | 1317.6963 | 328.8273 | 111.1111
111.1111 | 50 | 12 | 64 | 0.30632 | 1215.1236 | 285.0668 | 111.1111 | 0.30632 | 1215.1236 | 285.0668 | 111.1111
111.1111 | 50 | 12 | 68 | 0.33091 | 1115.595 | 244.3636 | 111.1111 | 0.33091 | 1115.595 | 244.3636 | 111.1111
111.1111 | 50 | 12 | 72 | 0.35947 | 1019.1102 | 206.7185 | 111.1111 | 0.35947 | 1019.1102 | 206.7185 | 111.1111
111.1111 | 50 | 12 | 76 | 0.39296 | 925.6689 | 172.1324 | 111.1111 | 0.39296 | 925.6689 | 172.1324 | 111.1111
111.1111 | 50 | 12 | 80 | 0.43265 | 835.2707 | 140.6062 | 111.1111 | 0.43265 | 835.2707 | 140.6062 | 111.1111
111.1111 | 55 | 4 | 20 | 0.15375 | 2787.9765 | 1037.5797 | 111.1111 | 0.15375 | 2787.9765 | 1037.5797 | 111.1111
111.1111 | 55 | 4 | 24 | 0.19501 | 2089.8068 | 755.9536 | 111.1111 | 0.19501 | 2089.8068 | 755.9536 | 111.1111
111.1111 | 55 | 4 | 28 | 0.20275 | 1988.5549 | 697.8891 | 111.1111 | 0.20275 | 1988.5549 | 697.8891 | 111.1111
111.1111 | 55 | 4 | 32 | 0.21115 | 1889.6136 | 642.0938 | 111.1111 | 0.21115 | 1889.6136 | 642.0938 | 111.1111
111.1111 | 55 | 4 | 36 | 0.2203 | 1792.9453 | 588.5531 | 111.1111 | 0.2203 | 1792.9453 | 588.5531 | 111.1111
111.1111 | 55 | 4 | 40 | 0.23028 | 1698.5269 | 537.2588 | 111.1111 | 0.23028 | 1698.5269 | 537.2588 | 111.1111
111.1111 | 55 | 4 | 44 | 0.2412 | 1606.3448 | 488.2065 | 111.1111 | 0.2412 | 1606.3448 | 488.2065 | 111.1111
111.1111 | 55 | 4 | 48 | 0.25319 | 1516.3917 | 441.3944 | 111.1111 | 0.25319 | 1516.3917 | 441.3944 | 111.1111
111.1111 | 55 | 4 | 52 | 0.2664 | 1428.6637 | 396.822 | 111.1111 | 0.2664 | 1428.6637 | 396.822 | 111.1111
111.1111 | 55 | 4 | 56 | 0.281 | 1343.1593 | 354.4899 | 111.1111 | 0.281 | 1343.1593 | 354.4899 | 111.1111
111.1111 | 55 | 4 | 60 | 0.29719 | 1259.878 | 314.3988 | 111.1111 | 0.29719 | 1259.878 | 314.3988 | 111.1111
111.1111 | 55 | 4 | 64 | 0.31521 | 1178.82 | 276.5499 | 111.1111 | 0.31521 | 1178.82 | 276.5499 | 111.1111
111.1111 | 55 | 4 | 68 | 0.33538 | 1099.9857 | 240.9444 | 111.1111 | 0.33538 | 1099.9857 | 240.9444 | 111.1111
111.1111 | 55 | 4 | 72 | 0.35804 | 1023.3756 | 207.5836 | 111.1111 | 0.35804 | 1023.3756 | 207.5836 | 111.1111
111.1111 | 55 | 4 | 76 | 0.38364 | 948.99 | 176.469 | 111.1111 | 0.38364 | 948.99 | 176.469 | 111.1111
111.1111 | 55 | 4 | 80 | 0.41275 | 876.8293 | 147.6019 | 111.1111 | 0.41275 | 876.8293 | 147.6019 | 111.1111
111.1111 | 55 | 5 | 20 | 0.18786 | 2193.4267 | 816.3106 | 111.1111 | 0.18786 | 2193.4267 | 816.3106 | 111.1111
111.1111 | 55 | 5 | 24 | 0.18373 | 2240.2774 | 810.3839 | 111.1111 | 0.18373 | 2240.2774 | 810.3839 | 111.1111
111.1111 | 55 | 5 | 28 | 0.19101 | 2130.3576 | 747.6552 | 111.1111 | 0.19101 | 2130.3576 | 747.6552 | 111.1111
111.1111 | 55 | 5 | 32 | 0.19891 | 2022.94 | 687.3984 | 111.1111 | 0.19891 | 2022.94 | 687.3984 | 111.1111
111.1111 | 55 | 5 | 36 | 0.20754 | 1917.9935 | 629.6015 | 111.1111 | 0.20754 | 1917.9935 | 629.6015 | 111.1111
111.1111 | 55 | 5 | 40 | 0.21697 | 1815.5009 | 574.2587 | 111.1111 | 0.21697 | 1815.5009 | 574.2587 | 111.1111
111.1111 | 55 | 5 | 44 | 0.22731 | 1715.453 | 521.367 | 111.1111 | 0.22731 | 1715.453 | 521.367 | 111.1111
111.1111 | 55 | 5 | 48 | 0.23869 | 1617.8451 | 470.9256 | 111.1111 | 0.23869 | 1617.8451 | 470.9256 | 111.1111
111.1111 | 55 | 5 | 52 | 0.25124 | 1522.6751 | 422.9344 | 111.1111 | 0.25124 | 1522.6751 | 422.9344 | 111.1111
111.1111 | 55 | 5 | 56 | 0.26515 | 1429.9421 | 377.3938 | 111.1111 | 0.26515 | 1429.9421 | 377.3938 | 111.1111
111.1111 | 55 | 5 | 60 | 0.2806 | 1339.646 | 334.3047 | 111.1111 | 0.2806 | 1339.646 | 334.3047 | 111.1111
111.1111 | 55 | 5 | 64 | 0.29786 | 1251.7865 | 293.6678 | 111.1111 | 0.29786 | 1251.7865 | 293.6678 | 111.1111
111.1111 | 55 | 5 | 68 | 0.31722 | 1166.364 | 255.4841 | 111.1111 | 0.31722 | 1166.364 | 255.4841 | 111.1111
111.1111 | 55 | 5 | 72 | 0.33905 | 1083.3782 | 219.7547 | 111.1111 | 0.33905 | 1083.3782 | 219.7547 | 111.1111
111.1111 | 55 | 5 | 76 | 0.36379 | 1002.8291 | 186.4806 | 111.1111 | 0.36379 | 1002.8291 | 186.4806 | 111.1111
111.1111 | 55 | 5 | 80 | 0.39203 | 924.7164 | 155.6631 | 111.1111 | 0.39203 | 924.7164 | 155.6631 | 111.1111
111.1111 | 55 | 6 | 20 | 0.17703 | 2352.7514 | 875.6053 | 111.1111 | 0.17703 | 2352.7514 | 875.6053 | 111.1111
111.1111 | 55 | 6 | 24 | 0.17648 | 2349.1659 | 849.7726 | 111.1111 | 0.17648 | 2349.1659 | 849.7726 | 111.1111
111.1111 | 55 | 6 | 28 | 0.18345 | 2232.86 | 783.6287 | 111.1111 | 0.18345 | 2232.86 | 783.6287 | 111.1111
111.1111 | 55 | 6 | 32 | 0.19104 | 2119.2023 | 720.1085 | 111.1111 | 0.19104 | 2119.2023 | 720.1085 | 111.1111
111.1111 | 55 | 6 | 36 | 0.19933 | 2008.1669 | 659.2019 | 111.1111 | 0.19933 | 2008.1669 | 659.2019 | 111.1111
111.1111 | 55 | 6 | 40 | 0.2084 | 1899.7397 | 600.9042 | 111.1111 | 0.2084 | 1899.7397 | 600.9042 | 111.1111
111.1111 | 55 | 6 | 44 | 0.21837 | 1793.9137 | 545.2131 | 111.1111 | 0.21837 | 1793.9137 | 545.2131 | 111.1111
111.1111 | 55 | 6 | 48 | 0.22934 | 1690.6851 | 492.128 | 111.1111 | 0.22934 | 1690.6851 | 492.128 | 111.1111
111.1111 | 55 | 6 | 52 | 0.24148 | 1590.0521 | 441.6489 | 111.1111 | 0.24148 | 1590.0521 | 441.6489 | 111.1111
111.1111 | 55 | 6 | 56 | 0.25494 | 1492.0139 | 393.776 | 111.1111 | 0.25494 | 1492.0139 | 393.776 | 111.1111
111.1111 | 55 | 6 | 60 | 0.26993 | 1396.5701 | 348.5099 | 111.1111 | 0.26993 | 1396.5701 | 348.5099 | 111.1111
111.1111 | 55 | 6 | 64 | 0.2867 | 1303.7202 | 305.8513 | 111.1111 | 0.2867 | 1303.7202 | 305.8513 | 111.1111
111.1111 | 55 | 6 | 68 | 0.30555 | 1213.4639 | 265.801 | 111.1111 | 0.30555 | 1213.4639 | 265.801 | 111.1111
111.1111 | 55 | 6 | 72 | 0.32685 | 1125.8011 | 228.3599 | 111.1111 | 0.32685 | 1125.8011 | 228.3599 | 111.1111
111.1111 | 55 | 6 | 76 | 0.35105 | 1040.7311 | 193.5287 | 111.1111 | 0.35105 | 1040.7311 | 193.5287 | 111.1111
111.1111 | 55 | 6 | 80 | 0.37875 | 958.2537 | 161.3086 | 111.1111 | 0.37875 | 958.2537 | 161.3086 | 111.1111
111.1111 | 55 | 7 | 20 | 0.17006 | 2468.1671 | 918.5587 | 111.1111 | 0.17006 | 2468.1671 | 918.5587 | 111.1111
111.1111 | 55 | 7 | 24 | 0.17143 | 2431.2972 | 879.4822 | 111.1111 | 0.17143 | 2431.2972 | 879.4822 | 111.1111
111.1111 | 55 | 7 | 28 | 0.17819 | 2310.1088 | 810.7394 | 111.1111 | 0.17819 | 2310.1088 | 810.7394 | 111.1111
111.1111 | 55 | 7 | 32 | 0.18556 | 2191.6828 | 744.7374 | 111.1111 | 0.18556 | 2191.6828 | 744.7374 | 111.1111
111.1111 | 55 | 7 | 36 | 0.19362 | 2075.9964 | 681.4676 | 111.1111 | 0.19362 | 2075.9964 | 681.4676 | 111.1111
111.1111 | 55 | 7 | 40 | 0.20245 | 1963.0377 | 620.9259 | 111.1111 | 0.20245 | 1963.0377 | 620.9259 | 111.1111
111.1111 | 55 | 7 | 44 | 0.21215 | 1852.8005 | 563.1102 | 111.1111 | 0.21215 | 1852.8005 | 563.1102 | 111.1111
111.1111 | 55 | 7 | 48 | 0.22285 | 1745.2815 | 508.0201 | 111.1111 | 0.22285 | 1745.2815 | 508.0201 | 111.1111
111.1111 | 55 | 7 | 52 | 0.2347 | 1640.4789 | 455.6553 | 111.1111 | 0.2347 | 1640.4789 | 455.6553 | 111.1111
111.1111 | 55 | 7 | 56 | 0.24785 | 1538.3918 | 406.0161 | 111.1111 | 0.24785 | 1538.3918 | 406.0161 | 111.1111
111.1111 | 55 | 7 | 60 | 0.26252 | 1439.0194 | 359.103 | 111.1111 | 0.26252 | 1439.0194 | 359.103 | 111.1111
111.1111 | 55 | 7 | 64 | 0.27895 | 1342.3612 | 314.9165 | 111.1111 | 0.27895 | 1342.3612 | 314.9165 | 111.1111
111.1111 | 55 | 7 | 68 | 0.29745 | 1248.4168 | 273.4572 | 111.1111 | 0.29745 | 1248.4168 | 273.4572 | 111.1111
111.1111 | 55 | 7 | 72 | 0.3184 | 1157.1856 | 234.726 | 111.1111 | 0.3184 | 1157.1856 | 234.726 | 111.1111
111.1111 | 55 | 7 | 76 | 0.34224 | 1068.6671 | 198.7235 | 111.1111 | 0.34224 | 1068.6671 | 198.7235 | 111.1111
111.1111 | 55 | 7 | 80 | 0.36958 | 982.8608 | 165.4509 | 111.1111 | 0.36958 | 982.8608 | 165.4509 | 111.1111
111.1111 | 55 | 8 | 20 | 0.16521 | 2555.291 | 950.9829 | 111.1111 | 0.16521 | 2555.291 | 950.9829 | 111.1111
111.1111 | 55 | 8 | 24 | 0.16773 | 2495.22 | 902.6053 | 111.1111 | 0.16773 | 2495.22 | 902.6053 | 111.1111
111.1111 | 55 | 8 | 28 | 0.17434 | 2370.1891 | 831.8248 | 111.1111 | 0.17434 | 2370.1891 | 831.8248 | 111.1111
111.1111 | 55 | 8 | 32 | 0.18155 | 2248.0114 | 763.878 | 111.1111 | 0.18155 | 2248.0114 | 763.878 | 111.1111
111.1111 | 55 | 8 | 36 | 0.18944 | 2128.6664 | 698.7571 | 111.1111 | 0.18944 | 2128.6664 | 698.7571 | 111.1111
111.1111 | 55 | 8 | 40 | 0.19808 | 2012.1434 | 636.4585 | 111.1111 | 0.19808 | 2012.1434 | 636.4585 | 111.1111
111.1111 | 55 | 8 | 44 | 0.2076 | 1898.4369 | 576.9803 | 111.1111 | 0.2076 | 1898.4369 | 576.9803 | 111.1111
111.1111 | 55 | 8 | 48 | 0.2181 | 1787.5437 | 520.3219 | 111.1111 | 0.2181 | 1787.5437 | 520.3219 | 111.1111
111.1111 | 55 | 8 | 52 | 0.22973 | 1679.4619 | 466.4831 | 111.1111 | 0.22973 | 1679.4619 | 466.4831 | 111.1111
111.1111 | 55 | 8 | 56 | 0.24266 | 1574.1905 | 415.4642 | 111.1111 | 0.24266 | 1574.1905 | 415.4642 | 111.1111
111.1111 | 55 | 8 | 60 | 0.2571 | 1471.7287 | 367.2655 | 111.1111 | 0.2571 | 1471.7287 | 367.2655 | 111.1111
111.1111 | 55 | 8 | 64 | 0.27329 | 1372.0758 | 321.8875 | 111.1111 | 0.27329 | 1372.0758 | 321.8875 | 111.1111
111.1111 | 55 | 8 | 68 | 0.29155 | 1275.2314 | 279.3308 | 111.1111 | 0.29155 | 1275.2314 | 279.3308 | 111.1111
111.1111 | 55 | 8 | 72 | 0.31223 | 1181.1947 | 239.596 | 111.1111 | 0.31223 | 1181.1947 | 239.596 | 111.1111
111.1111 | 55 | 8 | 76 | 0.33583 | 1089.9653 | 202.684 | 111.1111 | 0.33583 | 1089.9653 | 202.684 | 111.1111
111.1111 | 55 | 8 | 80 | 0.36292 | 1001.5426 | 168.5957 | 111.1111 | 0.36292 | 1001.5426 | 168.5957 | 111.1111
111.1111 | 55 | 9 | 20 | 0.16166 | 2623.144 | 976.2352 | 111.1111 | 0.16166 | 2623.144 | 976.2352 | 111.1111
111.1111 | 55 | 9 | 24 | 0.16492 | 2546.1906 | 921.0431 | 111.1111 | 0.16492 | 2546.1906 | 921.0431 | 111.1111
111.1111 | 55 | 9 | 28 | 0.17141 | 2418.0656 | 848.6272 | 111.1111 | 0.17141 | 2418.0656 | 848.6272 | 111.1111
111.1111 | 55 | 9 | 32 | 0.1785 | 2292.8671 | 779.1201 | 111.1111 | 0.1785 | 2292.8671 | 779.1201 | 111.1111
111.1111 | 55 | 9 | 36 | 0.18625 | 2170.5764 | 712.5146 | 111.1111 | 0.18625 | 2170.5764 | 712.5146 | 111.1111
111.1111 | 55 | 9 | 40 | 0.19476 | 2051.1837 | 648.8073 | 111.1111 | 0.19476 | 2051.1837 | 648.8073 | 111.1111
111.1111 | 55 | 9 | 44 | 0.20414 | 1934.6838 | 587.9966 | 111.1111 | 0.20414 | 1934.6838 | 587.9966 | 111.1111
111.1111 | 55 | 9 | 48 | -0.28456 | -1232.8944 | 3.4841e-05 | 111.1111 | -0.28456 | -1232.8944 | 3.4841e-05 | 111.1111
111.1111 | 55 | 9 | 52 | 0.52371 | 697.656 | 193.7792 | 111.1111 | 0.52371 | 697.656 | 193.7792 | 111.1111
111.1111 | 55 | 9 | 56 | 0.31188 | 1201.1322 | 317.0058 | 111.1111 | 0.31188 | 1201.1322 | 317.0058 | 111.1111
111.1111 | 55 | 9 | 60 | 0.25299 | 1497.5667 | 373.7133 | 111.1111 | 0.25299 | 1497.5667 | 373.7133 | 111.1111
111.1111 | 55 | 9 | 64 | 0.269 | 1395.5026 | 327.3834 | 111.1111 | 0.269 | 1395.5026 | 327.3834 | 111.1111
111.1111 | 55 | 9 | 68 | 0.28707 | 1296.3233 | 283.9509 | 111.1111 | 0.28707 | 1296.3233 | 283.9509 | 111.1111
111.1111 | 55 | 9 | 72 | 0.30757 | 1200.0282 | 243.4163 | 111.1111 | 0.30757 | 1200.0282 | 243.4163 | 111.1111
111.1111 | 55 | 9 | 76 | 0.33098 | 1106.6168 | 205.7805 | 111.1111 | 0.33098 | 1106.6168 | 205.7805 | 111.1111
111.1111 | 55 | 9 | 80 | 0.35791 | 1016.0885 | 171.0443 | 111.1111 | 0.35791 | 1016.0885 | 171.0443 | 111.1111
111.1111 | 55 | 10 | 20 | 0.15895 | 2677.2797 | 996.3825 | 111.1111 | 0.15895 | 2677.2797 | 996.3825 | 111.1111
111.1111 | 55 | 10 | 24 | 0.16271 | 2587.6125 | 936.0268 | 111.1111 | 0.16271 | 2587.6125 | 936.0268 | 111.1111
111.1111 | 55 | 10 | 28 | 0.16912 | 2456.9496 | 862.2737 | 111.1111 | 0.16912 | 2456.9496 | 862.2737 | 111.1111
111.1111 | 55 | 10 | 32 | 0.17611 | 2329.2733 | 791.491 | 111.1111 | 0.17611 | 2329.2733 | 791.491 | 111.1111
111.1111 | 55 | 10 | 36 | 0.18376 | 2204.5663 | 723.6721 | 111.1111 | 0.18376 | 2204.5663 | 723.6721 | 111.1111
111.1111 | 55 | 10 | 40 | 0.19217 | 2082.8193 | 658.8139 | 111.1111 | 0.19217 | 2082.8193 | 658.8139 | 111.1111
111.1111 | 55 | 10 | 44 | 0.20143 | 1964.0275 | 596.9148 | 111.1111 | 0.20143 | 1964.0275 | 596.9148 | 111.1111
111.1111 | 55 | 10 | 48 | 0.21166 | 1848.1882 | 537.9744 | 111.1111 | 0.21166 | 1848.1882 | 537.9744 | 111.1111
111.1111 | 55 | 10 | 52 | 0.22301 | 1735.2994 | 481.9924 | 111.1111 | 0.22301 | 1735.2994 | 481.9924 | 111.1111
111.1111 | 55 | 10 | 56 | 0.23565 | 1625.3601 | 428.969 | 111.1111 | 0.23565 | 1625.3601 | 428.969 | 111.1111
111.1111 | 55 | 10 | 60 | 0.24978 | 1518.3694 | 378.9046 | 111.1111 | 0.24978 | 1518.3694 | 378.9046 | 111.1111
111.1111 | 55 | 10 | 64 | 0.26566 | 1414.3269 | 331.7996 | 111.1111 | 0.26566 | 1414.3269 | 331.7996 | 111.1111
111.1111 | 55 | 10 | 68 | 0.28358 | 1313.2318 | 287.6546 | 111.1111 | 0.28358 | 1313.2318 | 287.6546 | 111.1111
111.1111 | 55 | 10 | 72 | 0.30395 | 1215.0838 | 246.4702 | 111.1111 | 0.30395 | 1215.0838 | 246.4702 | 111.1111
111.1111 | 55 | 10 | 76 | 0.32723 | 1119.8823 | 208.2473 | 111.1111 | 0.32723 | 1119.8823 | 208.2473 | 111.1111
111.1111 | 55 | 10 | 80 | 0.35403 | 1027.627 | 172.9867 | 111.1111 | 0.35403 | 1027.627 | 172.9867 | 111.1111
111.1111 | 55 | 11 | 20 | 0.15684 | 2721.2971 | 1012.7642 | 111.1111 | 0.15684 | 2721.2971 | 1012.7642 | 111.1111
111.1111 | 55 | 11 | 24 | 0.16095 | 2621.7836 | 948.3877 | 111.1111 | 0.16095 | 2621.7836 | 948.3877 | 111.1111
111.1111 | 55 | 11 | 28 | 0.16728 | 2489.008 | 873.5247 | 111.1111 | 0.16728 | 2489.008 | 873.5247 | 111.1111
111.1111 | 55 | 11 | 32 | 0.17419 | 2359.2685 | 801.6834 | 111.1111 | 0.17419 | 2359.2685 | 801.6834 | 111.1111
111.1111 | 55 | 11 | 36 | 0.18177 | 2232.549 | 732.8577 | 111.1111 | 0.18177 | 2232.549 | 732.8577 | 111.1111
111.1111 | 55 | 11 | 40 | 0.19009 | 2108.841 | 667.0448 | 111.1111 | 0.19009 | 2108.841 | 667.0448 | 111.1111
111.1111 | 55 | 11 | 44 | 0.19926 | 1988.14 | 604.2432 | 111.1111 | 0.19926 | 1988.14 | 604.2432 | 111.1111
111.1111 | 55 | 11 | 48 | 0.2094 | 1870.4433 | 544.4525 | 111.1111 | 0.2094 | 1870.4433 | 544.4525 | 111.1111
111.1111 | 55 | 11 | 52 | 0.22065 | 1755.7493 | 487.6725 | 111.1111 | 0.22065 | 1755.7493 | 487.6725 | 111.1111
111.1111 | 55 | 11 | 56 | 0.23319 | 1644.0568 | 433.9036 | 111.1111 | 0.23319 | 1644.0568 | 433.9036 | 111.1111
111.1111 | 55 | 11 | 60 | 0.24722 | 1535.3652 | 383.1459 | 111.1111 | 0.24722 | 1535.3652 | 383.1459 | 111.1111
111.1111 | 55 | 11 | 64 | 0.26299 | 1429.674 | 335.4 | 111.1111 | 0.26299 | 1429.674 | 335.4 | 111.1111
111.1111 | 55 | 11 | 68 | 0.28082 | 1326.9827 | 290.6666 | 111.1111 | 0.28082 | 1326.9827 | 290.6666 | 111.1111
111.1111 | 55 | 11 | 72 | 0.30108 | 1227.2909 | 248.9463 | 111.1111 | 0.30108 | 1227.2909 | 248.9463 | 111.1111
111.1111 | 55 | 11 | 76 | 0.32426 | 1130.5981 | 210.2399 | 111.1111 | 0.32426 | 1130.5981 | 210.2399 | 111.1111
111.1111 | 55 | 11 | 80 | 0.35098 | 1036.9041 | 174.5484 | 111.1111 | 0.35098 | 1036.9041 | 174.5484 | 111.1111
111.1111 | 55 | 12 | 20 | 0.15514 | 2757.6288 | 1026.2854 | 111.1111 | 0.15514 | 2757.6288 | 1026.2854 | 111.1111
111.1111 | 55 | 12 | 24 | 0.15951 | 2650.3112 | 958.7071 | 111.1111 | 0.15951 | 2650.3112 | 958.7071 | 111.1111
111.1111 | 55 | 12 | 28 | 0.16578 | 2515.755 | 882.9116 | 111.1111 | 0.16578 | 2515.755 | 882.9116 | 111.1111
111.1111 | 55 | 12 | 32 | 0.17263 | 2384.2762 | 810.1811 | 111.1111 | 0.17263 | 2384.2762 | 810.1811 | 111.1111
111.1111 | 55 | 12 | 36 | 0.18014 | 2255.8598 | 740.5098 | 111.1111 | 0.18014 | 2255.8598 | 740.5098 | 111.1111
111.1111 | 55 | 12 | 40 | 0.1884 | 2130.4979 | 673.8951 | 111.1111 | 0.1884 | 2130.4979 | 673.8951 | 111.1111
111.1111 | 55 | 12 | 44 | 0.26699 | 1436.6957 | 436.6462 | 111.1111 | 0.26699 | 1436.6957 | 436.6462 | 111.1111
111.1111 | 55 | 12 | 48 | 0.20757 | 1888.9226 | 549.8315 | 111.1111 | 0.20757 | 1888.9226 | 549.8315 | 111.1111
111.1111 | 55 | 12 | 52 | 0.21874 | 1772.7053 | 492.3822 | 111.1111 | 0.21874 | 1772.7053 | 492.3822 | 111.1111
111.1111 | 55 | 12 | 56 | 0.2312 | 1659.5335 | 437.9882 | 111.1111 | 0.2312 | 1659.5335 | 437.9882 | 111.1111
111.1111 | 55 | 12 | 60 | 0.24515 | 1549.4066 | 386.6499 | 111.1111 | 0.24515 | 1549.4066 | 386.6499 | 111.1111
111.1111 | 55 | 12 | 64 | 0.26084 | 1442.3241 | 338.3677 | 111.1111 | 0.26084 | 1442.3241 | 338.3677 | 111.1111
111.1111 | 55 | 12 | 68 | 0.27858 | 1338.2857 | 293.1425 | 111.1111 | 0.27858 | 1338.2857 | 293.1425 | 111.1111
111.1111 | 55 | 12 | 72 | 0.29877 | 1237.2912 | 250.9748 | 111.1111 | 0.29877 | 1237.2912 | 250.9748 | 111.1111
111.1111 | 55 | 12 | 76 | 0.32188 | 1139.3402 | 211.8656 | 111.1111 | 0.32188 | 1139.3402 | 211.8656 | 111.1111
111.1111 | 55 | 12 | 80 | 0.34854 | 1044.4325 | 175.8157 | 111.1111 | 0.34854 | 1044.4325 | 175.8157 | 111.1111
111.1111 | 60 | 4 | 20 | 0.14239 | 3064.8153 | 1140.6086 | 111.1111 | 0.14239 | 3064.8153 | 1140.6086 | 111.1111
111.1111 | 60 | 4 | 24 | 0.17951 | 2302.4199 | 832.863 | 111.1111 | 0.17951 | 2302.4199 | 832.863 | 111.1111
111.1111 | 60 | 4 | 28 | 0.18596 | 2197.6399 | 771.2681 | 111.1111 | 0.18596 | 2197.6399 | 771.2681 | 111.1111
111.1111 | 60 | 4 | 32 | 0.19294 | 2095.1823 | 711.9464 | 111.1111 | 0.19294 | 2095.1823 | 711.9464 | 111.1111
111.1111 | 60 | 4 | 36 | 0.20048 | 1995.0063 | 654.8818 | 111.1111 | 0.20048 | 1995.0063 | 654.8818 | 111.1111
111.1111 | 60 | 4 | 40 | 0.20866 | 1897.0858 | 600.0647 | 111.1111 | 0.20866 | 1897.0858 | 600.0647 | 111.1111
111.1111 | 60 | 4 | 44 | 0.21755 | 1801.4049 | 547.4899 | 111.1111 | 0.21755 | 1801.4049 | 547.4899 | 111.1111
111.1111 | 60 | 4 | 48 | 0.22725 | 1707.9543 | 497.1548 | 111.1111 | 0.22725 | 1707.9543 | 497.1548 | 111.1111
111.1111 | 60 | 4 | 52 | 0.23784 | 1616.7292 | 449.0586 | 111.1111 | 0.23784 | 1616.7292 | 449.0586 | 111.1111
111.1111 | 60 | 4 | 56 | 0.24944 | 1527.7272 | 403.2015 | 111.1111 | 0.24944 | 1527.7272 | 403.2015 | 111.1111
111.1111 | 60 | 4 | 60 | 0.26219 | 1440.9473 | 359.5841 | 111.1111 | 0.26219 | 1440.9473 | 359.5841 | 111.1111
111.1111 | 60 | 4 | 64 | 0.27625 | 1356.3895 | 318.2075 | 111.1111 | 0.27625 | 1356.3895 | 318.2075 | 111.1111
111.1111 | 60 | 4 | 68 | 0.2918 | 1274.0542 | 279.0729 | 111.1111 | 0.2918 | 1274.0542 | 279.0729 | 111.1111
111.1111 | 60 | 4 | 72 | 0.30906 | 1193.9416 | 242.1816 | 111.1111 | 0.30906 | 1193.9416 | 242.1816 | 111.1111
111.1111 | 60 | 4 | 76 | 0.3283 | 1116.0523 | 207.535 | 111.1111 | 0.3283 | 1116.0523 | 207.535 | 111.1111
111.1111 | 60 | 4 | 80 | 0.34984 | 1040.3866 | 175.1345 | 111.1111 | 0.34984 | 1040.3866 | 175.1345 | 111.1111
111.1111 | 60 | 5 | 20 | 0.17351 | 2409.5818 | 896.7554 | 111.1111 | 0.17351 | 2409.5818 | 896.7554 | 111.1111
111.1111 | 60 | 5 | 24 | 0.16925 | 2468.5544 | 892.9594 | 111.1111 | 0.16925 | 2468.5544 | 892.9594 | 111.1111
111.1111 | 60 | 5 | 28 | 0.17531 | 2354.8524 | 826.4423 | 111.1111 | 0.17531 | 2354.8524 | 826.4423 | 111.1111
111.1111 | 60 | 5 | 32 | 0.18185 | 2243.662 | 762.4 | 111.1111 | 0.18185 | 2243.662 | 762.4 | 111.1111
111.1111 | 60 | 5 | 36 | 0.18895 | 2134.9486 | 700.8193 | 111.1111 | 0.18895 | 2134.9486 | 700.8193 | 111.1111
111.1111 | 60 | 5 | 40 | 0.19666 | 2028.6924 | 641.693 | 111.1111 | 0.19666 | 2028.6924 | 641.693 | 111.1111
111.1111 | 60 | 5 | 44 | 0.20506 | 1924.8821 | 585.0176 | 111.1111 | 0.20506 | 1924.8821 | 585.0176 | 111.1111
111.1111 | 60 | 5 | 48 | 0.21423 | 1823.5121 | 530.7916 | 111.1111 | 0.21423 | 1823.5121 | 530.7916 | 111.1111
111.1111 | 60 | 5 | 52 | 0.22427 | 1724.5795 | 479.0148 | 111.1111 | 0.22427 | 1724.5795 | 479.0148 | 111.1111
111.1111 | 60 | 5 | 56 | 0.23529 | 1628.0831 | 429.6877 | 111.1111 | 0.23529 | 1628.0831 | 429.6877 | 111.1111
111.1111 | 60 | 5 | 60 | 0.24742 | 1534.0226 | 382.8108 | 111.1111 | 0.24742 | 1534.0226 | 382.8108 | 111.1111
111.1111 | 60 | 5 | 64 | 0.26083 | 1442.3978 | 338.385 | 111.1111 | 0.26083 | 1442.3978 | 338.385 | 111.1111
111.1111 | 60 | 5 | 68 | 0.27569 | 1353.209 | 296.4112 | 111.1111 | 0.27569 | 1353.209 | 296.4112 | 111.1111
111.1111 | 60 | 5 | 72 | 0.29224 | 1266.456 | 256.8906 | 111.1111 | 0.29224 | 1266.456 | 256.8906 | 111.1111
111.1111 | 60 | 5 | 76 | 0.31073 | 1182.139 | 219.8241 | 111.1111 | 0.31073 | 1182.139 | 219.8241 | 111.1111
111.1111 | 60 | 5 | 80 | 0.33149 | 1100.2576 | 185.213 | 111.1111 | 0.33149 | 1100.2576 | 185.213 | 111.1111
111.1111 | 60 | 6 | 20 | 0.16364 | 2584.8232 | 961.9737 | 111.1111 | 0.16364 | 2584.8232 | 961.9737 | 111.1111
111.1111 | 60 | 6 | 24 | 0.16265 | 2588.8751 | 936.4835 | 111.1111 | 0.16265 | 2588.8751 | 936.4835 | 111.1111
111.1111 | 60 | 6 | 28 | 0.16844 | 2468.5994 | 866.3622 | 111.1111 | 0.16844 | 2468.5994 | 866.3622 | 111.1111
111.1111 | 60 | 6 | 32 | 0.17472 | 2350.9793 | 798.8667 | 111.1111 | 0.17472 | 2350.9793 | 798.8667 | 111.1111
111.1111 | 60 | 6 | 36 | 0.18152 | 2235.9855 | 733.9858 | 111.1111 | 0.18152 | 2235.9855 | 733.9858 | 111.1111
111.1111 | 60 | 6 | 40 | 0.18893 | 2123.602 | 671.7137 | 111.1111 | 0.18893 | 2123.602 | 671.7137 | 111.1111
111.1111 | 60 | 6 | 44 | 0.19701 | 2013.82 | 612.0479 | 111.1111 | 0.19701 | 2013.82 | 612.0479 | 111.1111
111.1111 | 60 | 6 | 48 | 0.20584 | 1906.6353 | 554.9873 | 111.1111 | 0.20584 | 1906.6353 | 554.9873 | 111.1111
111.1111 | 60 | 6 | 52 | 0.21552 | 1802.0458 | 500.5317 | 111.1111 | 0.21552 | 1802.0458 | 500.5317 | 111.1111
111.1111 | 60 | 6 | 56 | 0.22616 | 1700.0503 | 448.6814 | 111.1111 | 0.22616 | 1700.0503 | 448.6814 | 111.1111
111.1111 | 60 | 6 | 60 | 0.2379 | 1600.6483 | 399.437 | 111.1111 | 0.2379 | 1600.6483 | 399.437 | 111.1111
111.1111 | 60 | 6 | 64 | 0.25089 | 1503.8397 | 352.7992 | 111.1111 | 0.25089 | 1503.8397 | 352.7992 | 111.1111
111.1111 | 60 | 6 | 68 | 0.26532 | 1409.6242 | 308.7686 | 111.1111 | 0.26532 | 1409.6242 | 308.7686 | 111.1111
111.1111 | 60 | 6 | 72 | 0.2814 | 1318.0016 | 267.3462 | 111.1111 | 0.2814 | 1318.0016 | 267.3462 | 111.1111
111.1111 | 60 | 6 | 76 | 0.29942 | 1228.9714 | 228.5328 | 111.1111 | 0.29942 | 1228.9714 | 228.5328 | 111.1111
111.1111 | 60 | 6 | 80 | 0.3197 | 1142.5334 | 192.3295 | 111.1111 | 0.3197 | 1142.5334 | 192.3295 | 111.1111
111.1111 | 60 | 7 | 20 | 0.15728 | 2711.8573 | 1009.251 | 111.1111 | 0.15728 | 2711.8573 | 1009.251 | 111.1111
111.1111 | 60 | 7 | 24 | 0.15805 | 2679.7048 | 969.3396 | 111.1111 | 0.15805 | 2679.7048 | 969.3396 | 111.1111
111.1111 | 60 | 7 | 28 | 0.16367 | 2554.4025 | 896.475 | 111.1111 | 0.16367 | 2554.4025 | 896.475 | 111.1111
111.1111 | 60 | 7 | 32 | 0.16975 | 2431.8686 | 826.353 | 111.1111 | 0.16975 | 2431.8686 | 826.353 | 111.1111
111.1111 | 60 | 7 | 36 | 0.17636 | 2312.0774 | 758.9637 | 111.1111 | 0.17636 | 2312.0774 | 758.9637 | 111.1111
111.1111 | 60 | 7 | 40 | 0.18356 | 2195.0151 | 694.3023 | 111.1111 | 0.18356 | 2195.0151 | 694.3023 | 111.1111
111.1111 | 60 | 7 | 44 | 0.19141 | 2080.6744 | 632.3666 | 111.1111 | 0.19141 | 2080.6744 | 632.3666 | 111.1111
111.1111 | 60 | 7 | 48 | 0.20001 | 1969.0517 | 573.1556 | 111.1111 | 0.20001 | 1969.0517 | 573.1556 | 111.1111
111.1111 | 60 | 7 | 52 | 0.20944 | 1860.145 | 516.6692 | 111.1111 | 0.20944 | 1860.145 | 516.6692 | 111.1111
111.1111 | 60 | 7 | 56 | 0.21982 | 1753.9532 | 462.9076 | 111.1111 | 0.21982 | 1753.9532 | 462.9076 | 111.1111
111.1111 | 60 | 7 | 60 | 0.23128 | 1650.4756 | 411.8713 | 111.1111 | 0.23128 | 1650.4756 | 411.8713 | 111.1111
111.1111 | 60 | 7 | 64 | 0.24398 | 1549.7118 | 363.5607 | 111.1111 | 0.24398 | 1549.7118 | 363.5607 | 111.1111
111.1111 | 60 | 7 | 68 | 0.25811 | 1451.6614 | 317.9766 | 111.1111 | 0.25811 | 1451.6614 | 317.9766 | 111.1111
111.1111 | 60 | 7 | 72 | 0.27388 | 1356.3239 | 275.1196 | 111.1111 | 0.27388 | 1356.3239 | 275.1196 | 111.1111
111.1111 | 60 | 7 | 76 | 0.29157 | 1263.6989 | 234.9906 | 111.1111 | 0.29157 | 1263.6989 | 234.9906 | 111.1111
111.1111 | 60 | 7 | 80 | 0.31152 | 1173.7859 | 197.5904 | 111.1111 | 0.31152 | 1173.7859 | 197.5904 | 111.1111
111.1111 | 60 | 8 | 20 | 0.15286 | 2807.8223 | 1044.9655 | 111.1111 | 0.15286 | 2807.8223 | 1044.9655 | 111.1111
111.1111 | 60 | 8 | 24 | 0.15469 | 2750.4628 | 994.9352 | 111.1111 | 0.15469 | 2750.4628 | 994.9352 | 111.1111
111.1111 | 60 | 8 | 28 | 0.16017 | 2621.2042 | 919.9193 | 111.1111 | 0.16017 | 2621.2042 | 919.9193 | 111.1111
111.1111 | 60 | 8 | 32 | 0.16611 | 2494.8038 | 847.7385 | 111.1111 | 0.16611 | 2494.8038 | 847.7385 | 111.1111
111.1111 | 60 | 8 | 36 | 0.17258 | 2371.2384 | 778.384 | 111.1111 | 0.17258 | 2371.2384 | 778.384 | 111.1111
111.1111 | 60 | 8 | 40 | 0.17962 | 2250.496 | 711.8514 | 111.1111 | 0.17962 | 2250.496 | 711.8514 | 111.1111
111.1111 | 60 | 8 | 44 | 0.18731 | 2132.57 | 648.1389 | 111.1111 | 0.18731 | 2132.57 | 648.1389 | 111.1111
111.1111 | 60 | 8 | 48 | 0.19573 | 2017.4571 | 587.2455 | 111.1111 | 0.19573 | 2017.4571 | 587.2455 | 111.1111
111.1111 | 60 | 8 | 52 | 0.20498 | 1905.1553 | 529.1711 | 111.1111 | 0.20498 | 1905.1553 | 529.1711 | 111.1111
111.1111 | 60 | 8 | 56 | 0.21517 | 1795.6635 | 473.9159 | 111.1111 | 0.21517 | 1795.6635 | 473.9159 | 111.1111
111.1111 | 60 | 8 | 60 | 0.22644 | 1688.9809 | 421.4802 | 111.1111 | 0.22644 | 1688.9809 | 421.4802 | 111.1111
111.1111 | 60 | 8 | 64 | 0.23893 | 1585.107 | 371.8644 | 111.1111 | 0.23893 | 1585.107 | 371.8644 | 111.1111
111.1111 | 60 | 8 | 68 | 0.25284 | 1484.0413 | 325.0692 | 111.1111 | 0.25284 | 1484.0413 | 325.0692 | 111.1111
111.1111 | 60 | 8 | 72 | 0.26838 | 1385.7832 | 281.0952 | 111.1111 | 0.26838 | 1385.7832 | 281.0952 | 111.1111
111.1111 | 60 | 8 | 76 | 0.28584 | 1290.3323 | 239.9432 | 111.1111 | 0.28584 | 1290.3323 | 239.9432 | 111.1111
111.1111 | 60 | 8 | 80 | 0.30555 | 1197.688 | 201.614 | 111.1111 | 0.30555 | 1197.688 | 201.614 | 111.1111
111.1111 | 60 | 9 | 20 | 0.14962 | 2882.6234 | 1072.8037 | 111.1111 | 0.14962 | 2882.6234 | 1072.8037 | 111.1111
111.1111 | 60 | 9 | 24 | 0.15212 | 2806.9442 | 1015.3665 | 111.1111 | 0.15212 | 2806.9442 | 1015.3665 | 111.1111
111.1111 | 60 | 9 | 28 | 0.1575 | 2674.4992 | 938.6233 | 111.1111 | 0.1575 | 2674.4992 | 938.6233 | 111.1111
111.1111 | 60 | 9 | 32 | 0.16334 | 2544.9851 | 864.7902 | 111.1111 | 0.16334 | 2544.9851 | 864.7902 | 111.1111
111.1111 | 60 | 9 | 36 | 0.16051 | 2581.7927 | 847.5006 | 111.1111 | 0.16051 | 2581.7927 | 847.5006 | 111.1111
111.1111 | 60 | 9 | 40 | 0.22898 | 1709.2373 | 540.6466 | 111.1111 | 0.22898 | 1709.2373 | 540.6466 | 111.1111
111.1111 | 60 | 9 | 44 | 0.18418 | 2173.8621 | 660.6886 | 111.1111 | 0.18418 | 2173.8621 | 660.6886 | 111.1111
111.1111 | 60 | 9 | 48 | 0.19248 | 2055.9388 | 598.4469 | 111.1111 | 0.19248 | 2055.9388 | 598.4469 | 111.1111
111.1111 | 60 | 9 | 52 | 0.20159 | 1940.9032 | 539.1004 | 111.1111 | 0.20159 | 1940.9032 | 539.1004 | 111.1111
111.1111 | 60 | 9 | 56 | 0.21164 | 1828.7541 | 482.6493 | 111.1111 | 0.21164 | 1828.7541 | 482.6493 | 111.1111
111.1111 | 60 | 9 | 60 | 0.22275 | 1719.4908 | 429.0938 | 111.1111 | 0.22275 | 1719.4908 | 429.0938 | 111.1111
111.1111 | 60 | 9 | 64 | 0.23509 | 1613.1126 | 378.4345 | 111.1111 | 0.23509 | 1613.1126 | 378.4345 | 111.1111
111.1111 | 60 | 9 | 68 | 0.24883 | 1509.6191 | 330.6718 | 111.1111 | 0.24883 | 1509.6191 | 330.6718 | 111.1111
111.1111 | 60 | 9 | 72 | 0.26421 | 1409.0097 | 285.8065 | 111.1111 | 0.26421 | 1409.0097 | 285.8065 | 111.1111
111.1111 | 60 | 9 | 76 | 0.2815 | 1311.2839 | 243.8392 | 111.1111 | 0.2815 | 1311.2839 | 243.8392 | 111.1111
111.1111 | 60 | 9 | 80 | 0.30104 | 1216.4413 | 204.7709 | 111.1111 | 0.30104 | 1216.4413 | 204.7709 | 111.1111
111.1111 | 60 | 10 | 20 | 0.14715 | 2942.3613 | 1095.0359 | 111.1111 | 0.14715 | 2942.3613 | 1095.0359 | 111.1111
111.1111 | 60 | 10 | 24 | 0.15011 | 2852.9024 | 1031.9911 | 111.1111 | 0.15011 | 2852.9024 | 1031.9911 | 111.1111
111.1111 | 60 | 10 | 28 | 0.15541 | 2717.8433 | 953.8351 | 111.1111 | 0.15541 | 2717.8433 | 953.8351 | 111.1111
111.1111 | 60 | 10 | 32 | 0.16117 | 2585.7748 | 878.6506 | 111.1111 | 0.16117 | 2585.7748 | 878.6506 | 111.1111
111.1111 | 60 | 10 | 36 | 0.16743 | 2456.6771 | 806.4301 | 111.1111 | 0.16743 | 2456.6771 | 806.4301 | 111.1111
111.1111 | 60 | 10 | 40 | 0.17426 | 2330.5401 | 737.1701 | 111.1111 | 0.17426 | 2330.5401 | 737.1701 | 111.1111
111.1111 | 60 | 10 | 44 | 0.18173 | 2207.3583 | 670.8689 | 111.1111 | 0.18173 | 2207.3583 | 670.8689 | 111.1111
111.1111 | 60 | 10 | 48 | 0.18993 | 2087.1288 | 607.5257 | 111.1111 | 0.18993 | 2087.1288 | 607.5257 | 111.1111
111.1111 | 60 | 10 | 52 | 0.19894 | 1969.8497 | 547.1405 | 111.1111 | 0.19894 | 1969.8497 | 547.1405 | 111.1111
111.1111 | 60 | 10 | 56 | 0.20887 | 1855.5199 | 489.7134 | 111.1111 | 0.20887 | 1855.5199 | 489.7134 | 111.1111
111.1111 | 60 | 10 | 60 | 0.21987 | 1744.1386 | 435.2446 | 111.1111 | 0.21987 | 1744.1386 | 435.2446 | 111.1111
111.1111 | 60 | 10 | 64 | 0.23208 | 1635.7052 | 383.7347 | 111.1111 | 0.23208 | 1635.7052 | 383.7347 | 111.1111
111.1111 | 60 | 10 | 68 | 0.2457 | 1530.2194 | 335.1842 | 111.1111 | 0.2457 | 1530.2194 | 335.1842 | 111.1111
111.1111 | 60 | 10 | 72 | 0.26095 | 1427.6806 | 289.5938 | 111.1111 | 0.26095 | 1427.6806 | 289.5938 | 111.1111
111.1111 | 60 | 10 | 76 | 0.27811 | 1328.0884 | 246.9641 | 111.1111 | 0.27811 | 1328.0884 | 246.9641 | 111.1111
111.1111 | 60 | 10 | 80 | 0.29753 | 1231.4423 | 207.2961 | 111.1111 | 0.29753 | 1231.4423 | 207.2961 | 111.1111
111.1111 | 60 | 11 | 20 | 0.14521 | 2990.9909 | 1113.134 | 111.1111 | 0.14521 | 2990.9909 | 1113.134 | 111.1111
111.1111 | 60 | 11 | 24 | 0.14849 | 2890.8727 | 1045.7263 | 111.1111 | 0.14849 | 2890.8727 | 1045.7263 | 111.1111
111.1111 | 60 | 11 | 28 | 0.15373 | 2753.6368 | 966.3969 | 111.1111 | 0.15373 | 2753.6368 | 966.3969 | 111.1111
111.1111 | 60 | 11 | 32 | 0.15942 | 2619.4406 | 890.0903 | 111.1111 | 0.15942 | 2619.4406 | 890.0903 | 111.1111
111.1111 | 60 | 11 | 36 | 0.16562 | 2488.266 | 816.7995 | 111.1111 | 0.16562 | 2488.266 | 816.7995 | 111.1111
111.1111 | 60 | 11 | 40 | 0.17238 | 2360.1034 | 746.5213 | 111.1111 | 0.17238 | 2360.1034 | 746.5213 | 111.1111
111.1111 | 60 | 11 | 44 | 0.17977 | 2234.9479 | 679.254 | 111.1111 | 0.17977 | 2234.9479 | 679.254 | 111.1111
111.1111 | 60 | 11 | 48 | 0.18789 | 2112.7966 | 614.9972 | 111.1111 | 0.18789 | 2112.7966 | 614.9972 | 111.1111
111.1111 | 60 | 11 | 52 | 0.19681 | 1993.6478 | 553.7506 | 111.1111 | 0.19681 | 1993.6478 | 553.7506 | 111.1111
111.1111 | 60 | 11 | 56 | 0.20666 | 1877.5005 | 495.5146 | 111.1111 | 0.20666 | 1877.5005 | 495.5146 | 111.1111
111.1111 | 60 | 11 | 60 | 0.21756 | 1764.3539 | 440.2893 | 111.1111 | 0.21756 | 1764.3539 | 440.2893 | 111.1111
111.1111 | 60 | 11 | 64 | 0.22968 | 1654.2077 | 388.0754 | 111.1111 | 0.22968 | 1654.2077 | 388.0754 | 111.1111
111.1111 | 60 | 11 | 68 | 0.24321 | 1547.0614 | 338.8734 | 111.1111 | 0.24321 | 1547.0614 | 338.8734 | 111.1111
111.1111 | 60 | 11 | 72 | 0.25836 | 1442.9147 | 292.6839 | 111.1111 | 0.25836 | 1442.9147 | 292.6839 | 111.1111
111.1111 | 60 | 11 | 76 | 0.27542 | 1341.7671 | 249.5078 | 111.1111 | 0.27542 | 1341.7671 | 249.5078 | 111.1111
111.1111 | 60 | 11 | 80 | 0.29474 | 1243.6183 | 209.3458 | 111.1111 | 0.29474 | 1243.6183 | 209.3458 | 111.1111
111.1111 | 60 | 12 | 20 | 0.14366 | 3031.1853 | 1128.0928 | 111.1111 | 0.14366 | 3031.1853 | 1128.0928 | 111.1111
111.1111 | 60 | 12 | 24 | 0.14717 | 2922.6283 | 1057.2134 | 111.1111 | 0.14717 | 2922.6283 | 1057.2134 | 111.1111
111.1111 | 60 | 12 | 28 | 0.15236 | 2783.5573 | 976.8976 | 111.1111 | 0.15236 | 2783.5573 | 976.8976 | 111.1111
111.1111 | 60 | 12 | 32 | 0.158 | 2647.567 | 899.6477 | 111.1111 | 0.158 | 2647.567 | 899.6477 | 111.1111
111.1111 | 60 | 12 | 36 | 0.16414 | 2514.6405 | 825.4573 | 111.1111 | 0.16414 | 2514.6405 | 825.4573 | 111.1111
111.1111 | 60 | 12 | 40 | 0.17084 | 2384.7691 | 754.3233 | 111.1111 | 0.17084 | 2384.7691 | 754.3233 | 111.1111
111.1111 | 60 | 12 | 44 | 0.17817 | 2257.9482 | 686.2444 | 111.1111 | 0.17817 | 2257.9482 | 686.2444 | 111.1111
111.1111 | 60 | 12 | 48 | 0.18622 | 2134.1751 | 621.2201 | 111.1111 | 0.18622 | 2134.1751 | 621.2201 | 111.1111
111.1111 | 60 | 12 | 52 | 0.19508 | 2013.4482 | 559.2504 | 111.1111 | 0.19508 | 2013.4482 | 559.2504 | 111.1111
111.1111 | 60 | 12 | 56 | 0.20486 | 1895.7668 | 500.3355 | 111.1111 | 0.20486 | 1895.7668 | 500.3355 | 111.1111
111.1111 | 60 | 12 | 60 | 0.21569 | 1781.1303 | 444.4758 | 111.1111 | 0.21569 | 1781.1303 | 444.4758 | 111.1111
111.1111 | 60 | 12 | 64 | 0.22774 | 1669.5382 | 391.6719 | 111.1111 | 0.22774 | 1669.5382 | 391.6719 | 111.1111
111.1111 | 60 | 12 | 68 | 0.24118 | 1560.9903 | 341.9244 | 111.1111 | 0.24118 | 1560.9903 | 341.9244 | 111.1111
111.1111 | 60 | 12 | 72 | 0.25626 | 1455.4863 | 295.234 | 111.1111 | 0.25626 | 1455.4863 | 295.234 | 111.1111
111.1111 | 60 | 12 | 76 | 0.27325 | 1353.026 | 251.6014 | 111.1111 | 0.27325 | 1353.026 | 251.6014 | 111.1111
111.1111 | 60 | 12 | 80 | 0.29249 | 1253.609 | 211.0276 | 111.1111 | 0.29249 | 1253.609 | 211.0276 | 111.1111
111.1111 | 65 | 4 | 20 | 0.1329 | 3341.67 | 1243.6435 | 111.1111 | 0.1329 | 3341.67 | 1243.6435 | 111.1111
111.1111 | 65 | 4 | 24 | 0.16662 | 2515.1419 | 909.8117 | 111.1111 | 0.16662 | 2515.1419 | 909.8117 | 111.1111
111.1111 | 65 | 4 | 28 | 0.17209 | 2406.831 | 844.6844 | 111.1111 | 0.17209 | 2406.831 | 844.6844 | 111.1111
111.1111 | 65 | 4 | 32 | 0.17797 | 2300.8543 | 781.8341 | 111.1111 | 0.17797 | 2300.8543 | 781.8341 | 111.1111
111.1111 | 65 | 4 | 36 | 0.1843 | 2197.1682 | 721.2436 | 111.1111 | 0.1843 | 2197.1682 | 721.2436 | 111.1111
111.1111 | 65 | 4 | 40 | 0.19113 | 2095.7438 | 662.902 | 111.1111 | 0.19113 | 2095.7438 | 662.902 | 111.1111
111.1111 | 65 | 4 | 44 | 0.19852 | 1996.5628 | 606.803 | 111.1111 | 0.19852 | 1996.5628 | 606.803 | 111.1111
111.1111 | 65 | 4 | 48 | 0.20652 | 1899.6143 | 552.9436 | 111.1111 | 0.20652 | 1899.6143 | 552.9436 | 111.1111
111.1111 | 65 | 4 | 52 | 0.21521 | 1804.892 | 501.3223 | 111.1111 | 0.21521 | 1804.892 | 501.3223 | 111.1111
111.1111 | 65 | 4 | 56 | 0.22468 | 1712.3927 | 451.9389 | 111.1111 | 0.22468 | 1712.3927 | 451.9389 | 111.1111
111.1111 | 65 | 4 | 60 | 0.235 | 1622.1149 | 404.7939 | 111.1111 | 0.235 | 1622.1149 | 404.7939 | 111.1111
111.1111 | 65 | 4 | 64 | 0.24629 | 1534.0582 | 359.8884 | 111.1111 | 0.24629 | 1534.0582 | 359.8884 | 111.1111
111.1111 | 65 | 4 | 68 | 0.25868 | 1448.2227 | 317.2234 | 111.1111 | 0.25868 | 1448.2227 | 317.2234 | 111.1111
111.1111 | 65 | 4 | 72 | 0.27231 | 1364.6088 | 276.8001 | 111.1111 | 0.27231 | 1364.6088 | 276.8001 | 111.1111
111.1111 | 65 | 4 | 76 | 0.28735 | 1283.2167 | 238.62 | 111.1111 | 0.28735 | 1283.2167 | 238.62 | 111.1111
111.1111 | 65 | 4 | 80 | 0.30401 | 1204.0469 | 202.6844 | 111.1111 | 0.30401 | 1204.0469 | 202.6844 | 111.1111
111.1111 | 65 | 5 | 20 | 0.16152 | 2625.847 | 977.2412 | 111.1111 | 0.16152 | 2625.847 | 977.2412 | 111.1111
111.1111 | 65 | 5 | 24 | 0.15722 | 2696.9021 | 975.5605 | 111.1111 | 0.15722 | 2696.9021 | 975.5605 | 111.1111
111.1111 | 65 | 5 | 28 | 0.16234 | 2579.4156 | 905.2534 | 111.1111 | 0.16234 | 2579.4156 | 905.2534 | 111.1111
111.1111 | 65 | 5 | 32 | 0.16784 | 2464.4505 | 837.4243 | 111.1111 | 0.16784 | 2464.4505 | 837.4243 | 111.1111
111.1111 | 65 | 5 | 36 | 0.17379 | 2351.9689 | 772.0585 | 111.1111 | 0.17379 | 2351.9689 | 772.0585 | 111.1111
111.1111 | 65 | 5 | 40 | 0.18021 | 2241.9484 | 709.1477 | 111.1111 | 0.18021 | 2241.9484 | 709.1477 | 111.1111
111.1111 | 65 | 5 | 44 | 0.18717 | 2134.3757 | 648.6877 | 111.1111 | 0.18717 | 2134.3757 | 648.6877 | 111.1111
111.1111 | 65 | 5 | 48 | 0.19472 | 2029.2439 | 590.6764 | 111.1111 | 0.19472 | 2029.2439 | 590.6764 | 111.1111
111.1111 | 65 | 5 | 52 | 0.20294 | 1926.5494 | 535.1135 | 111.1111 | 0.20294 | 1926.5494 | 535.1135 | 111.1111
111.1111 | 65 | 5 | 56 | 0.2119 | 1826.2905 | 481.9991 | 111.1111 | 0.2119 | 1826.2905 | 481.9991 | 111.1111
111.1111 | 65 | 5 | 60 | 0.22169 | 1728.4666 | 431.3337 | 111.1111 | 0.22169 | 1728.4666 | 431.3337 | 111.1111
111.1111 | 65 | 5 | 64 | 0.23243 | 1633.0776 | 383.1182 | 111.1111 | 0.23243 | 1633.0776 | 383.1182 | 111.1111
111.1111 | 65 | 5 | 68 | 0.24423 | 1540.1236 | 337.3536 | 111.1111 | 0.24423 | 1540.1236 | 337.3536 | 111.1111
111.1111 | 65 | 5 | 72 | 0.25724 | 1449.6046 | 294.0408 | 111.1111 | 0.25724 | 1449.6046 | 294.0408 | 111.1111
111.1111 | 65 | 5 | 76 | 0.27163 | 1361.5206 | 253.181 | 111.1111 | 0.27163 | 1361.5206 | 253.181 | 111.1111
111.1111 | 65 | 5 | 80 | 0.2876 | 1275.8716 | 214.7751 | 111.1111 | 0.2876 | 1275.8716 | 214.7751 | 111.1111
111.1111 | 65 | 6 | 20 | 0.15246 | 2816.9674 | 1048.3689 | 111.1111 | 0.15246 | 2816.9674 | 1048.3689 | 111.1111
111.1111 | 65 | 6 | 24 | 0.15116 | 2828.6344 | 1023.2125 | 111.1111 | 0.15116 | 2828.6344 | 1023.2125 | 111.1111
111.1111 | 65 | 6 | 28 | 0.15605 | 2704.3869 | 949.1125 | 111.1111 | 0.15605 | 2704.3869 | 949.1125 | 111.1111
111.1111 | 65 | 6 | 32 | 0.16132 | 2582.803 | 877.6407 | 111.1111 | 0.16132 | 2582.803 | 877.6407 | 111.1111
111.1111 | 65 | 6 | 36 | 0.16701 | 2463.8502 | 808.7847 | 111.1111 | 0.16701 | 2463.8502 | 808.7847 | 111.1111
111.1111 | 65 | 6 | 40 | 0.17317 | 2347.51 | 742.5378 | 111.1111 | 0.17317 | 2347.51 | 742.5378 | 111.1111
111.1111 | 65 | 6 | 44 | 0.17986 | 2233.7724 | 678.8967 | 111.1111 | 0.17986 | 2233.7724 | 678.8967 | 111.1111
111.1111 | 65 | 6 | 48 | 0.18712 | 2122.6322 | 617.8601 | 111.1111 | 0.18712 | 2122.6322 | 617.8601 | 111.1111
111.1111 | 65 | 6 | 52 | 0.19502 | 2014.0867 | 559.4276 | 111.1111 | 0.19502 | 2014.0867 | 559.4276 | 111.1111
111.1111 | 65 | 6 | 56 | 0.20366 | 1908.1347 | 503.5996 | 111.1111 | 0.20366 | 1908.1347 | 503.5996 | 111.1111
111.1111 | 65 | 6 | 60 | 0.21311 | 1804.7757 | 450.3764 | 111.1111 | 0.21311 | 1804.7757 | 450.3764 | 111.1111
111.1111 | 65 | 6 | 64 | 0.22348 | 1704.0094 | 399.7588 | 111.1111 | 0.22348 | 1704.0094 | 399.7588 | 111.1111
111.1111 | 65 | 6 | 68 | 0.23491 | 1605.8355 | 351.7474 | 111.1111 | 0.23491 | 1605.8355 | 351.7474 | 111.1111
111.1111 | 65 | 6 | 72 | 0.24752 | 1510.254 | 306.3431 | 111.1111 | 0.24752 | 1510.254 | 306.3431 | 111.1111
111.1111 | 65 | 6 | 76 | 0.26149 | 1417.2645 | 263.5468 | 111.1111 | 0.26149 | 1417.2645 | 263.5468 | 111.1111
111.1111 | 65 | 6 | 80 | 0.27704 | 1326.8666 | 223.3594 | 111.1111 | 0.27704 | 1326.8666 | 223.3594 | 111.1111
111.1111 | 65 | 7 | 20 | 0.14662 | 2955.5992 | 1099.9625 | 111.1111 | 0.14662 | 2955.5992 | 1099.9625 | 111.1111
111.1111 | 65 | 7 | 24 | 0.14695 | 2928.1502 | 1059.2107 | 111.1111 | 0.14695 | 2928.1502 | 1059.2107 | 111.1111
111.1111 | 65 | 7 | 28 | 0.15168 | 2798.7324 | 982.2233 | 111.1111 | 0.15168 | 2798.7324 | 982.2233 | 111.1111
111.1111 | 65 | 7 | 32 | 0.15678 | 2672.0896 | 907.9805 | 111.1111 | 0.15678 | 2672.0896 | 907.9805 | 111.1111
111.1111 | 65 | 7 | 36 | 0.1623 | 2548.193 | 836.4711 | 111.1111 | 0.1623 | 2548.193 | 836.4711 | 111.1111
111.1111 | 65 | 7 | 40 | 0.16828 | 2427.027 | 767.6897 | 111.1111 | 0.16828 | 2427.027 | 767.6897 | 111.1111
111.1111 | 65 | 7 | 44 | 0.17477 | 2308.5832 | 701.6335 | 111.1111 | 0.17477 | 2308.5832 | 701.6335 | 111.1111
111.1111 | 65 | 7 | 48 | 0.18182 | 2192.8573 | 638.3014 | 111.1111 | 0.18182 | 2192.8573 | 638.3014 | 111.1111
111.1111 | 65 | 7 | 52 | 0.18952 | 2079.847 | 577.6931 | 111.1111 | 0.18952 | 2079.847 | 577.6931 | 111.1111
111.1111 | 65 | 7 | 56 | 0.19793 | 1969.5512 | 519.8088 | 111.1111 | 0.19793 | 1969.5512 | 519.8088 | 111.1111
111.1111 | 65 | 7 | 60 | 0.20714 | 1861.9691 | 464.6489 | 111.1111 | 0.20714 | 1861.9691 | 464.6489 | 111.1111
111.1111 | 65 | 7 | 64 | 0.21726 | 1757.1005 | 412.2139 | 111.1111 | 0.21726 | 1757.1005 | 412.2139 | 111.1111
111.1111 | 65 | 7 | 68 | 0.22842 | 1654.9448 | 362.5044 | 111.1111 | 0.22842 | 1654.9448 | 362.5044 | 111.1111
111.1111 | 65 | 7 | 72 | 0.24076 | 1555.5018 | 315.5213 | 111.1111 | 0.24076 | 1555.5018 | 315.5213 | 111.1111
111.1111 | 65 | 7 | 76 | 0.25445 | 1458.771 | 271.2651 | 111.1111 | 0.25445 | 1458.771 | 271.2651 | 111.1111
111.1111 | 65 | 7 | 80 | 0.2697 | 1364.752 | 229.7369 | 111.1111 | 0.2697 | 1364.752 | 229.7369 | 111.1111
111.1111 | 65 | 8 | 20 | 0.14255 | 3060.3929 | 1138.9628 | 111.1111 | 0.14255 | 3060.3929 | 1138.9628 | 111.1111
111.1111 | 65 | 8 | 24 | 0.14385 | 3005.7355 | 1087.276 | 111.1111 | 0.14385 | 3005.7355 | 1087.276 | 111.1111
111.1111 | 65 | 8 | 28 | 0.14847 | 2872.2477 | 1008.0238 | 111.1111 | 0.14847 | 2872.2477 | 1008.0238 | 111.1111
111.1111 | 65 | 8 | 32 | 0.15345 | 2741.6237 | 931.6083 | 111.1111 | 0.15345 | 2741.6237 | 931.6083 | 111.1111
111.1111 | 65 | 8 | 36 | 0.15884 | 2613.8376 | 858.0197 | 111.1111 | 0.15884 | 2613.8376 | 858.0197 | 111.1111
111.1111 | 65 | 8 | 40 | 0.16469 | 2488.8756 | 787.253 | 111.1111 | 0.16469 | 2488.8756 | 787.253 | 111.1111
111.1111 | 65 | 8 | 44 | 0.17103 | 2366.7305 | 719.3058 | 111.1111 | 0.17103 | 2366.7305 | 719.3058 | 111.1111
111.1111 | 65 | 8 | 48 | 0.17794 | 2247.3983 | 654.1773 | 111.1111 | 0.17794 | 2247.3983 | 654.1773 | 111.1111
111.1111 | 65 | 8 | 52 | 0.18548 | 2130.8769 | 591.867 | 111.1111 | 0.18548 | 2130.8769 | 591.867 | 111.1111
111.1111 | 65 | 8 | 56 | 0.19372 | 2017.1652 | 532.3752 | 111.1111 | 0.19372 | 2017.1652 | 532.3752 | 111.1111
111.1111 | 65 | 8 | 60 | 0.20276 | 1906.2624 | 475.7021 | 111.1111 | 0.20276 | 1906.2624 | 475.7021 | 111.1111
111.1111 | 65 | 8 | 64 | 0.2127 | 1798.1681 | 421.8483 | 111.1111 | 0.2127 | 1798.1681 | 421.8483 | 111.1111
111.1111 | 65 | 8 | 68 | 0.22367 | 1692.8817 | 370.8143 | 111.1111 | 0.22367 | 1692.8817 | 370.8143 | 111.1111
111.1111 | 65 | 8 | 72 | 0.23581 | 1590.4028 | 322.6007 | 111.1111 | 0.23581 | 1590.4028 | 322.6007 | 111.1111
111.1111 | 65 | 8 | 76 | 0.24929 | 1490.731 | 277.2082 | 111.1111 | 0.24929 | 1490.731 | 277.2082 | 111.1111
111.1111 | 65 | 8 | 80 | 0.26433 | 1393.8657 | 234.6378 | 111.1111 | 0.26433 | 1393.8657 | 234.6378 | 111.1111
111.1111 | 65 | 9 | 20 | 0.13957 | 3142.1341 | 1169.3838 | 111.1111 | 0.13957 | 3142.1341 | 1169.3838 | 111.1111
111.1111 | 65 | 9 | 24 | 0.14149 | 3067.7221 | 1109.6986 | 111.1111 | 0.14149 | 3067.7221 | 1109.6986 | 111.1111
111.1111 | 65 | 9 | 28 | 0.58744 | 625.2475 | 219.4325 | 111.1111 | 0.58744 | 625.2475 | 219.4325 | 111.1111
111.1111 | 65 | 9 | 32 | 0.15091 | 2797.1254 | 950.4679 | 111.1111 | 0.15091 | 2797.1254 | 950.4679 | 111.1111
111.1111 | 65 | 9 | 36 | 0.15621 | 2666.207 | 875.2105 | 111.1111 | 0.15621 | 2666.207 | 875.2105 | 111.1111
111.1111 | 65 | 9 | 40 | 0.16195 | 2538.1883 | 802.851 | 111.1111 | 0.16195 | 2538.1883 | 802.851 | 111.1111
111.1111 | 65 | 9 | 44 | 0.16819 | 2413.0626 | 733.3873 | 111.1111 | 0.16819 | 2413.0626 | 733.3873 | 111.1111
111.1111 | 65 | 9 | 48 | 0.17498 | 2290.8264 | 666.8184 | 111.1111 | 0.17498 | 2290.8264 | 666.8184 | 111.1111
111.1111 | 65 | 9 | 52 | 0.1824 | 2171.4777 | 603.1442 | 111.1111 | 0.1824 | 2171.4777 | 603.1442 | 111.1111
111.1111 | 65 | 9 | 56 | 0.19052 | 2055.0153 | 542.3647 | 111.1111 | 0.19052 | 2055.0153 | 542.3647 | 111.1111
111.1111 | 65 | 9 | 60 | 0.19943 | 1941.4385 | 484.4802 | 111.1111 | 0.19943 | 1941.4385 | 484.4802 | 111.1111
111.1111 | 65 | 9 | 64 | 0.20923 | 1830.7467 | 429.4912 | 111.1111 | 0.20923 | 1830.7467 | 429.4912 | 111.1111
111.1111 | 65 | 9 | 68 | 0.22006 | 1722.9394 | 377.3982 | 111.1111 | 0.22006 | 1722.9394 | 377.3982 | 111.1111
111.1111 | 65 | 9 | 72 | 0.23205 | 1618.0162 | 328.2018 | 111.1111 | 0.23205 | 1618.0162 | 328.2018 | 111.1111
111.1111 | 65 | 9 | 76 | 0.24537 | 1515.9766 | 281.9028 | 111.1111 | 0.24537 | 1515.9766 | 281.9028 | 111.1111
111.1111 | 65 | 9 | 80 | 0.26025 | 1416.8201 | 238.5019 | 111.1111 | 0.26025 | 1416.8201 | 238.5019 | 111.1111
111.1111 | 65 | 10 | 20 | 0.13729 | 3207.4687 | 1193.6988 | 111.1111 | 0.13729 | 3207.4687 | 1193.6988 | 111.1111
111.1111 | 65 | 10 | 24 | 0.13964 | 3118.2126 | 1127.9628 | 111.1111 | 0.13964 | 3118.2126 | 1127.9628 | 111.1111
111.1111 | 65 | 10 | 28 | 0.1441 | 2978.7563 | 1045.4033 | 111.1111 | 0.1441 | 2978.7563 | 1045.4033 | 111.1111
111.1111 | 65 | 10 | 32 | 0.14892 | 2842.2947 | 965.8165 | 111.1111 | 0.14892 | 2842.2947 | 965.8165 | 111.1111
111.1111 | 65 | 10 | 36 | 0.15414 | 2708.8061 | 889.1941 | 111.1111 | 0.15414 | 2708.8061 | 889.1941 | 111.1111
111.1111 | 65 | 10 | 40 | 0.1598 | 2578.279 | 815.5321 | 111.1111 | 0.1598 | 2578.279 | 815.5321 | 111.1111
111.1111 | 65 | 10 | 44 | 0.16595 | 2450.7074 | 744.8285 | 111.1111 | 0.16595 | 2450.7074 | 744.8285 | 111.1111
111.1111 | 65 | 10 | 48 | 0.17266 | 2326.088 | 677.0824 | 111.1111 | 0.17266 | 2326.088 | 677.0824 | 111.1111
111.1111 | 65 | 10 | 52 | 0.17998 | 2204.4188 | 612.2938 | 111.1111 | 0.17998 | 2204.4188 | 612.2938 | 111.1111
111.1111 | 65 | 10 | 56 | 0.18801 | 2085.6988 | 550.4628 | 111.1111 | 0.18801 | 2085.6988 | 550.4628 | 111.1111
111.1111 | 65 | 10 | 60 | 0.19681 | 1969.9272 | 491.5895 | 111.1111 | 0.19681 | 1969.9272 | 491.5895 | 111.1111
111.1111 | 65 | 10 | 64 | 0.20651 | 1857.1035 | 435.6745 | 111.1111 | 0.20651 | 1857.1035 | 435.6745 | 111.1111
111.1111 | 65 | 10 | 68 | 0.21723 | 1747.2272 | 382.7183 | 111.1111 | 0.21723 | 1747.2272 | 382.7183 | 111.1111
111.1111 | 65 | 10 | 72 | 0.2291 | 1640.298 | 332.7215 | 111.1111 | 0.2291 | 1640.298 | 332.7215 | 111.1111
111.1111 | 65 | 10 | 76 | 0.24231 | 1536.3154 | 285.6849 | 111.1111 | 0.24231 | 1536.3154 | 285.6849 | 111.1111
111.1111 | 65 | 10 | 80 | 0.25706 | 1435.279 | 241.6092 | 111.1111 | 0.25706 | 1435.279 | 241.6092 | 111.1111
111.1111 | 65 | 11 | 20 | 0.13551 | 3260.7061 | 1213.5118 | 111.1111 | 0.13551 | 3260.7061 | 1213.5118 | 111.1111
111.1111 | 65 | 11 | 24 | 0.13816 | 3159.979 | 1143.0711 | 111.1111 | 0.13816 | 3159.979 | 1143.0711 | 111.1111
111.1111 | 65 | 11 | 28 | 0.14256 | 3018.2818 | 1059.2749 | 111.1111 | 0.14256 | 3018.2818 | 1059.2749 | 111.1111
111.1111 | 65 | 11 | 32 | 0.14732 | 2879.6284 | 978.5026 | 111.1111 | 0.14732 | 2879.6284 | 978.5026 | 111.1111
111.1111 | 65 | 11 | 36 | 0.15248 | 2743.9983 | 900.7464 | 111.1111 | 0.15248 | 2743.9983 | 900.7464 | 111.1111
111.1111 | 65 | 11 | 40 | 0.15807 | 2611.3811 | 826.0026 | 111.1111 | 0.15807 | 2611.3811 | 826.0026 | 111.1111
111.1111 | 65 | 11 | 44 | 0.16416 | 2481.7711 | 754.2695 | 111.1111 | 0.16416 | 2481.7711 | 754.2695 | 111.1111
111.1111 | 65 | 11 | 48 | 0.1708 | 2355.1654 | 685.5464 | 111.1111 | 0.1708 | 2355.1654 | 685.5464 | 111.1111
111.1111 | 65 | 11 | 52 | 0.17805 | 2231.562 | 619.8331 | 111.1111 | 0.17805 | 2231.562 | 619.8331 | 111.1111
111.1111 | 65 | 11 | 56 | 0.18599 | 2110.9601 | 557.1298 | 111.1111 | 0.18599 | 2110.9601 | 557.1298 | 111.1111
111.1111 | 65 | 11 | 60 | 0.19472 | 1993.3589 | 497.4368 | 111.1111 | 0.19472 | 1993.3589 | 497.4368 | 111.1111
111.1111 | 65 | 11 | 64 | 0.20433 | 1878.758 | 440.7547 | 111.1111 | 0.20433 | 1878.758 | 440.7547 | 111.1111
111.1111 | 65 | 11 | 68 | 0.21496 | 1767.1571 | 387.0838 | 111.1111 | 0.21496 | 1767.1571 | 387.0838 | 111.1111
111.1111 | 65 | 11 | 72 | 0.22675 | 1658.5557 | 336.425 | 111.1111 | 0.22675 | 1658.5557 | 336.425 | 111.1111
111.1111 | 65 | 11 | 76 | 0.23986 | 1552.9536 | 288.7788 | 111.1111 | 0.23986 | 1552.9536 | 288.7788 | 111.1111
111.1111 | 65 | 11 | 80 | 0.25452 | 1450.3504 | 244.1462 | 111.1111 | 0.25452 | 1450.3504 | 244.1462 | 111.1111
111.1111 | 65 | 12 | 20 | 0.13407 | 3304.7602 | 1229.9071 | 111.1111 | 0.13407 | 3304.7602 | 1229.9071 | 111.1111
111.1111 | 65 | 12 | 24 | 0.13694 | 3194.9603 | 1155.725 | 111.1111 | 0.13694 | 3194.9603 | 1155.725 | 111.1111
111.1111 | 65 | 12 | 28 | 0.1413 | 3051.3735 | 1070.8885 | 111.1111 | 0.1413 | 3051.3735 | 1070.8885 | 111.1111
111.1111 | 65 | 12 | 32 | 0.17806 | 2299.4359 | 781.3522 | 111.1111 | 0.17806 | 2299.4359 | 781.3522 | 111.1111
111.1111 | 65 | 12 | 36 | 0.15112 | 2773.4344 | 910.4091 | 111.1111 | 0.15112 | 2773.4344 | 910.4091 | 111.1111
111.1111 | 65 | 12 | 40 | 0.15666 | 2639.0534 | 834.7556 | 111.1111 | 0.15666 | 2639.0534 | 834.7556 | 111.1111
111.1111 | 65 | 12 | 44 | 0.1627 | 2507.7231 | 762.1569 | 111.1111 | 0.1627 | 2507.7231 | 762.1569 | 111.1111
111.1111 | 65 | 12 | 48 | 0.16928 | 2379.4407 | 692.6125 | 111.1111 | 0.16928 | 2379.4407 | 692.6125 | 111.1111
111.1111 | 65 | 12 | 52 | 0.17647 | 2254.2045 | 626.1222 | 111.1111 | 0.17647 | 2254.2045 | 626.1222 | 111.1111
111.1111 | 65 | 12 | 56 | 0.18435 | 2132.0138 | 562.6864 | 111.1111 | 0.18435 | 2132.0138 | 562.6864 | 111.1111
111.1111 | 65 | 12 | 60 | 0.19301 | 2012.8679 | 502.3053 | 111.1111 | 0.19301 | 2012.8679 | 502.3053 | 111.1111
111.1111 | 65 | 12 | 64 | 0.20256 | 1896.7664 | 444.9794 | 111.1111 | 0.20256 | 1896.7664 | 444.9794 | 111.1111
111.1111 | 65 | 12 | 68 | 0.21312 | 1783.7093 | 390.7095 | 111.1111 | 0.21312 | 1783.7093 | 390.7095 | 111.1111
111.1111 | 65 | 12 | 72 | 0.22483 | 1673.6961 | 339.4961 | 111.1111 | 0.22483 | 1673.6961 | 339.4961 | 111.1111
111.1111 | 65 | 12 | 76 | 0.23788 | 1566.7267 | 291.34 | 111.1111 | 0.23788 | 1566.7267 | 291.34 | 111.1111
111.1111 | 65 | 12 | 80 | 0.25247 | 1462.8008 | 246.2421 | 111.1111 | 0.25247 | 1462.8008 | 246.2421 | 111.1111
111.1111 | 70 | 4 | 20 | 0.12487 | 3618.5406 | 1346.6843 | 111.1111 | 0.12487 | 3618.5406 | 1346.6843 | 111.1111
111.1111 | 70 | 4 | 24 | 0.15574 | 2727.9825 | 986.8033 | 111.1111 | 0.15574 | 2727.9825 | 986.8033 | 111.1111
111.1111 | 70 | 4 | 28 | 0.16043 | 2616.1389 | 918.1416 | 111.1111 | 0.16043 | 2616.1389 | 918.1416 | 111.1111
111.1111 | 70 | 4 | 32 | 0.16545 | 2506.6408 | 851.7607 | 111.1111 | 0.16545 | 2506.6408 | 851.7607 | 111.1111
111.1111 | 70 | 4 | 36 | 0.17084 | 2399.4424 | 787.6422 | 111.1111 | 0.17084 | 2399.4424 | 787.6422 | 111.1111
111.1111 | 70 | 4 | 40 | 0.17663 | 2294.5123 | 725.7742 | 111.1111 | 0.17663 | 2294.5123 | 725.7742 | 111.1111
111.1111 | 70 | 4 | 44 | 0.18286 | 2191.8301 | 666.1494 | 111.1111 | 0.18286 | 2191.8301 | 666.1494 | 111.1111
111.1111 | 70 | 4 | 48 | 0.18959 | 2091.3829 | 608.764 | 111.1111 | 0.18959 | 2091.3829 | 608.764 | 111.1111
111.1111 | 70 | 4 | 52 | 0.19685 | 1993.1632 | 553.616 | 111.1111 | 0.19685 | 1993.1632 | 553.616 | 111.1111
111.1111 | 70 | 4 | 56 | 0.20472 | 1897.1668 | 500.7049 | 111.1111 | 0.20472 | 1897.1668 | 500.7049 | 111.1111
111.1111 | 70 | 4 | 60 | 0.21326 | 1803.3915 | 450.031 | 111.1111 | 0.21326 | 1803.3915 | 450.031 | 111.1111
111.1111 | 70 | 4 | 64 | 0.22254 | 1711.8365 | 401.595 | 111.1111 | 0.22254 | 1711.8365 | 401.595 | 111.1111
111.1111 | 70 | 4 | 68 | 0.23266 | 1622.5016 | 355.398 | 111.1111 | 0.23266 | 1622.5016 | 355.398 | 111.1111
111.1111 | 70 | 4 | 72 | 0.24371 | 1535.387 | 311.4411 | 111.1111 | 0.24371 | 1535.387 | 311.4411 | 111.1111
111.1111 | 70 | 4 | 76 | 0.25582 | 1450.4929 | 269.7258 | 111.1111 | 0.25582 | 1450.4929 | 269.7258 | 111.1111
111.1111 | 70 | 4 | 80 | 0.26912 | 1367.8198 | 230.2533 | 111.1111 | 0.26912 | 1367.8198 | 230.2533 | 111.1111
111.1111 | 70 | 5 | 20 | 0.15135 | 2842.2313 | 1057.7712 | 111.1111 | 0.15135 | 2842.2313 | 1057.7712 | 111.1111
111.1111 | 70 | 5 | 24 | 0.14706 | 2925.3256 | 1058.189 | 111.1111 | 0.14706 | 2925.3256 | 1058.189 | 111.1111
111.1111 | 70 | 5 | 28 | 0.15144 | 2804.0529 | 984.0906 | 111.1111 | 0.15144 | 2804.0529 | 984.0906 | 111.1111
111.1111 | 70 | 5 | 32 | 0.15614 | 2685.3113 | 912.4732 | 111.1111 | 0.15614 | 2685.3113 | 912.4732 | 111.1111
111.1111 | 70 | 5 | 36 | 0.16118 | 2569.0604 | 843.3211 | 111.1111 | 0.16118 | 2569.0604 | 843.3211 | 111.1111
111.1111 | 70 | 5 | 40 | 0.16661 | 2455.2748 | 776.6247 | 111.1111 | 0.16661 | 2455.2748 | 776.6247 | 111.1111
111.1111 | 70 | 5 | 44 | 0.17247 | 2343.9397 | 712.3791 | 111.1111 | 0.17247 | 2343.9397 | 712.3791 | 111.1111
111.1111 | 70 | 5 | 48 | 0.1788 | 2235.0464 | 650.5818 | 111.1111 | 0.1788 | 2235.0464 | 650.5818 | 111.1111
111.1111 | 70 | 5 | 52 | 0.18565 | 2128.5906 | 591.2319 | 111.1111 | 0.18565 | 2128.5906 | 591.2319 | 111.1111
111.1111 | 70 | 5 | 56 | 0.19308 | 2024.57 | 534.3295 | 111.1111 | 0.19308 | 2024.57 | 534.3295 | 111.1111
111.1111 | 70 | 5 | 60 | 0.20116 | 1922.9838 | 479.8749 | 111.1111 | 0.20116 | 1922.9838 | 479.8749 | 111.1111
111.1111 | 70 | 5 | 64 | 0.20996 | 1823.8316 | 427.8689 | 111.1111 | 0.20996 | 1823.8316 | 427.8689 | 111.1111
111.1111 | 70 | 5 | 68 | 0.21956 | 1727.1135 | 378.3125 | 111.1111 | 0.21956 | 1727.1135 | 378.3125 | 111.1111
111.1111 | 70 | 5 | 72 | 0.23008 | 1632.8294 | 331.2065 | 111.1111 | 0.23008 | 1632.8294 | 331.2065 | 111.1111
111.1111 | 70 | 5 | 76 | 0.24162 | 1540.9796 | 286.5522 | 111.1111 | 0.24162 | 1540.9796 | 286.5522 | 111.1111
111.1111 | 70 | 5 | 80 | 0.25432 | 1451.5638 | 244.3504 | 111.1111 | 0.25432 | 1451.5638 | 244.3504 | 111.1111
111.1111 | 70 | 6 | 20 | 0.14297 | 3049.1882 | 1134.7928 | 111.1111 | 0.14297 | 3049.1882 | 1134.7928 | 111.1111
111.1111 | 70 | 6 | 24 | 0.14147 | 3068.4465 | 1109.9606 | 111.1111 | 0.14147 | 3068.4465 | 1109.9606 | 111.1111
111.1111 | 70 | 6 | 28 | 0.14564 | 2940.2256 | 1031.8808 | 111.1111 | 0.14564 | 2940.2256 | 1031.8808 | 111.1111
111.1111 | 70 | 6 | 32 | 0.15013 | 2814.6766 | 956.4318 | 111.1111 | 0.15013 | 2814.6766 | 956.4318 | 111.1111
111.1111 | 70 | 6 | 36 | 0.15496 | 2691.764 | 883.5998 | 111.1111 | 0.15496 | 2691.764 | 883.5998 | 111.1111
111.1111 | 70 | 6 | 40 | 0.16016 | 2571.4671 | 813.3773 | 111.1111 | 0.16016 | 2571.4671 | 813.3773 | 111.1111
111.1111 | 70 | 6 | 44 | 0.16577 | 2453.7741 | 745.7604 | 111.1111 | 0.16577 | 2453.7741 | 745.7604 | 111.1111
111.1111 | 70 | 6 | 48 | 0.17185 | 2338.6788 | 680.7474 | 111.1111 | 0.17185 | 2338.6788 | 680.7474 | 111.1111
111.1111 | 70 | 6 | 52 | 0.17843 | 2226.1782 | 618.3376 | 111.1111 | 0.17843 | 2226.1782 | 618.3376 | 111.1111
111.1111 | 70 | 6 | 56 | 0.18558 | 2116.2706 | 558.5313 | 111.1111 | 0.18558 | 2116.2706 | 558.5313 | 111.1111
111.1111 | 70 | 6 | 60 | 0.19335 | 2008.9555 | 501.3288 | 111.1111 | 0.19335 | 2008.9555 | 501.3288 | 111.1111
111.1111 | 70 | 6 | 64 | 0.20184 | 1904.2323 | 446.7308 | 111.1111 | 0.20184 | 1904.2323 | 446.7308 | 111.1111
111.1111 | 70 | 6 | 68 | 0.21111 | 1802.1011 | 394.738 | 111.1111 | 0.21111 | 1802.1011 | 394.738 | 111.1111
111.1111 | 70 | 6 | 72 | 0.22128 | 1702.5617 | 345.3512 | 111.1111 | 0.22128 | 1702.5617 | 345.3512 | 111.1111
111.1111 | 70 | 6 | 76 | 0.23245 | 1605.6137 | 298.5712 | 111.1111 | 0.23245 | 1605.6137 | 298.5712 | 111.1111
111.1111 | 70 | 6 | 80 | 0.24478 | 1511.2569 | 254.3989 | 111.1111 | 0.24478 | 1511.2569 | 254.3989 | 111.1111
111.1111 | 70 | 7 | 20 | 0.13757 | 3199.3948 | 1190.694 | 111.1111 | 0.13757 | 3199.3948 | 1190.694 | 111.1111
111.1111 | 70 | 7 | 24 | 0.13757 | 3176.6347 | 1149.0959 | 111.1111 | 0.13757 | 3176.6347 | 1149.0959 | 111.1111
111.1111 | 70 | 7 | 28 | 0.14161 | 3043.1001 | 1067.9849 | 111.1111 | 0.14161 | 3043.1001 | 1067.9849 | 111.1111
111.1111 | 70 | 7 | 32 | 0.14595 | 2912.3473 | 989.6205 | 111.1111 | 0.14595 | 2912.3473 | 989.6205 | 111.1111
111.1111 | 70 | 7 | 36 | 0.15062 | 2784.3449 | 913.9905 | 111.1111 | 0.15062 | 2784.3449 | 913.9905 | 111.1111
111.1111 | 70 | 7 | 40 | 0.15566 | 2659.0752 | 841.0886 | 111.1111 | 0.15566 | 2659.0752 | 841.0886 | 111.1111
111.1111 | 70 | 7 | 44 | 0.16111 | 2536.5286 | 770.9115 | 111.1111 | 0.16111 | 2536.5286 | 770.9115 | 111.1111
111.1111 | 70 | 7 | 48 | 0.167 | 2416.7 | 703.4579 | 111.1111 | 0.167 | 2416.7 | 703.4579 | 111.1111
111.1111 | 70 | 7 | 52 | 0.1734 | 2299.5868 | 638.7274 | 111.1111 | 0.1734 | 2299.5868 | 638.7274 | 111.1111
111.1111 | 70 | 7 | 56 | 0.18035 | 2185.1877 | 576.7201 | 111.1111 | 0.18035 | 2185.1877 | 576.7201 | 111.1111
111.1111 | 70 | 7 | 60 | 0.18792 | 2073.502 | 517.4363 | 111.1111 | 0.18792 | 2073.502 | 517.4363 | 111.1111
111.1111 | 70 | 7 | 64 | 0.19618 | 1964.5293 | 460.8764 | 111.1111 | 0.19618 | 1964.5293 | 460.8764 | 111.1111
111.1111 | 70 | 7 | 68 | 0.20523 | 1858.2692 | 407.0413 | 111.1111 | 0.20523 | 1858.2692 | 407.0413 | 111.1111
111.1111 | 70 | 7 | 72 | 0.21515 | 1754.7215 | 355.9314 | 111.1111 | 0.21515 | 1754.7215 | 355.9314 | 111.1111
111.1111 | 70 | 7 | 76 | 0.22608 | 1653.8856 | 307.5476 | 111.1111 | 0.22608 | 1653.8856 | 307.5476 | 111.1111
111.1111 | 70 | 7 | 80 | 0.23813 | 1555.7613 | 261.8906 | 111.1111 | 0.23813 | 1555.7613 | 261.8906 | 111.1111
111.1111 | 70 | 8 | 20 | 0.13381 | 3313.0037 | 1232.975 | 111.1111 | 0.13381 | 3313.0037 | 1232.975 | 111.1111
111.1111 | 70 | 8 | 24 | 0.13471 | 3261.0387 | 1179.6277 | 111.1111 | 0.13471 | 3261.0387 | 1179.6277 | 111.1111
111.1111 | 70 | 8 | 28 | 0.13865 | 3123.3206 | 1096.1385 | 111.1111 | 0.13865 | 3123.3206 | 1096.1385 | 111.1111
111.1111 | 70 | 8 | 32 | 0.14288 | 2988.4722 | 1015.4878 | 111.1111 | 0.14288 | 2988.4722 | 1015.4878 | 111.1111
111.1111 | 70 | 8 | 36 | 0.14744 | 2856.465 | 937.6647 | 111.1111 | 0.14744 | 2856.465 | 937.6647 | 111.1111
111.1111 | 70 | 8 | 40 | 0.15236 | 2727.2835 | 862.6635 | 111.1111 | 0.15236 | 2727.2835 | 862.6635 | 111.1111
111.1111 | 70 | 8 | 44 | 0.15768 | 2600.9194 | 790.4814 | 111.1111 | 0.15768 | 2600.9194 | 790.4814 | 111.1111
111.1111 | 70 | 8 | 48 | 0.16345 | 2477.3683 | 721.1174 | 111.1111 | 0.16345 | 2477.3683 | 721.1174 | 111.1111
111.1111 | 70 | 8 | 52 | 0.1697 | 2356.6279 | 654.571 | 111.1111 | 0.1697 | 2356.6279 | 654.571 | 111.1111
111.1111 | 70 | 8 | 56 | 0.17651 | 2238.6969 | 590.8424 | 111.1111 | 0.17651 | 2238.6969 | 590.8424 | 111.1111
111.1111 | 70 | 8 | 60 | 0.18393 | 2123.5746 | 529.9317 | 111.1111 | 0.18393 | 2123.5746 | 529.9317 | 111.1111
111.1111 | 70 | 8 | 64 | 0.19203 | 2011.2604 | 471.8395 | 111.1111 | 0.19203 | 2011.2604 | 471.8395 | 111.1111
111.1111 | 70 | 8 | 68 | 0.20091 | 1901.754 | 416.5663 | 111.1111 | 0.20091 | 1901.754 | 416.5663 | 111.1111
111.1111 | 70 | 8 | 72 | 0.21066 | 1795.055 | 364.1127 | 111.1111 | 0.21066 | 1795.055 | 364.1127 | 111.1111
111.1111 | 70 | 8 | 76 | 0.2214 | 1691.1629 | 314.4794 | 111.1111 | 0.2214 | 1691.1629 | 314.4794 | 111.1111
111.1111 | 70 | 8 | 80 | 0.23327 | 1590.0771 | 267.6672 | 111.1111 | 0.23327 | 1590.0771 | 267.6672 | 111.1111
111.1111 | 70 | 9 | 20 | 0.13105 | 3401.6764 | 1265.9756 | 111.1111 | 0.13105 | 3401.6764 | 1265.9756 | 111.1111
111.1111 | 70 | 9 | 24 | 0.13253 | 3328.5247 | 1204.0397 | 111.1111 | 0.13253 | 3328.5247 | 1204.0397 | 111.1111
111.1111 | 70 | 9 | 28 | 0.13639 | 3187.4362 | 1118.6401 | 111.1111 | 0.13639 | 3187.4362 | 1118.6401 | 111.1111
111.1111 | 70 | 9 | 32 | 0.14054 | 3049.2886 | 1036.1534 | 111.1111 | 0.14054 | 3049.2886 | 1036.1534 | 111.1111
111.1111 | 70 | 9 | 36 | 0.14501 | 2914.0559 | 956.5695 | 111.1111 | 0.14501 | 2914.0559 | 956.5695 | 111.1111
111.1111 | 70 | 9 | 40 | 0.14985 | 2781.7242 | 879.8835 | 111.1111 | 0.14985 | 2781.7242 | 879.8835 | 111.1111
111.1111 | 70 | 9 | 44 | 0.15507 | 2652.2859 | 806.0929 | 111.1111 | 0.15507 | 2652.2859 | 806.0929 | 111.1111
111.1111 | 70 | 9 | 48 | 0.16074 | 2525.7372 | 735.1967 | 111.1111 | 0.16074 | 2525.7372 | 735.1967 | 111.1111
111.1111 | 70 | 9 | 52 | 0.16689 | 2402.0758 | 667.1945 | 111.1111 | 0.16689 | 2402.0758 | 667.1945 | 111.1111
111.1111 | 70 | 9 | 56 | 0.17358 | 2281.3006 | 602.0864 | 111.1111 | 0.17358 | 2281.3006 | 602.0864 | 111.1111
111.1111 | 70 | 9 | 60 | 0.18088 | 2163.4108 | 539.8727 | 111.1111 | 0.18088 | 2163.4108 | 539.8727 | 111.1111
111.1111 | 70 | 9 | 64 | 0.18887 | 2048.4058 | 480.5538 | 111.1111 | 0.18887 | 2048.4058 | 480.5538 | 111.1111
111.1111 | 70 | 9 | 68 | 0.19762 | 1936.2853 | 424.1302 | 111.1111 | 0.19762 | 1936.2853 | 424.1302 | 111.1111
111.1111 | 70 | 9 | 72 | 0.20724 | 1827.0488 | 370.6024 | 111.1111 | 0.20724 | 1827.0488 | 370.6024 | 111.1111
111.1111 | 70 | 9 | 76 | 0.21784 | 1720.6959 | 319.9713 | 111.1111 | 0.21784 | 1720.6959 | 319.9713 | 111.1111
111.1111 | 70 | 9 | 80 | 0.22956 | 1617.2261 | 272.2374 | 111.1111 | 0.22956 | 1617.2261 | 272.2374 | 111.1111
111.1111 | 70 | 10 | 20 | -3.8982e-06 | -90000690.5836 | 3.8654e-05 | 111.1111 | -3.8982e-06 | -90000690.5836 | 3.8654e-05 | 111.1111
111.1111 | 70 | 10 | 24 | 0.13082 | 3383.5434 | 1223.9418 | 111.1111 | 0.13082 | 3383.5434 | 1223.9418 | 111.1111
111.1111 | 70 | 10 | 28 | 0.13462 | 3239.6887 | 1136.9783 | 111.1111 | 0.13462 | 3239.6887 | 1136.9783 | 111.1111
111.1111 | 70 | 10 | 32 | 0.1387 | 3098.8336 | 1052.9888 | 111.1111 | 0.1387 | 3098.8336 | 1052.9888 | 111.1111
111.1111 | 70 | 10 | 36 | 0.14311 | 2960.9538 | 971.9643 | 111.1111 | 0.14311 | 2960.9538 | 971.9643 | 111.1111
111.1111 | 70 | 10 | 40 | 0.14787 | 2826.0366 | 893.8999 | 111.1111 | 0.14787 | 2826.0366 | 893.8999 | 111.1111
111.1111 | 70 | 10 | 44 | 0.15302 | 2694.0753 | 818.7937 | 111.1111 | 0.15302 | 2694.0753 | 818.7937 | 111.1111
111.1111 | 70 | 10 | 48 | 0.15861 | 2565.0662 | 746.6447 | 111.1111 | 0.15861 | 2565.0662 | 746.6447 | 111.1111
111.1111 | 70 | 10 | 52 | 0.16468 | 2439.0073 | 677.4525 | 111.1111 | 0.16468 | 2439.0073 | 677.4525 | 111.1111
111.1111 | 70 | 10 | 56 | 0.17129 | 2315.8974 | 611.2173 | 111.1111 | 0.17129 | 2315.8974 | 611.2173 | 111.1111
111.1111 | 70 | 10 | 60 | 0.1785 | 2195.7359 | 547.9394 | 111.1111 | 0.1785 | 2195.7359 | 547.9394 | 111.1111
111.1111 | 70 | 10 | 64 | 0.18639 | 2078.5222 | 487.6191 | 111.1111 | 0.18639 | 2078.5222 | 487.6191 | 111.1111
111.1111 | 70 | 10 | 68 | 0.19504 | 1964.256 | 430.257 | 111.1111 | 0.19504 | 1964.256 | 430.257 | 111.1111
111.1111 | 70 | 10 | 72 | 0.20455 | 1852.9368 | 375.8536 | 111.1111 | 0.20455 | 1852.9368 | 375.8536 | 111.1111
111.1111 | 70 | 10 | 76 | 0.21505 | 1744.5643 | 324.4097 | 111.1111 | 0.21505 | 1744.5643 | 324.4097 | 111.1111
111.1111 | 70 | 10 | 80 | 0.22666 | 1639.138 | 275.926 | 111.1111 | 0.22666 | 1639.138 | 275.926 | 111.1111
111.1111 | 70 | 11 | 20 | 0.12729 | 3530.443 | 1313.8977 | 111.1111 | 0.12729 | 3530.443 | 1313.8977 | 111.1111
111.1111 | 70 | 11 | 24 | 0.12944 | 3429.1026 | 1240.4222 | 111.1111 | 0.12944 | 3429.1026 | 1240.4222 | 111.1111
111.1111 | 70 | 11 | 28 | 0.13319 | 3282.9433 | 1152.1586 | 111.1111 | 0.13319 | 3282.9433 | 1152.1586 | 111.1111
111.1111 | 70 | 11 | 32 | 0.13722 | 3139.8321 | 1066.9202 | 111.1111 | 0.13722 | 3139.8321 | 1066.9202 | 111.1111
111.1111 | 70 | 11 | 36 | 0.14158 | 2999.7463 | 984.6983 | 111.1111 | 0.14158 | 2999.7463 | 984.6983 | 111.1111
111.1111 | 70 | 11 | 40 | 0.14628 | 2862.6744 | 905.4888 | 111.1111 | 0.14628 | 2862.6744 | 905.4888 | 111.1111
111.1111 | 70 | 11 | 44 | 0.15137 | 2728.6101 | 829.2897 | 111.1111 | 0.15137 | 2728.6101 | 829.2897 | 111.1111
111.1111 | 70 | 11 | 48 | 0.1569 | 2597.5501 | 756.1002 | 111.1111 | 0.1569 | 2597.5501 | 756.1002 | 111.1111
111.1111 | 70 | 11 | 52 | 0.1629 | 2469.4924 | 685.92 | 111.1111 | 0.1629 | 2469.4924 | 685.92 | 111.1111
111.1111 | 70 | 11 | 56 | 0.16944 | 2344.4362 | 618.7494 | 111.1111 | 0.16944 | 2344.4362 | 618.7494 | 111.1111
111.1111 | 70 | 11 | 60 | 0.17658 | 2222.3807 | 554.5885 | 111.1111 | 0.17658 | 2222.3807 | 554.5885 | 111.1111
111.1111 | 70 | 11 | 64 | 0.1844 | 2103.3255 | 493.4379 | 111.1111 | 0.1844 | 2103.3255 | 493.4379 | 111.1111
111.1111 | 70 | 11 | 68 | 0.19297 | 1987.2702 | 435.2981 | 111.1111 | 0.19297 | 1987.2702 | 435.2981 | 111.1111
111.1111 | 70 | 11 | 72 | 0.20241 | 1874.2146 | 380.1697 | 111.1111 | 0.20241 | 1874.2146 | 380.1697 | 111.1111
111.1111 | 70 | 11 | 76 | 0.21282 | 1764.1584 | 328.0533 | 111.1111 | 0.21282 | 1764.1584 | 328.0533 | 111.1111
111.1111 | 70 | 11 | 80 | 0.22434 | 1657.1011 | 278.9498 | 111.1111 | 0.22434 | 1657.1011 | 278.9498 | 111.1111
111.1111 | 70 | 12 | 20 | 0.12596 | 3578.3534 | 1331.7282 | 111.1111 | 0.12596 | 3578.3534 | 1331.7282 | 111.1111
111.1111 | 70 | 12 | 24 | 0.12831 | 3467.3071 | 1254.242 | 111.1111 | 0.12831 | 3467.3071 | 1254.242 | 111.1111
111.1111 | 70 | 12 | 28 | 0.15621 | 2701.1161 | 947.9647 | 111.1111 | 0.15621 | 2701.1161 | 947.9647 | 111.1111
111.1111 | 70 | 12 | 32 | 0.13601 | 3174.1889 | 1078.5947 | 111.1111 | 0.13601 | 3174.1889 | 1078.5947 | 111.1111
111.1111 | 70 | 12 | 36 | 0.14032 | 3032.2416 | 995.3653 | 111.1111 | 0.14032 | 3032.2416 | 995.3653 | 111.1111
111.1111 | 70 | 12 | 40 | 0.14498 | 2893.351 | 915.1921 | 111.1111 | 0.14498 | 2893.351 | 915.1921 | 111.1111
111.1111 | 70 | 12 | 44 | 0.15002 | 2757.5114 | 838.0735 | 111.1111 | 0.15002 | 2757.5114 | 838.0735 | 111.1111
111.1111 | 70 | 12 | 48 | 0.1555 | 2624.7198 | 764.0088 | 111.1111 | 0.1555 | 2624.7198 | 764.0088 | 111.1111
111.1111 | 70 | 12 | 52 | 0.16145 | 2494.9745 | 692.9979 | 111.1111 | 0.16145 | 2494.9745 | 692.9979 | 111.1111
111.1111 | 70 | 12 | 56 | 0.16793 | 2368.2746 | 625.0409 | 111.1111 | 0.16793 | 2368.2746 | 625.0409 | 111.1111
111.1111 | 70 | 12 | 60 | 0.17502 | 2244.6196 | 560.1382 | 111.1111 | 0.17502 | 2244.6196 | 560.1382 | 111.1111
111.1111 | 70 | 12 | 64 | 0.18277 | 2124.0091 | 498.2903 | 111.1111 | 0.18277 | 2124.0091 | 498.2903 | 111.1111
111.1111 | 70 | 12 | 68 | 0.19128 | 2006.443 | 439.4978 | 111.1111 | 0.19128 | 2006.443 | 439.4978 | 111.1111
111.1111 | 70 | 12 | 72 | 0.20065 | 1891.921 | 383.7613 | 111.1111 | 0.20065 | 1891.921 | 383.7613 | 111.1111
111.1111 | 70 | 12 | 76 | 0.211 | 1780.4428 | 331.0815 | 111.1111 | 0.211 | 1780.4428 | 331.0815 | 111.1111
111.1111 | 70 | 12 | 80 | 0.22246 | 1672.0083 | 281.4593 | 111.1111 | 0.22246 | 1672.0083 | 281.4593 | 111.1111
111.1111 | 75 | 4 | 20 | 0.11798 | 3895.4269 | 1449.7309 | 111.1111 | 0.11798 | 3895.4269 | 1449.7309 | 111.1111
111.1111 | 75 | 4 | 24 | 0.14642 | 2940.9527 | 1063.8418 | 111.1111 | 0.14642 | 2940.9527 | 1063.8418 | 111.1111
111.1111 | 75 | 4 | 28 | 0.15049 | 2825.5751 | 991.6438 | 111.1111 | 0.15049 | 2825.5751 | 991.6438 | 111.1111
111.1111 | 75 | 4 | 32 | 0.15482 | 2712.5535 | 921.7302 | 111.1111 | 0.15482 | 2712.5535 | 921.7302 | 111.1111
111.1111 | 75 | 4 | 36 | 0.15946 | 2601.8409 | 854.0816 | 111.1111 | 0.15946 | 2601.8409 | 854.0816 | 111.1111
111.1111 | 75 | 4 | 40 | 0.16443 | 2493.4035 | 788.6852 | 111.1111 | 0.16443 | 2493.4035 | 788.6852 | 111.1111
111.1111 | 75 | 4 | 44 | 0.16976 | 2387.2188 | 725.5327 | 111.1111 | 0.16976 | 2387.2188 | 725.5327 | 111.1111
111.1111 | 75 | 4 | 48 | 0.17549 | 2283.2722 | 664.6195 | 111.1111 | 0.17549 | 2283.2722 | 664.6195 | 111.1111
111.1111 | 75 | 4 | 52 | 0.18165 | 2181.5547 | 605.9431 | 111.1111 | 0.18165 | 2181.5547 | 605.9431 | 111.1111
111.1111 | 75 | 4 | 56 | 0.1883 | 2082.061 | 549.5026 | 111.1111 | 0.1883 | 2082.061 | 549.5026 | 111.1111
111.1111 | 75 | 4 | 60 | 0.19548 | 1984.7884 | 495.298 | 111.1111 | 0.19548 | 1984.7884 | 495.298 | 111.1111
111.1111 | 75 | 4 | 64 | 0.20325 | 1889.7355 | 443.3299 | 111.1111 | 0.20325 | 1889.7355 | 443.3299 | 111.1111
111.1111 | 75 | 4 | 68 | 0.21167 | 1796.9017 | 393.5991 | 111.1111 | 0.21167 | 1796.9017 | 393.5991 | 111.1111
111.1111 | 75 | 4 | 72 | 0.22083 | 1706.2871 | 346.1068 | 111.1111 | 0.22083 | 1706.2871 | 346.1068 | 111.1111
111.1111 | 75 | 4 | 76 | 0.2308 | 1617.8918 | 300.8543 | 111.1111 | 0.2308 | 1617.8918 | 300.8543 | 111.1111
111.1111 | 75 | 4 | 80 | 0.24167 | 1531.716 | 257.8429 | 111.1111 | 0.24167 | 1531.716 | 257.8429 | 111.1111
111.1111 | 75 | 5 | 20 | 0.14261 | 3058.7451 | 1138.3495 | 111.1111 | 0.14261 | 3058.7451 | 1138.3495 | 111.1111
111.1111 | 75 | 5 | 24 | 0.13837 | 3153.8307 | 1140.847 | 111.1111 | 0.13837 | 3153.8307 | 1140.847 | 111.1111
111.1111 | 75 | 5 | 28 | 0.14216 | 3028.7704 | 1062.9558 | 111.1111 | 0.14216 | 3028.7704 | 1062.9558 | 111.1111
111.1111 | 75 | 5 | 32 | 0.1462 | 2906.2509 | 987.5489 | 111.1111 | 0.1462 | 2906.2509 | 987.5489 | 111.1111
111.1111 | 75 | 5 | 36 | 0.15054 | 2786.2294 | 914.6091 | 111.1111 | 0.15054 | 2786.2294 | 914.6091 | 111.1111
111.1111 | 75 | 5 | 40 | 0.15519 | 2668.6783 | 844.1261 | 111.1111 | 0.15519 | 2668.6783 | 844.1261 | 111.1111
111.1111 | 75 | 5 | 44 | 0.16018 | 2553.5804 | 776.094 | 111.1111 | 0.16018 | 2553.5804 | 776.094 | 111.1111
111.1111 | 75 | 5 | 48 | 0.16556 | 2440.926 | 710.5097 | 111.1111 | 0.16556 | 2440.926 | 710.5097 | 111.1111
111.1111 | 75 | 5 | 52 | 0.17136 | 2330.7094 | 647.3719 | 111.1111 | 0.17136 | 2330.7094 | 647.3719 | 111.1111
111.1111 | 75 | 5 | 56 | 0.17762 | 2222.9279 | 586.6806 | 111.1111 | 0.17762 | 2222.9279 | 586.6806 | 111.1111
111.1111 | 75 | 5 | 60 | 0.18439 | 2117.5802 | 528.4358 | 111.1111 | 0.18439 | 2117.5802 | 528.4358 | 111.1111
111.1111 | 75 | 5 | 64 | 0.19174 | 2014.6658 | 472.6384 | 111.1111 | 0.19174 | 2014.6658 | 472.6384 | 111.1111
111.1111 | 75 | 5 | 68 | 0.19971 | 1914.1846 | 419.2891 | 111.1111 | 0.19971 | 1914.1846 | 419.2891 | 111.1111
111.1111 | 75 | 5 | 72 | 0.20839 | 1816.1366 | 368.389 | 111.1111 | 0.20839 | 1816.1366 | 368.389 | 111.1111
111.1111 | 75 | 5 | 76 | 0.21786 | 1720.5218 | 319.9389 | 111.1111 | 0.21786 | 1720.5218 | 319.9389 | 111.1111
111.1111 | 75 | 5 | 80 | 0.22822 | 1627.3403 | 273.94 | 111.1111 | 0.22822 | 1627.3403 | 273.94 | 111.1111
111.1111 | 75 | 6 | 20 | 0.13483 | 3281.4908 | 1221.247 | 111.1111 | 0.13483 | 3281.4908 | 1221.247 | 111.1111
111.1111 | 75 | 6 | 24 | 0.13318 | 3308.3143 | 1196.7289 | 111.1111 | 0.13318 | 3308.3143 | 1196.7289 | 111.1111
111.1111 | 75 | 6 | 28 | 0.13678 | 3176.1189 | 1114.6682 | 111.1111 | 0.13678 | 3176.1189 | 1114.6682 | 111.1111
111.1111 | 75 | 6 | 32 | 0.14064 | 3046.6038 | 1035.241 | 111.1111 | 0.14064 | 3046.6038 | 1035.241 | 111.1111
111.1111 | 75 | 6 | 36 | 0.14478 | 2919.7307 | 958.4323 | 111.1111 | 0.14478 | 2919.7307 | 958.4323 | 111.1111
111.1111 | 75 | 6 | 40 | 0.14923 | 2795.4767 | 884.2336 | 111.1111 | 0.14923 | 2795.4767 | 884.2336 | 111.1111
111.1111 | 75 | 6 | 44 | 0.15401 | 2673.8286 | 812.6402 | 111.1111 | 0.15401 | 2673.8286 | 812.6402 | 111.1111
111.1111 | 75 | 6 | 48 | 0.15916 | 2554.7789 | 743.6502 | 111.1111 | 0.15916 | 2554.7789 | 743.6502 | 111.1111
111.1111 | 75 | 6 | 52 | 0.16472 | 2438.3238 | 677.2627 | 111.1111 | 0.16472 | 2438.3238 | 677.2627 | 111.1111
111.1111 | 75 | 6 | 56 | 0.17073 | 2324.4616 | 613.4776 | 111.1111 | 0.17073 | 2324.4616 | 613.4776 | 111.1111
111.1111 | 75 | 6 | 60 | 0.17724 | 2213.1912 | 552.2953 | 111.1111 | 0.17724 | 2213.1912 | 552.2953 | 111.1111
111.1111 | 75 | 6 | 64 | 0.1843 | 2104.5123 | 493.7163 | 111.1111 | 0.1843 | 2104.5123 | 493.7163 | 111.1111
111.1111 | 75 | 6 | 68 | 0.19199 | 1998.4247 | 437.7414 | 111.1111 | 0.19199 | 1998.4247 | 437.7414 | 111.1111
111.1111 | 75 | 6 | 72 | 0.20036 | 1894.9283 | 384.3712 | 111.1111 | 0.20036 | 1894.9283 | 384.3712 | 111.1111
111.1111 | 75 | 6 | 76 | 0.20951 | 1794.0227 | 333.6067 | 111.1111 | 0.20951 | 1794.0227 | 333.6067 | 111.1111
111.1111 | 75 | 6 | 80 | 0.21952 | 1695.7079 | 285.4487 | 111.1111 | 0.21952 | 1695.7079 | 285.4487 | 111.1111
111.1111 | 75 | 7 | 20 | 0.1298 | 3443.2468 | 1281.4465 | 111.1111 | 0.1298 | 3443.2468 | 1281.4465 | 111.1111
111.1111 | 75 | 7 | 24 | 0.12956 | 3425.16 | 1238.9959 | 111.1111 | 0.12956 | 3425.16 | 1238.9959 | 111.1111
111.1111 | 75 | 7 | 28 | 0.13304 | 3287.5075 | 1153.7604 | 111.1111 | 0.13304 | 3287.5075 | 1153.7604 | 111.1111
111.1111 | 75 | 7 | 32 | 0.13677 | 3152.6439 | 1071.2736 | 111.1111 | 0.13677 | 3152.6439 | 1071.2736 | 111.1111
111.1111 | 75 | 7 | 36 | 0.14077 | 3020.5353 | 991.5225 | 111.1111 | 0.14077 | 3020.5353 | 991.5225 | 111.1111
111.1111 | 75 | 7 | 40 | 0.14507 | 2891.1619 | 914.4996 | 111.1111 | 0.14507 | 2891.1619 | 914.4996 | 111.1111
111.1111 | 75 | 7 | 44 | 0.1497 | 2764.5127 | 840.2013 | 111.1111 | 0.1497 | 2764.5127 | 840.2013 | 111.1111
111.1111 | 75 | 7 | 48 | 0.1547 | 2640.582 | 768.626 | 111.1111 | 0.1547 | 2640.582 | 768.626 | 111.1111
111.1111 | 75 | 7 | 52 | 0.16009 | 2519.3666 | 699.7729 | 111.1111 | 0.16009 | 2519.3666 | 699.7729 | 111.1111
111.1111 | 75 | 7 | 56 | 0.16592 | 2400.865 | 633.6422 | 111.1111 | 0.16592 | 2400.865 | 633.6422 | 111.1111
111.1111 | 75 | 7 | 60 | 0.17225 | 2285.0765 | 570.234 | 111.1111 | 0.17225 | 2285.0765 | 570.234 | 111.1111
111.1111 | 75 | 7 | 64 | 0.17912 | 2172.0005 | 509.549 | 111.1111 | 0.17912 | 2172.0005 | 509.549 | 111.1111
111.1111 | 75 | 7 | 68 | 0.1866 | 2061.6369 | 451.5876 | 111.1111 | 0.1866 | 2061.6369 | 451.5876 | 111.1111
111.1111 | 75 | 7 | 72 | 0.19476 | 1953.9852 | 396.3505 | 111.1111 | 0.19476 | 1953.9852 | 396.3505 | 111.1111
111.1111 | 75 | 7 | 76 | 0.20369 | 1849.0452 | 343.8384 | 111.1111 | 0.20369 | 1849.0452 | 343.8384 | 111.1111
111.1111 | 75 | 7 | 80 | 0.21347 | 1746.8163 | 294.0521 | 111.1111 | 0.21347 | 1746.8163 | 294.0521 | 111.1111
111.1111 | 75 | 8 | 20 | 0.12631 | 3565.656 | 1327.0026 | 111.1111 | 0.12631 | 3565.656 | 1327.0026 | 111.1111
111.1111 | 75 | 8 | 24 | 0.1269 | 3516.3734 | 1271.9909 | 111.1111 | 0.1269 | 3516.3734 | 1271.9909 | 111.1111
111.1111 | 75 | 8 | 28 | 0.13029 | 3374.4239 | 1184.2639 | 111.1111 | 0.13029 | 3374.4239 | 1184.2639 | 111.1111
111.1111 | 75 | 8 | 32 | 0.13392 | 3235.3504 | 1099.3774 | 111.1111 | 0.13392 | 3235.3504 | 1099.3774 | 111.1111
111.1111 | 75 | 8 | 36 | 0.13783 | 3099.1218 | 1017.3193 | 111.1111 | 0.13783 | 3099.1218 | 1017.3193 | 111.1111
111.1111 | 75 | 8 | 40 | 0.14202 | 2965.7208 | 938.0832 | 111.1111 | 0.14202 | 2965.7208 | 938.0832 | 111.1111
111.1111 | 75 | 8 | 44 | 0.14654 | 2835.1381 | 861.6661 | 111.1111 | 0.14654 | 2835.1381 | 861.6661 | 111.1111
111.1111 | 75 | 8 | 48 | 0.15142 | 2707.3686 | 788.0664 | 111.1111 | 0.15142 | 2707.3686 | 788.0664 | 111.1111
111.1111 | 75 | 8 | 52 | 0.15669 | 2582.4098 | 717.2836 | 111.1111 | 0.15669 | 2582.4098 | 717.2836 | 111.1111
111.1111 | 75 | 8 | 56 | 0.1624 | 2460.2601 | 649.3179 | 111.1111 | 0.1624 | 2460.2601 | 649.3179 | 111.1111
111.1111 | 75 | 8 | 60 | 0.16859 | 2340.9189 | 584.1694 | 111.1111 | 0.16859 | 2340.9189 | 584.1694 | 111.1111
111.1111 | 75 | 8 | 64 | 0.17532 | 2224.3856 | 521.8385 | 111.1111 | 0.17532 | 2224.3856 | 521.8385 | 111.1111
111.1111 | 75 | 8 | 68 | 0.18265 | 2110.6599 | 462.3257 | 111.1111 | 0.18265 | 2110.6599 | 462.3257 | 111.1111
111.1111 | 75 | 8 | 72 | 0.19065 | 1999.7414 | 405.6318 | 111.1111 | 0.19065 | 1999.7414 | 405.6318 | 111.1111
111.1111 | 75 | 8 | 76 | 0.19942 | 1891.6296 | 351.7571 | 111.1111 | 0.19942 | 1891.6296 | 351.7571 | 111.1111
111.1111 | 75 | 8 | 80 | 0.20903 | 1786.3241 | 300.7027 | 111.1111 | 0.20903 | 1786.3241 | 300.7027 | 111.1111
111.1111 | 75 | 9 | 20 | 0.12374 | 3661.2509 | 1362.5795 | 111.1111 | 0.12374 | 3661.2509 | 1362.5795 | 111.1111
111.1111 | 75 | 9 | 24 | 0.12487 | 3589.3525 | 1298.3899 | 111.1111 | 0.12487 | 3589.3525 | 1298.3899 | 111.1111
111.1111 | 75 | 9 | 28 | 0.12819 | 3443.9408 | 1208.6611 | 111.1111 | 0.12819 | 3443.9408 | 1208.6611 | 111.1111
111.1111 | 75 | 9 | 32 | 0.13175 | 3301.4755 | 1121.8469 | 111.1111 | 0.13175 | 3301.4755 | 1121.8469 | 111.1111
111.1111 | 75 | 9 | 36 | 0.13558 | 3161.9282 | 1037.9362 | 111.1111 | 0.13558 | 3161.9282 | 1037.9362 | 111.1111
111.1111 | 75 | 9 | 40 | 0.13969 | 3025.2835 | 956.9234 | 111.1111 | 0.13969 | 3025.2835 | 956.9234 | 111.1111
111.1111 | 75 | 9 | 44 | 0.14413 | 2891.5329 | 878.8058 | 111.1111 | 0.14413 | 2891.5329 | 878.8058 | 111.1111
111.1111 | 75 | 9 | 48 | 0.14892 | 2760.672 | 803.582 | 111.1111 | 0.14892 | 2760.672 | 803.582 | 111.1111
111.1111 | 75 | 9 | 52 | 0.15409 | 2632.6984 | 731.2517 | 111.1111 | 0.15409 | 2632.6984 | 731.2517 | 111.1111
111.1111 | 75 | 9 | 56 | 0.1597 | 2507.6109 | 661.8148 | 111.1111 | 0.1597 | 2507.6109 | 661.8148 | 111.1111
111.1111 | 75 | 9 | 60 | 0.16579 | 2385.4086 | 595.2716 | 111.1111 | 0.16579 | 2385.4086 | 595.2716 | 111.1111
111.1111 | 75 | 9 | 64 | 0.17242 | 2266.0911 | 531.6225 | 111.1111 | 0.17242 | 2266.0911 | 531.6225 | 111.1111
111.1111 | 75 | 9 | 68 | 0.17963 | 2149.6579 | 470.868 | 111.1111 | 0.17963 | 2149.6579 | 470.868 | 111.1111
111.1111 | 75 | 9 | 72 | 0.18752 | 2036.1088 | 413.0086 | 111.1111 | 0.18752 | 2036.1088 | 413.0086 | 111.1111
111.1111 | 75 | 9 | 76 | 0.19616 | 1925.4431 | 358.0449 | 111.1111 | 0.19616 | 1925.4431 | 358.0449 | 111.1111
111.1111 | 75 | 9 | 80 | 0.20564 | 1817.6606 | 305.9777 | 111.1111 | 0.20564 | 1817.6606 | 305.9777 | 111.1111
111.1111 | 75 | 10 | 20 | 0.12178 | 3737.7609 | 1391.0536 | 111.1111 | 0.12178 | 3737.7609 | 1391.0536 | 111.1111
111.1111 | 75 | 10 | 24 | 0.12328 | 3648.8949 | 1319.9284 | 111.1111 | 0.12328 | 3648.8949 | 1319.9284 | 111.1111
111.1111 | 75 | 10 | 28 | 0.12654 | 3500.6411 | 1228.5603 | 111.1111 | 0.12654 | 3500.6411 | 1228.5603 | 111.1111
111.1111 | 75 | 10 | 32 | 0.13004 | 3355.3918 | 1140.1677 | 111.1111 | 0.13004 | 3355.3918 | 1140.1677 | 111.1111
111.1111 | 75 | 10 | 36 | 0.13381 | 3213.1206 | 1054.7406 | 111.1111 | 0.13381 | 3213.1206 | 1054.7406 | 111.1111
111.1111 | 75 | 10 | 40 | 0.13786 | 3073.8133 | 972.2739 | 111.1111 | 0.13786 | 3073.8133 | 972.2739 | 111.1111
111.1111 | 75 | 10 | 44 | 0.14223 | 2937.4624 | 892.7649 | 111.1111 | 0.14223 | 2937.4624 | 892.7649 | 111.1111
111.1111 | 75 | 10 | 48 | 0.14695 | 2804.064 | 816.2127 | 111.1111 | 0.14695 | 2804.064 | 816.2127 | 111.1111
111.1111 | 75 | 10 | 52 | 0.15205 | 2673.6157 | 742.6168 | 111.1111 | 0.15205 | 2673.6157 | 742.6168 | 111.1111
111.1111 | 75 | 10 | 56 | 0.15759 | 2546.1164 | 671.9773 | 111.1111 | 0.15759 | 2546.1164 | 671.9773 | 111.1111
111.1111 | 75 | 10 | 60 | 0.1636 | 2421.5655 | 604.2945 | 111.1111 | 0.1636 | 2421.5655 | 604.2945 | 111.1111
111.1111 | 75 | 10 | 64 | 0.17014 | 2299.9623 | 539.5687 | 111.1111 | 0.17014 | 2299.9623 | 539.5687 | 111.1111
111.1111 | 75 | 10 | 68 | 0.17727 | 2181.3065 | 477.8004 | 111.1111 | 0.17727 | 2181.3065 | 477.8004 | 111.1111
111.1111 | 75 | 10 | 72 | 0.18506 | 2065.5978 | 418.9902 | 111.1111 | 0.18506 | 2065.5978 | 418.9902 | 111.1111
111.1111 | 75 | 10 | 76 | 0.1936 | 1952.8359 | 363.1388 | 111.1111 | 0.1936 | 1952.8359 | 363.1388 | 111.1111
111.1111 | 75 | 10 | 80 | 0.20299 | 1843.0202 | 310.2467 | 111.1111 | 0.20299 | 1843.0202 | 310.2467 | 111.1111
111.1111 | 75 | 11 | 20 | 0.12023 | 3800.2014 | 1414.2916 | 111.1111 | 0.12023 | 3800.2014 | 1414.2916 | 111.1111
111.1111 | 75 | 11 | 24 | 0.122 | 3698.2437 | 1337.7796 | 111.1111 | 0.122 | 3698.2437 | 1337.7796 | 111.1111
111.1111 | 75 | 11 | 28 | 0.12522 | 3547.6215 | 1245.0482 | 111.1111 | 0.12522 | 3547.6215 | 1245.0482 | 111.1111
111.1111 | 75 | 11 | 32 | 0.12867 | 3400.0519 | 1155.3433 | 111.1111 | 0.12867 | 3400.0519 | 1155.3433 | 111.1111
111.1111 | 75 | 11 | 36 | 0.13239 | 3255.5103 | 1068.6555 | 111.1111 | 0.13239 | 3255.5103 | 1068.6555 | 111.1111
111.1111 | 75 | 11 | 40 | 0.13639 | 3113.9837 | 984.9801 | 111.1111 | 0.13639 | 3113.9837 | 984.9801 | 111.1111
111.1111 | 75 | 11 | 44 | 0.1407 | 2975.4651 | 904.3148 | 111.1111 | 0.1407 | 2975.4651 | 904.3148 | 111.1111
111.1111 | 75 | 11 | 48 | 0.14537 | 2839.9511 | 826.6588 | 111.1111 | 0.14537 | 2839.9511 | 826.6588 | 111.1111
111.1111 | 75 | 11 | 52 | 0.15041 | 2707.4395 | 752.0116 | 111.1111 | 0.15041 | 2707.4395 | 752.0116 | 111.1111
111.1111 | 75 | 11 | 56 | 0.15589 | 2577.9292 | 680.3734 | 111.1111 | 0.15589 | 2577.9292 | 680.3734 | 111.1111
111.1111 | 75 | 11 | 60 | 0.16183 | 2451.4197 | 611.7445 | 111.1111 | 0.16183 | 2451.4197 | 611.7445 | 111.1111
111.1111 | 75 | 11 | 64 | 0.1683 | 2327.9106 | 546.1254 | 111.1111 | 0.1683 | 2327.9106 | 546.1254 | 111.1111
111.1111 | 75 | 11 | 68 | 0.17537 | 2207.4014 | 483.5164 | 111.1111 | 0.17537 | 2207.4014 | 483.5164 | 111.1111
111.1111 | 75 | 11 | 72 | 0.18309 | 2089.892 | 423.9181 | 111.1111 | 0.18309 | 2089.892 | 423.9181 | 111.1111
111.1111 | 75 | 11 | 76 | 0.19155 | 1975.382 | 367.3313 | 111.1111 | 0.19155 | 1975.382 | 367.3313 | 111.1111
111.1111 | 75 | 11 | 80 | 0.20086 | 1863.8711 | 313.7567 | 111.1111 | 0.20086 | 1863.8711 | 313.7567 | 111.1111
111.1111 | 75 | 12 | 20 | 0.11899 | 3851.965 | 1433.5561 | 111.1111 | 0.11899 | 3851.965 | 1433.5561 | 111.1111
111.1111 | 75 | 12 | 24 | 0.13976 | 3114.9949 | 1126.7988 | 111.1111 | 0.13976 | 3114.9949 | 1126.7988 | 111.1111
111.1111 | 75 | 12 | 28 | 0.12413 | 3587.0481 | 1258.8851 | 111.1111 | 0.12413 | 3587.0481 | 1258.8851 | 111.1111
111.1111 | 75 | 12 | 32 | 0.12755 | 3437.5204 | 1168.0752 | 111.1111 | 0.12755 | 3437.5204 | 1168.0752 | 111.1111
111.1111 | 75 | 12 | 36 | 0.13122 | 3291.0623 | 1080.3259 | 111.1111 | 0.13122 | 3291.0623 | 1080.3259 | 111.1111
111.1111 | 75 | 12 | 40 | 0.13518 | 3147.6621 | 995.6329 | 111.1111 | 0.13518 | 3147.6621 | 995.6329 | 111.1111
111.1111 | 75 | 12 | 44 | 0.13946 | 3007.3133 | 913.9943 | 111.1111 | 0.13946 | 3007.3133 | 913.9943 | 111.1111
111.1111 | 75 | 12 | 48 | 0.14407 | 2870.0127 | 835.4092 | 111.1111 | 0.14407 | 2870.0127 | 835.4092 | 111.1111
111.1111 | 75 | 12 | 52 | 0.14907 | 2735.7585 | 759.8775 | 111.1111 | 0.14907 | 2735.7585 | 759.8775 | 111.1111
111.1111 | 75 | 12 | 56 | 0.1545 | 2604.5498 | 687.3992 | 111.1111 | 0.1545 | 2604.5498 | 687.3992 | 111.1111
111.1111 | 75 | 12 | 60 | 0.16039 | 2476.3859 | 617.9748 | 111.1111 | 0.16039 | 2476.3859 | 617.9748 | 111.1111
111.1111 | 75 | 12 | 64 | 0.16681 | 2351.2668 | 551.6047 | 111.1111 | 0.16681 | 2351.2668 | 551.6047 | 111.1111
111.1111 | 75 | 12 | 68 | 0.17381 | 2229.192 | 488.2894 | 111.1111 | 0.17381 | 2229.192 | 488.2894 | 111.1111
111.1111 | 75 | 12 | 72 | 0.18147 | 2110.1614 | 428.0296 | 111.1111 | 0.18147 | 2110.1614 | 428.0296 | 111.1111
111.1111 | 75 | 12 | 76 | 0.18988 | 1994.1749 | 370.826 | 111.1111 | 0.18988 | 1994.1749 | 370.826 | 111.1111
111.1111 | 75 | 12 | 80 | 0.19912 | 1881.2322 | 316.6792 | 111.1111 | 0.19912 | 1881.2322 | 316.6792 | 111.1111
115.5556 | 50 | 4 | 20 | 0.16637 | 2545.5349 | 968.9379 | 115.5556 | 0.16637 | 2545.5349 | 968.9379 | 115.5556
115.5556 | 50 | 4 | 24 | 0.21208 | 1903.7796 | 705.5666 | 115.5556 | 0.21208 | 1903.7796 | 705.5666 | 115.5556
115.5556 | 50 | 4 | 28 | 0.22134 | 1805.4415 | 650.4192 | 115.5556 | 0.22134 | 1805.4415 | 650.4192 | 115.5556
115.5556 | 50 | 4 | 32 | 0.23146 | 1709.3772 | 597.5121 | 115.5556 | 0.23146 | 1709.3772 | 597.5121 | 115.5556
115.5556 | 50 | 4 | 36 | 0.24255 | 1615.5526 | 546.832 | 115.5556 | 0.24255 | 1615.5526 | 546.832 | 115.5556
115.5556 | 50 | 4 | 40 | 0.25474 | 1523.9474 | 498.3717 | 115.5556 | 0.25474 | 1523.9474 | 498.3717 | 115.5556
115.5556 | 50 | 4 | 44 | 0.2682 | 1434.5502 | 452.1276 | 115.5556 | 0.2682 | 1434.5502 | 452.1276 | 115.5556
115.5556 | 50 | 4 | 48 | 0.28311 | 1347.3552 | 408.0983 | 115.5556 | 0.28311 | 1347.3552 | 408.0983 | 115.5556
115.5556 | 50 | 4 | 52 | 0.29968 | 1262.3596 | 366.2837 | 115.5556 | 0.29968 | 1262.3596 | 366.2837 | 115.5556
115.5556 | 50 | 4 | 56 | 0.3182 | 1179.5622 | 326.6844 | 115.5556 | 0.3182 | 1179.5622 | 326.6844 | 115.5556
115.5556 | 50 | 4 | 60 | 0.33899 | 1098.9631 | 289.3013 | 115.5556 | 0.33899 | 1098.9631 | 289.3013 | 115.5556
115.5556 | 50 | 4 | 64 | 0.36245 | 1020.5624 | 254.1356 | 115.5556 | 0.36245 | 1020.5624 | 254.1356 | 115.5556
115.5556 | 50 | 4 | 68 | 0.38908 | 944.3606 | 221.1884 | 115.5556 | 0.38908 | 944.3606 | 221.1884 | 115.5556
115.5556 | 50 | 4 | 72 | 0.41951 | 870.3581 | 190.461 | 115.5556 | 0.41951 | 870.3581 | 190.461 | 115.5556
115.5556 | 50 | 4 | 76 | 0.45455 | 798.5552 | 161.9548 | 115.5556 | 0.45455 | 798.5552 | 161.9548 | 115.5556
115.5556 | 50 | 4 | 80 | 0.49525 | 728.952 | 135.671 | 115.5556 | 0.49525 | 728.952 | 135.671 | 115.5556
115.5556 | 50 | 5 | 20 | 0.20358 | 2004.4466 | 762.9768 | 115.5556 | 0.20358 | 2004.4466 | 762.9768 | 115.5556
115.5556 | 50 | 5 | 24 | 0.19974 | 2040.4543 | 756.2201 | 115.5556 | 0.19974 | 2040.4543 | 756.2201 | 115.5556
115.5556 | 50 | 5 | 28 | 0.20846 | 1933.6389 | 696.6029 | 115.5556 | 0.20846 | 1933.6389 | 696.6029 | 115.5556
115.5556 | 50 | 5 | 32 | 0.21801 | 1829.289 | 639.4272 | 115.5556 | 0.21801 | 1829.289 | 639.4272 | 115.5556
115.5556 | 50 | 5 | 36 | 0.22849 | 1727.3773 | 584.6824 | 115.5556 | 0.22849 | 1727.3773 | 584.6824 | 115.5556
115.5556 | 50 | 5 | 40 | 0.24004 | 1627.8889 | 532.3634 | 115.5556 | 0.24004 | 1627.8889 | 532.3634 | 115.5556
115.5556 | 50 | 5 | 44 | 0.25282 | 1530.8163 | 482.4678 | 115.5556 | 0.25282 | 1530.8163 | 482.4678 | 115.5556
115.5556 | 50 | 5 | 48 | 0.26701 | 1436.1556 | 434.9949 | 115.5556 | 0.26701 | 1436.1556 | 434.9949 | 115.5556
115.5556 | 50 | 5 | 52 | 0.28282 | 1343.9053 | 389.9448 | 115.5556 | 0.28282 | 1343.9053 | 389.9448 | 115.5556
115.5556 | 50 | 5 | 56 | 0.30053 | 1254.0645 | 347.3181 | 115.5556 | 0.30053 | 1254.0645 | 347.3181 | 115.5556
115.5556 | 50 | 5 | 60 | 0.32047 | 1166.6331 | 307.1154 | 115.5556 | 0.32047 | 1166.6331 | 307.1154 | 115.5556
115.5556 | 50 | 5 | 64 | 0.34304 | 1081.6109 | 269.3376 | 115.5556 | 0.34304 | 1081.6109 | 269.3376 | 115.5556
115.5556 | 50 | 5 | 68 | 0.36876 | 998.998 | 233.9856 | 115.5556 | 0.36876 | 998.998 | 233.9856 | 115.5556
115.5556 | 50 | 5 | 72 | 0.39826 | 918.7942 | 201.0603 | 115.5556 | 0.39826 | 918.7942 | 201.0603 | 115.5556
115.5556 | 50 | 5 | 76 | 0.43238 | 840.9991 | 170.5628 | 115.5556 | 0.43238 | 840.9991 | 170.5628 | 115.5556
115.5556 | 50 | 5 | 80 | 0.4722 | 765.6125 | 142.4942 | 115.5556 | 0.4722 | 765.6125 | 142.4942 | 115.5556
115.5556 | 50 | 6 | 20 | 0.19175 | 2149.7841 | 818.2984 | 115.5556 | 0.19175 | 2149.7841 | 818.2984 | 115.5556
115.5556 | 50 | 6 | 24 | 0.1918 | 2139.2668 | 792.8413 | 115.5556 | 0.1918 | 2139.2668 | 792.8413 | 115.5556
115.5556 | 50 | 6 | 28 | 0.20017 | 2026.2053 | 729.9504 | 115.5556 | 0.20017 | 2026.2053 | 729.9504 | 115.5556
115.5556 | 50 | 6 | 32 | 0.20935 | 1915.7558 | 669.6517 | 115.5556 | 0.20935 | 1915.7558 | 669.6517 | 115.5556
115.5556 | 50 | 6 | 36 | 0.21944 | 1807.8955 | 611.9362 | 115.5556 | 0.21944 | 1807.8955 | 611.9362 | 115.5556
115.5556 | 50 | 6 | 40 | 0.23059 | 1702.6122 | 556.7999 | 115.5556 | 0.23059 | 1702.6122 | 556.7999 | 115.5556
115.5556 | 50 | 6 | 44 | 0.24293 | 1599.9 | 504.2409 | 115.5556 | 0.24293 | 1599.9 | 504.2409 | 115.5556
115.5556 | 50 | 6 | 48 | 0.25665 | 1499.7557 | 454.2586 | 115.5556 | 0.25665 | 1499.7557 | 454.2586 | 115.5556
115.5556 | 50 | 6 | 52 | 0.27197 | 1402.1776 | 406.853 | 115.5556 | 0.27197 | 1402.1776 | 406.853 | 115.5556
115.5556 | 50 | 6 | 56 | 0.28917 | 1307.165 | 362.0245 | 115.5556 | 0.28917 | 1307.165 | 362.0245 | 115.5556
115.5556 | 50 | 6 | 60 | 0.30857 | 1214.7172 | 319.7735 | 115.5556 | 0.30857 | 1214.7172 | 319.7735 | 115.5556
115.5556 | 50 | 6 | 64 | 0.33058 | 1124.8339 | 280.1008 | 115.5556 | 0.33058 | 1124.8339 | 280.1008 | 115.5556
115.5556 | 50 | 6 | 68 | 0.35572 | 1037.5145 | 243.0069 | 115.5556 | 0.35572 | 1037.5145 | 243.0069 | 115.5556
115.5556 | 50 | 6 | 72 | 0.38465 | 952.7587 | 208.4928 | 115.5556 | 0.38465 | 952.7587 | 208.4928 | 115.5556
115.5556 | 50 | 6 | 76 | 0.41821 | 870.5659 | 176.5592 | 115.5556 | 0.41821 | 870.5659 | 176.5592 | 115.5556
115.5556 | 50 | 6 | 80 | 0.45753 | 790.9356 | 147.2073 | 115.5556 | 0.45753 | 790.9356 | 147.2073 | 115.5556
115.5556 | 50 | 7 | 20 | 0.18413 | 2254.9837 | 858.3418 | 115.5556 | 0.18413 | 2254.9837 | 858.3418 | 115.5556
115.5556 | 50 | 7 | 24 | 0.18628 | 2213.7245 | 820.4364 | 115.5556 | 0.18628 | 2213.7245 | 820.4364 | 115.5556
115.5556 | 50 | 7 | 28 | 0.19441 | 2095.8876 | 755.0538 | 115.5556 | 0.19441 | 2095.8876 | 755.0538 | 115.5556
115.5556 | 50 | 7 | 32 | 0.20334 | 1980.777 | 692.3798 | 115.5556 | 0.20334 | 1980.777 | 692.3798 | 115.5556
115.5556 | 50 | 7 | 36 | 0.21316 | 1868.3725 | 632.4065 | 115.5556 | 0.21316 | 1868.3725 | 632.4065 | 115.5556
115.5556 | 50 | 7 | 40 | 0.22402 | 1758.6637 | 575.1303 | 115.5556 | 0.22402 | 1758.6637 | 575.1303 | 115.5556
115.5556 | 50 | 7 | 44 | 0.23606 | 1651.6452 | 520.5495 | 115.5556 | 0.23606 | 1651.6452 | 520.5495 | 115.5556
115.5556 | 50 | 7 | 48 | 0.24946 | 1547.314 | 468.6635 | 115.5556 | 0.24946 | 1547.314 | 468.6635 | 115.5556
115.5556 | 50 | 7 | 52 | 0.26444 | 1445.6684 | 419.4722 | 115.5556 | 0.26444 | 1445.6684 | 419.4722 | 115.5556
115.5556 | 50 | 7 | 56 | 0.28129 | 1346.7074 | 372.9759 | 115.5556 | 0.28129 | 1346.7074 | 372.9759 | 115.5556
115.5556 | 50 | 7 | 60 | 0.30032 | 1250.43 | 329.1749 | 115.5556 | 0.30032 | 1250.43 | 329.1749 | 115.5556
115.5556 | 50 | 7 | 64 | 0.32195 | 1156.8358 | 288.0697 | 115.5556 | 0.32195 | 1156.8358 | 288.0697 | 115.5556
115.5556 | 50 | 7 | 68 | 0.34671 | 1065.9241 | 249.661 | 115.5556 | 0.34671 | 1065.9241 | 249.661 | 115.5556
115.5556 | 50 | 7 | 72 | 0.37525 | 977.6943 | 213.9494 | 115.5556 | 0.37525 | 977.6943 | 213.9494 | 115.5556
115.5556 | 50 | 7 | 76 | 0.40846 | 892.1457 | 180.9358 | 115.5556 | 0.40846 | 892.1457 | 180.9358 | 115.5556
115.5556 | 50 | 7 | 80 | 0.44748 | 809.2777 | 150.6211 | 115.5556 | 0.44748 | 809.2777 | 150.6211 | 115.5556
115.5556 | 50 | 8 | 20 | 0.17884 | 2334.3269 | 888.5432 | 115.5556 | 0.17884 | 2334.3269 | 888.5432 | 115.5556
115.5556 | 50 | 8 | 24 | 0.18224 | 2271.61 | 841.8895 | 115.5556 | 0.18224 | 2271.61 | 841.8895 | 115.5556
115.5556 | 50 | 8 | 28 | 0.1902 | 2150.0152 | 774.5536 | 115.5556 | 0.1902 | 2150.0152 | 774.5536 | 115.5556
115.5556 | 50 | 8 | 32 | 0.19894 | 2031.2373 | 710.0182 | 115.5556 | 0.19894 | 2031.2373 | 710.0182 | 115.5556
115.5556 | 50 | 8 | 36 | 0.20857 | 1915.2581 | 648.2763 | 115.5556 | 0.20857 | 1915.2581 | 648.2763 | 115.5556
115.5556 | 50 | 8 | 40 | 0.21921 | 1802.0681 | 589.3247 | 115.5556 | 0.21921 | 1802.0681 | 589.3247 | 115.5556
115.5556 | 50 | 8 | 44 | 0.23103 | 1691.6623 | 533.1617 | 115.5556 | 0.23103 | 1691.6623 | 533.1617 | 115.5556
115.5556 | 50 | 8 | 48 | 0.2442 | 1584.0377 | 479.7867 | 115.5556 | 0.2442 | 1584.0377 | 479.7867 | 115.5556
115.5556 | 50 | 8 | 52 | 0.25894 | 1479.1926 | 429.1995 | 115.5556 | 0.25894 | 1479.1926 | 429.1995 | 115.5556
115.5556 | 50 | 8 | 56 | 0.27553 | 1377.1258 | 381.4004 | 115.5556 | 0.27553 | 1377.1258 | 381.4004 | 115.5556
115.5556 | 50 | 8 | 60 | 0.2943 | 1277.8364 | 336.3896 | 115.5556 | 0.2943 | 1277.8364 | 336.3896 | 115.5556
115.5556 | 50 | 8 | 64 | 0.31566 | 1181.3236 | 294.1676 | 115.5556 | 0.31566 | 1181.3236 | 294.1676 | 115.5556
115.5556 | 50 | 8 | 68 | 0.34015 | 1087.5867 | 254.7348 | 115.5556 | 0.34015 | 1087.5867 | 254.7348 | 115.5556
115.5556 | 50 | 8 | 72 | 0.36844 | 996.6251 | 218.0921 | 115.5556 | 0.36844 | 996.6251 | 218.0921 | 115.5556
115.5556 | 50 | 8 | 76 | 0.40141 | 908.4381 | 184.2401 | 115.5556 | 0.40141 | 908.4381 | 184.2401 | 115.5556
115.5556 | 50 | 8 | 80 | 0.44024 | 823.0252 | 153.1798 | 115.5556 | 0.44024 | 823.0252 | 153.1798 | 115.5556
115.5556 | 50 | 9 | 20 | 0.17497 | 2396.0579 | 912.0406 | 115.5556 | 0.17497 | 2396.0579 | 912.0406 | 115.5556
115.5556 | 50 | 9 | 24 | 0.17917 | 2317.706 | 858.9734 | 115.5556 | 0.17917 | 2317.706 | 858.9734 | 115.5556
115.5556 | 50 | 9 | 28 | 0.18699 | 2193.0855 | 790.0699 | 115.5556 | 0.18699 | 2193.0855 | 790.0699 | 115.5556
115.5556 | 50 | 9 | 32 | 0.19559 | 2071.355 | 724.0413 | 115.5556 | 0.19559 | 2071.355 | 724.0413 | 115.5556
115.5556 | 50 | 9 | 36 | 0.20507 | 1952.4976 | 660.8812 | 115.5556 | 0.20507 | 1952.4976 | 660.8812 | 115.5556
115.5556 | 50 | 9 | 40 | 0.21556 | 1836.5047 | 600.5864 | 115.5556 | 0.21556 | 1836.5047 | 600.5864 | 115.5556
115.5556 | 50 | 9 | 44 | 0.22721 | 1723.3714 | 543.1555 | 115.5556 | 0.22721 | 1723.3714 | 543.1555 | 115.5556
115.5556 | 50 | 9 | 48 | 0.24021 | 1613.095 | 488.5878 | 115.5556 | 0.24021 | 1613.095 | 488.5878 | 115.5556
115.5556 | 50 | 9 | 52 | 0.25477 | 1505.6735 | 436.8832 | 115.5556 | 0.25477 | 1505.6735 | 436.8832 | 115.5556
115.5556 | 50 | 9 | 56 | 0.27117 | 1401.1057 | 388.0418 | 115.5556 | 0.27117 | 1401.1057 | 388.0418 | 115.5556
115.5556 | 50 | 9 | 60 | 0.28975 | 1299.3908 | 342.0638 | 115.5556 | 0.28975 | 1299.3908 | 342.0638 | 115.5556
115.5556 | 50 | 9 | 64 | 0.28092 | 1337.8451 | 333.1438 | 115.5556 | 0.28092 | 1337.8451 | 333.1438 | 115.5556
115.5556 | 50 | 9 | 68 | -0.22395 | -1566.5585 | 3.5013e-05 | 115.5556 | -0.22395 | -1566.5585 | 3.5013e-05 | 115.5556
115.5556 | 50 | 9 | 72 | -0.46367 | -756.6507 | 3.4954e-05 | 115.5556 | -0.46367 | -756.6507 | 3.4954e-05 | 115.5556
115.5556 | 50 | 9 | 76 | -0.64784 | -541.5493 | 3.4922e-05 | 115.5556 | -0.64784 | -541.5493 | 3.4922e-05 | 115.5556
115.5556 | 50 | 9 | 80 | -0.71292 | -492.1159 | 3.4917e-05 | 115.5556 | -0.71292 | -492.1159 | 3.4917e-05 | 115.5556
115.5556 | 50 | 10 | 20 | 0.17203 | 2445.2504 | 930.7654 | 115.5556 | 0.17203 | 2445.2504 | 930.7654 | 115.5556
115.5556 | 50 | 10 | 24 | 0.17677 | 2355.108 | 872.8351 | 115.5556 | 0.17677 | 2355.108 | 872.8351 | 115.5556
115.5556 | 50 | 10 | 28 | 0.18449 | 2228.0062 | 802.6502 | 115.5556 | 0.18449 | 2228.0062 | 802.6502 | 115.5556
115.5556 | 50 | 10 | 32 | 0.19298 | 2103.854 | 735.4013 | 115.5556 | 0.19298 | 2103.854 | 735.4013 | 115.5556
115.5556 | 50 | 10 | 36 | 0.20234 | 1982.6359 | 671.0824 | 115.5556 | 0.20234 | 1982.6359 | 671.0824 | 115.5556
115.5556 | 50 | 10 | 40 | 0.21271 | 1864.3436 | 609.6905 | 115.5556 | 0.21271 | 1864.3436 | 609.6905 | 115.5556
115.5556 | 50 | 10 | 44 | 0.22423 | 1748.9727 | 551.2242 | 115.5556 | 0.22423 | 1748.9727 | 551.2242 | 115.5556
115.5556 | 50 | 10 | 48 | 0.2371 | 1636.5204 | 495.6831 | 115.5556 | 0.2371 | 1636.5204 | 495.6831 | 115.5556
115.5556 | 50 | 10 | 52 | 0.25152 | 1526.9849 | 443.0669 | 115.5556 | 0.25152 | 1526.9849 | 443.0669 | 115.5556
115.5556 | 50 | 10 | 56 | 0.26778 | 1420.365 | 393.3757 | 115.5556 | 0.26778 | 1420.365 | 393.3757 | 115.5556
115.5556 | 50 | 10 | 60 | 0.2862 | 1316.6597 | 346.6099 | 115.5556 | 0.2862 | 1316.6597 | 346.6099 | 115.5556
115.5556 | 50 | 10 | 64 | 0.30723 | 1215.8685 | 302.7698 | 115.5556 | 0.30723 | 1215.8685 | 302.7698 | 115.5556
115.5556 | 50 | 10 | 68 | 0.33138 | 1117.9907 | 261.8561 | 115.5556 | 0.33138 | 1117.9907 | 261.8561 | 115.5556
115.5556 | 50 | 10 | 72 | 0.35935 | 1023.0256 | 223.8693 | 115.5556 | 0.35935 | 1023.0256 | 223.8693 | 115.5556
115.5556 | 50 | 10 | 76 | 0.39206 | 930.9728 | 188.8104 | 115.5556 | 0.39206 | 930.9728 | 188.8104 | 115.5556
115.5556 | 50 | 10 | 80 | 0.43071 | 841.8316 | 156.68 | 115.5556 | 0.43071 | 841.8316 | 156.68 | 115.5556
115.5556 | 50 | 11 | 20 | 0.16972 | 2485.1912 | 945.9686 | 115.5556 | 0.16972 | 2485.1912 | 945.9686 | 115.5556
115.5556 | 50 | 11 | 24 | 0.17484 | 2385.9055 | 884.2491 | 115.5556 | 0.17484 | 2385.9055 | 884.2491 | 115.5556
115.5556 | 50 | 11 | 28 | 0.18248 | 2256.7384 | 813.0012 | 115.5556 | 0.18248 | 2256.7384 | 813.0012 | 115.5556
115.5556 | 50 | 11 | 32 | 0.19088 | 2130.5701 | 744.74 | 115.5556 | 0.19088 | 2130.5701 | 744.74 | 115.5556
115.5556 | 50 | 11 | 36 | 0.20016 | 2007.3862 | 679.4599 | 115.5556 | 0.20016 | 2007.3862 | 679.4599 | 115.5556
115.5556 | 50 | 11 | 40 | 0.21043 | 1887.1789 | 617.1582 | 115.5556 | 0.21043 | 1887.1789 | 617.1582 | 115.5556
115.5556 | 50 | 11 | 44 | 0.22186 | 1769.9441 | 557.8338 | 115.5556 | 0.22186 | 1769.9441 | 557.8338 | 115.5556
115.5556 | 50 | 11 | 48 | 0.23462 | 1655.6792 | 501.4861 | 115.5556 | 0.23462 | 1655.6792 | 501.4861 | 115.5556
115.5556 | 50 | 11 | 52 | 0.24893 | 1544.3824 | 448.1149 | 115.5556 | 0.24893 | 1544.3824 | 448.1149 | 115.5556
115.5556 | 50 | 11 | 56 | 0.26508 | 1436.0526 | 397.7205 | 115.5556 | 0.26508 | 1436.0526 | 397.7205 | 115.5556
115.5556 | 50 | 11 | 60 | 0.2834 | 1330.6891 | 350.3031 | 115.5556 | 0.2834 | 1330.6891 | 350.3031 | 115.5556
115.5556 | 50 | 11 | 64 | 0.30431 | 1228.2912 | 305.8633 | 115.5556 | 0.30431 | 1228.2912 | 305.8633 | 115.5556
115.5556 | 50 | 11 | 68 | 0.32836 | 1128.8584 | 264.4016 | 115.5556 | 0.32836 | 1128.8584 | 264.4016 | 115.5556
115.5556 | 50 | 11 | 72 | 0.35624 | 1032.3903 | 225.9186 | 115.5556 | 0.35624 | 1032.3903 | 225.9186 | 115.5556
115.5556 | 50 | 11 | 76 | 0.38889 | 938.8862 | 190.4153 | 115.5556 | 0.38889 | 938.8862 | 190.4153 | 115.5556
115.5556 | 50 | 11 | 80 | 0.42751 | 848.3459 | 157.8924 | 115.5556 | 0.42751 | 848.3459 | 157.8924 | 115.5556
115.5556 | 50 | 12 | 20 | 0.16787 | 2518.1015 | 958.4956 | 115.5556 | 0.16787 | 2518.1015 | 958.4956 | 115.5556
115.5556 | 50 | 12 | 24 | 0.17328 | 2411.5596 | 893.7568 | 115.5556 | 0.17328 | 2411.5596 | 893.7568 | 115.5556
115.5556 | 50 | 12 | 28 | 0.18085 | 2280.6524 | 821.6163 | 115.5556 | 0.18085 | 2280.6524 | 821.6163 | 115.5556
115.5556 | 50 | 12 | 32 | 0.18919 | 2152.785 | 752.5052 | 115.5556 | 0.18919 | 2152.785 | 752.5052 | 115.5556
115.5556 | 50 | 12 | 36 | 0.19839 | 2027.9438 | 686.4182 | 115.5556 | 0.19839 | 2027.9438 | 686.4182 | 115.5556
115.5556 | 50 | 12 | 40 | 0.20859 | 1906.1217 | 623.3531 | 115.5556 | 0.20859 | 1906.1217 | 623.3531 | 115.5556
115.5556 | 50 | 12 | 44 | 0.21993 | 1787.3149 | 563.3086 | 115.5556 | 0.21993 | 1787.3149 | 563.3086 | 115.5556
115.5556 | 50 | 12 | 48 | 0.34242 | 1097.402 | 332.3904 | 115.5556 | 0.34242 | 1097.402 | 332.3904 | 115.5556
115.5556 | 50 | 12 | 52 | 0.24684 | 1558.7382 | 452.2804 | 115.5556 | 0.24684 | 1558.7382 | 452.2804 | 115.5556
115.5556 | 50 | 12 | 56 | 0.2629 | 1448.9659 | 401.2969 | 115.5556 | 0.2629 | 1448.9659 | 401.2969 | 115.5556
115.5556 | 50 | 12 | 60 | 0.28113 | 1342.2033 | 353.3342 | 115.5556 | 0.28113 | 1342.2033 | 353.3342 | 115.5556
115.5556 | 50 | 12 | 64 | 0.30196 | 1238.4498 | 308.3929 | 115.5556 | 0.30196 | 1238.4498 | 308.3929 | 115.5556
115.5556 | 50 | 12 | 68 | 0.32594 | 1137.7051 | 266.4736 | 115.5556 | 0.32594 | 1137.7051 | 266.4736 | 115.5556
115.5556 | 50 | 12 | 72 | 0.35377 | 1039.9688 | 227.5771 | 115.5556 | 0.35377 | 1039.9688 | 227.5771 | 115.5556
115.5556 | 50 | 12 | 76 | 0.38637 | 945.2405 | 191.704 | 115.5556 | 0.38637 | 945.2405 | 191.704 | 115.5556
115.5556 | 50 | 12 | 80 | 0.42501 | 853.52 | 158.8555 | 115.5556 | 0.42501 | 853.52 | 158.8555 | 115.5556
115.5556 | 55 | 4 | 20 | 0.15269 | 2826.1478 | 1075.7509 | 115.5556 | 0.15269 | 2826.1478 | 1075.7509 | 115.5556
115.5556 | 55 | 4 | 24 | 0.19334 | 2119.2913 | 785.4381 | 115.5556 | 0.19334 | 2119.2913 | 785.4381 | 115.5556
115.5556 | 55 | 4 | 28 | 0.20092 | 2017.4688 | 726.8031 | 115.5556 | 0.20092 | 2017.4688 | 726.8031 | 115.5556
115.5556 | 55 | 4 | 32 | 0.20914 | 1917.9321 | 670.4124 | 115.5556 | 0.20914 | 1917.9321 | 670.4124 | 115.5556
115.5556 | 55 | 4 | 36 | 0.21809 | 1820.6432 | 616.2511 | 115.5556 | 0.21809 | 1820.6432 | 616.2511 | 115.5556
115.5556 | 55 | 4 | 40 | 0.22784 | 1725.5786 | 564.3105 | 115.5556 | 0.22784 | 1725.5786 | 564.3105 | 115.5556
115.5556 | 55 | 4 | 44 | 0.23852 | 1632.7246 | 514.5862 | 115.5556 | 0.23852 | 1632.7246 | 514.5862 | 115.5556
115.5556 | 55 | 4 | 48 | 0.25023 | 1542.0735 | 467.0762 | 115.5556 | 0.25023 | 1542.0735 | 467.0762 | 115.5556
115.5556 | 55 | 4 | 52 | 0.26312 | 1453.6216 | 421.7799 | 115.5556 | 0.26312 | 1453.6216 | 421.7799 | 115.5556
115.5556 | 55 | 4 | 56 | 0.27735 | 1367.3671 | 378.6977 | 115.5556 | 0.27735 | 1367.3671 | 378.6977 | 115.5556
115.5556 | 55 | 4 | 60 | 0.29313 | 1283.3096 | 337.8304 | 115.5556 | 0.29313 | 1283.3096 | 337.8304 | 115.5556
115.5556 | 55 | 4 | 64 | 0.31069 | 1201.4492 | 299.1791 | 115.5556 | 0.31069 | 1201.4492 | 299.1791 | 115.5556
115.5556 | 55 | 4 | 68 | 0.33032 | 1121.7864 | 262.7451 | 115.5556 | 0.33032 | 1121.7864 | 262.7451 | 115.5556
115.5556 | 55 | 4 | 72 | 0.35236 | 1044.3214 | 228.5295 | 115.5556 | 0.35236 | 1044.3214 | 228.5295 | 115.5556
115.5556 | 55 | 4 | 76 | 0.37725 | 969.0547 | 196.5337 | 115.5556 | 0.37725 | 969.0547 | 196.5337 | 115.5556
115.5556 | 55 | 4 | 80 | 0.40553 | 895.9866 | 166.7592 | 115.5556 | 0.40553 | 895.9866 | 166.7592 | 115.5556
115.5556 | 55 | 5 | 20 | 0.18634 | 2223.4578 | 846.3417 | 115.5556 | 0.18634 | 2223.4578 | 846.3417 | 115.5556
115.5556 | 55 | 5 | 24 | 0.18222 | 2271.8849 | 841.9914 | 115.5556 | 0.18222 | 2271.8849 | 841.9914 | 115.5556
115.5556 | 55 | 5 | 28 | 0.18934 | 2161.3334 | 778.631 | 115.5556 | 0.18934 | 2161.3334 | 778.631 | 115.5556
115.5556 | 55 | 5 | 32 | 0.19709 | 2053.2566 | 717.715 | 115.5556 | 0.19709 | 2053.2566 | 717.715 | 115.5556
115.5556 | 55 | 5 | 36 | 0.20552 | 1947.6232 | 659.2312 | 115.5556 | 0.20552 | 1947.6232 | 659.2312 | 115.5556
115.5556 | 55 | 5 | 40 | 0.21474 | 1844.4156 | 603.1734 | 115.5556 | 0.21474 | 1844.4156 | 603.1734 | 115.5556
115.5556 | 55 | 5 | 44 | 0.22485 | 1743.6245 | 549.5386 | 115.5556 | 0.22485 | 1743.6245 | 549.5386 | 115.5556
115.5556 | 55 | 5 | 48 | 0.23596 | 1645.2451 | 498.3257 | 115.5556 | 0.23596 | 1645.2451 | 498.3257 | 115.5556
115.5556 | 55 | 5 | 52 | 0.24821 | 1549.2753 | 449.5346 | 115.5556 | 0.24821 | 1549.2753 | 449.5346 | 115.5556
115.5556 | 55 | 5 | 56 | 0.26178 | 1455.714 | 403.1657 | 115.5556 | 0.26178 | 1455.714 | 403.1657 | 115.5556
115.5556 | 55 | 5 | 60 | 0.27685 | 1364.5611 | 359.2198 | 115.5556 | 0.27685 | 1364.5611 | 359.2198 | 115.5556
115.5556 | 55 | 5 | 64 | 0.29367 | 1275.8165 | 317.6977 | 115.5556 | 0.29367 | 1275.8165 | 317.6977 | 115.5556
115.5556 | 55 | 5 | 68 | 0.31252 | 1189.4802 | 278.6003 | 115.5556 | 0.31252 | 1189.4802 | 278.6003 | 115.5556
115.5556 | 55 | 5 | 72 | 0.33375 | 1105.5521 | 241.9286 | 115.5556 | 0.33375 | 1105.5521 | 241.9286 | 115.5556
115.5556 | 55 | 5 | 76 | 0.35782 | 1024.0321 | 207.6837 | 115.5556 | 0.35782 | 1024.0321 | 207.6837 | 115.5556
115.5556 | 55 | 5 | 80 | 0.38525 | 944.9199 | 175.8665 | 115.5556 | 0.38525 | 944.9199 | 175.8665 | 115.5556
115.5556 | 55 | 6 | 20 | 0.17565 | 2384.9638 | 907.8177 | 115.5556 | 0.17565 | 2384.9638 | 907.8177 | 115.5556
115.5556 | 55 | 6 | 24 | 0.17506 | 2382.3096 | 882.9163 | 115.5556 | 0.17506 | 2382.3096 | 882.9163 | 115.5556
115.5556 | 55 | 6 | 28 | 0.18189 | 2265.3261 | 816.0949 | 115.5556 | 0.18189 | 2265.3261 | 816.0949 | 115.5556
115.5556 | 55 | 6 | 32 | 0.18932 | 2150.9616 | 751.8677 | 115.5556 | 0.18932 | 2150.9616 | 751.8677 | 115.5556
115.5556 | 55 | 6 | 36 | 0.19743 | 2039.1896 | 690.2246 | 115.5556 | 0.19743 | 2039.1896 | 690.2246 | 115.5556
115.5556 | 55 | 6 | 40 | 0.20631 | 1929.9961 | 631.1605 | 115.5556 | 0.20631 | 1929.9961 | 631.1605 | 115.5556
115.5556 | 55 | 6 | 44 | 0.21605 | 1823.3737 | 574.6732 | 115.5556 | 0.21605 | 1823.3737 | 574.6732 | 115.5556
115.5556 | 55 | 6 | 48 | 0.22677 | 1719.3187 | 520.7617 | 115.5556 | 0.22677 | 1719.3187 | 520.7617 | 115.5556
115.5556 | 55 | 6 | 52 | 0.23862 | 1617.8293 | 469.4261 | 115.5556 | 0.23862 | 1617.8293 | 469.4261 | 115.5556
115.5556 | 55 | 6 | 56 | 0.25175 | 1518.9045 | 420.6666 | 115.5556 | 0.25175 | 1518.9045 | 420.6666 | 115.5556
115.5556 | 55 | 6 | 60 | 0.26637 | 1422.5439 | 374.4838 | 115.5556 | 0.26637 | 1422.5439 | 374.4838 | 115.5556
115.5556 | 55 | 6 | 64 | 0.28271 | 1328.747 | 330.8782 | 115.5556 | 0.28271 | 1328.747 | 330.8782 | 115.5556
115.5556 | 55 | 6 | 68 | 0.30107 | 1237.5136 | 289.8507 | 115.5556 | 0.30107 | 1237.5136 | 289.8507 | 115.5556
115.5556 | 55 | 6 | 72 | 0.3218 | 1148.8433 | 251.4021 | 115.5556 | 0.3218 | 1148.8433 | 251.4021 | 115.5556
115.5556 | 55 | 6 | 76 | 0.34534 | 1062.7355 | 215.5331 | 115.5556 | 0.34534 | 1062.7355 | 215.5331 | 115.5556
115.5556 | 55 | 6 | 80 | 0.37225 | 979.1899 | 182.2448 | 115.5556 | 0.37225 | 979.1899 | 182.2448 | 115.5556
115.5556 | 55 | 7 | 20 | 0.16877 | 2501.9598 | 952.3513 | 115.5556 | 0.16877 | 2501.9598 | 952.3513 | 115.5556
115.5556 | 55 | 7 | 24 | 0.17009 | 2465.5997 | 913.7847 | 115.5556 | 0.17009 | 2465.5997 | 913.7847 | 115.5556
115.5556 | 55 | 7 | 28 | 0.17671 | 2343.6981 | 844.3288 | 115.5556 | 0.17671 | 2343.6981 | 844.3288 | 115.5556
115.5556 | 55 | 7 | 32 | 0.18393 | 2224.5283 | 777.5829 | 115.5556 | 0.18393 | 2224.5283 | 777.5829 | 115.5556
115.5556 | 55 | 7 | 36 | 0.19181 | 2108.067 | 713.5382 | 115.5556 | 0.19181 | 2108.067 | 713.5382 | 115.5556
115.5556 | 55 | 7 | 40 | 0.20045 | 1994.3022 | 652.1904 | 115.5556 | 0.20045 | 1994.3022 | 652.1904 | 115.5556
115.5556 | 55 | 7 | 44 | 0.20993 | 1883.2275 | 593.5373 | 115.5556 | 0.20993 | 1883.2275 | 593.5373 | 115.5556
115.5556 | 55 | 7 | 48 | 0.22039 | 1774.8398 | 537.5784 | 115.5556 | 0.22039 | 1774.8398 | 537.5784 | 115.5556
115.5556 | 55 | 7 | 52 | 0.23195 | 1669.1371 | 484.3134 | 115.5556 | 0.23195 | 1669.1371 | 484.3134 | 115.5556
115.5556 | 55 | 7 | 56 | 0.24479 | 1566.1183 | 433.7426 | 115.5556 | 0.24479 | 1566.1183 | 433.7426 | 115.5556
115.5556 | 55 | 7 | 60 | 0.2591 | 1465.7827 | 385.8664 | 115.5556 | 0.2591 | 1465.7827 | 385.8664 | 115.5556
115.5556 | 55 | 7 | 64 | 0.27511 | 1368.1299 | 340.6852 | 115.5556 | 0.27511 | 1368.1299 | 340.6852 | 115.5556
115.5556 | 55 | 7 | 68 | 0.29313 | 1273.1592 | 298.1997 | 115.5556 | 0.29313 | 1273.1592 | 298.1997 | 115.5556
115.5556 | 55 | 7 | 72 | 0.31351 | 1180.8702 | 258.4105 | 115.5556 | 0.31351 | 1180.8702 | 258.4105 | 115.5556
115.5556 | 55 | 7 | 76 | 0.33671 | 1091.2622 | 221.3186 | 115.5556 | 0.33671 | 1091.2622 | 221.3186 | 115.5556
115.5556 | 55 | 7 | 80 | 0.36328 | 1004.3346 | 186.9247 | 115.5556 | 0.36328 | 1004.3346 | 186.9247 | 115.5556
115.5556 | 55 | 8 | 20 | 0.16399 | 2590.2765 | 985.9684 | 115.5556 | 0.16399 | 2590.2765 | 985.9684 | 115.5556
115.5556 | 55 | 8 | 24 | 0.16644 | 2530.4244 | 937.8097 | 115.5556 | 0.16644 | 2530.4244 | 937.8097 | 115.5556
115.5556 | 55 | 8 | 28 | 0.17292 | 2404.652 | 866.2877 | 115.5556 | 0.17292 | 2404.652 | 866.2877 | 115.5556
115.5556 | 55 | 8 | 32 | 0.17998 | 2281.701 | 797.5677 | 115.5556 | 0.17998 | 2281.701 | 797.5677 | 115.5556
115.5556 | 55 | 8 | 36 | 0.18769 | 2161.5506 | 731.6414 | 115.5556 | 0.18769 | 2161.5506 | 731.6414 | 115.5556
115.5556 | 55 | 8 | 40 | 0.19615 | 2044.19 | 668.505 | 115.5556 | 0.19615 | 2044.19 | 668.505 | 115.5556
115.5556 | 55 | 8 | 44 | 0.20546 | 1929.6134 | 608.1568 | 115.5556 | 0.20546 | 1929.6134 | 608.1568 | 115.5556
115.5556 | 55 | 8 | 48 | 0.21572 | 1817.8177 | 550.5959 | 115.5556 | 0.21572 | 1817.8177 | 550.5959 | 115.5556
115.5556 | 55 | 8 | 52 | 0.22707 | 1708.801 | 495.8223 | 115.5556 | 0.22707 | 1708.801 | 495.8223 | 115.5556
115.5556 | 55 | 8 | 56 | 0.23969 | 1602.5622 | 443.8359 | 115.5556 | 0.23969 | 1602.5622 | 443.8359 | 115.5556
115.5556 | 55 | 8 | 60 | 0.25378 | 1499.1004 | 394.6372 | 115.5556 | 0.25378 | 1499.1004 | 394.6372 | 115.5556
115.5556 | 55 | 8 | 64 | 0.26956 | 1398.4149 | 348.2266 | 115.5556 | 0.26956 | 1398.4149 | 348.2266 | 115.5556
115.5556 | 55 | 8 | 68 | 0.28734 | 1300.5052 | 304.6047 | 115.5556 | 0.28734 | 1300.5052 | 304.6047 | 115.5556
115.5556 | 55 | 8 | 72 | 0.30747 | 1205.3707 | 263.772 | 115.5556 | 0.30747 | 1205.3707 | 263.772 | 115.5556
115.5556 | 55 | 8 | 76 | 0.33043 | 1113.0107 | 225.7294 | 115.5556 | 0.33043 | 1113.0107 | 225.7294 | 115.5556
115.5556 | 55 | 8 | 80 | 0.35677 | 1023.4246 | 190.4777 | 115.5556 | 0.35677 | 1023.4246 | 190.4777 | 115.5556
115.5556 | 55 | 9 | 20 | 0.16049 | 2659.0585 | 1012.1497 | 115.5556 | 0.16049 | 2659.0585 | 1012.1497 | 115.5556
115.5556 | 55 | 9 | 24 | 0.16367 | 2582.1142 | 956.9666 | 115.5556 | 0.16367 | 2582.1142 | 956.9666 | 115.5556
115.5556 | 55 | 9 | 28 | 0.17003 | 2453.2247 | 883.7863 | 115.5556 | 0.17003 | 2453.2247 | 883.7863 | 115.5556
115.5556 | 55 | 9 | 32 | 0.17697 | 2327.229 | 813.482 | 115.5556 | 0.17697 | 2327.229 | 813.482 | 115.5556
115.5556 | 55 | 9 | 36 | 0.18456 | 2204.1081 | 746.0463 | 115.5556 | 0.18456 | 2204.1081 | 746.0463 | 115.5556
115.5556 | 55 | 9 | 40 | 0.19289 | 2083.8521 | 681.4756 | 115.5556 | 0.19289 | 2083.8521 | 681.4756 | 115.5556
115.5556 | 55 | 9 | 44 | 0.20205 | 1966.4556 | 619.7684 | 115.5556 | 0.20205 | 1966.4556 | 619.7684 | 115.5556
115.5556 | 55 | 9 | 48 | -0.28456 | -1232.8944 | 3.4841e-05 | 115.5556 | -0.28456 | -1232.8944 | 3.4841e-05 | 115.5556
115.5556 | 55 | 9 | 52 | 0.51601 | 709.8436 | 205.9668 | 115.5556 | 0.51601 | 709.8436 | 205.9668 | 115.5556
115.5556 | 55 | 9 | 56 | 0.30769 | 1222.7803 | 338.6538 | 115.5556 | 0.30769 | 1222.7803 | 338.6538 | 115.5556
115.5556 | 55 | 9 | 60 | 0.24974 | 1525.4189 | 401.5656 | 115.5556 | 0.24974 | 1525.4189 | 401.5656 | 115.5556
115.5556 | 55 | 9 | 64 | 0.26535 | 1422.2914 | 354.1722 | 115.5556 | 0.26535 | 1422.2914 | 354.1722 | 115.5556
115.5556 | 55 | 9 | 68 | 0.28295 | 1322.0152 | 309.6427 | 115.5556 | 0.28295 | 1322.0152 | 309.6427 | 115.5556
115.5556 | 55 | 9 | 72 | 0.30291 | 1224.5897 | 267.9777 | 115.5556 | 0.30291 | 1224.5897 | 267.9777 | 115.5556
115.5556 | 55 | 9 | 76 | 0.32568 | 1130.0142 | 229.1779 | 115.5556 | 0.32568 | 1130.0142 | 229.1779 | 115.5556
115.5556 | 55 | 9 | 80 | 0.35186 | 1038.2883 | 193.2441 | 115.5556 | 0.35186 | 1038.2883 | 193.2441 | 115.5556
115.5556 | 55 | 10 | 20 | 0.15782 | 2713.9353 | 1033.0382 | 115.5556 | 0.15782 | 2713.9353 | 1033.0382 | 115.5556
115.5556 | 55 | 10 | 24 | 0.16149 | 2624.1204 | 972.5347 | 115.5556 | 0.16149 | 2624.1204 | 972.5347 | 115.5556
115.5556 | 55 | 10 | 28 | 0.16777 | 2492.674 | 897.9981 | 115.5556 | 0.16777 | 2492.674 | 897.9981 | 115.5556
115.5556 | 55 | 10 | 32 | 0.17461 | 2364.1808 | 826.3985 | 115.5556 | 0.17461 | 2364.1808 | 826.3985 | 115.5556
115.5556 | 55 | 10 | 36 | 0.18211 | 2238.623 | 757.7289 | 115.5556 | 0.18211 | 2238.623 | 757.7289 | 115.5556
115.5556 | 55 | 10 | 40 | 0.19033 | 2115.9915 | 691.9861 | 115.5556 | 0.19033 | 2115.9915 | 691.9861 | 115.5556
115.5556 | 55 | 10 | 44 | 0.19938 | 1996.2812 | 629.1685 | 115.5556 | 0.19938 | 1996.2812 | 629.1685 | 115.5556
115.5556 | 55 | 10 | 48 | 0.20938 | 1879.4893 | 569.2756 | 115.5556 | 0.20938 | 1879.4893 | 569.2756 | 115.5556
115.5556 | 55 | 10 | 52 | 0.22047 | 1765.614 | 512.307 | 115.5556 | 0.22047 | 1765.614 | 512.307 | 115.5556
115.5556 | 55 | 10 | 56 | 0.2328 | 1654.654 | 458.263 | 115.5556 | 0.2328 | 1654.654 | 458.263 | 115.5556
115.5556 | 55 | 10 | 60 | 0.24659 | 1546.6086 | 407.1437 | 115.5556 | 0.24659 | 1546.6086 | 407.1437 | 115.5556
115.5556 | 55 | 10 | 64 | 0.26206 | 1441.477 | 358.9497 | 115.5556 | 0.26206 | 1441.477 | 358.9497 | 115.5556
115.5556 | 55 | 10 | 68 | 0.27953 | 1339.2588 | 313.6816 | 115.5556 | 0.27953 | 1339.2588 | 313.6816 | 115.5556
115.5556 | 55 | 10 | 72 | 0.29936 | 1239.9534 | 271.3398 | 115.5556 | 0.29936 | 1239.9534 | 271.3398 | 115.5556
115.5556 | 55 | 10 | 76 | 0.32201 | 1143.5603 | 231.9252 | 115.5556 | 0.32201 | 1143.5603 | 231.9252 | 115.5556
115.5556 | 55 | 10 | 80 | 0.34807 | 1050.0789 | 195.4386 | 115.5556 | 0.34807 | 1050.0789 | 195.4386 | 115.5556
115.5556 | 55 | 11 | 20 | 0.15573 | 2758.5555 | 1050.0225 | 115.5556 | 0.15573 | 2758.5555 | 1050.0225 | 115.5556
115.5556 | 55 | 11 | 24 | 0.15975 | 2658.7737 | 985.3777 | 115.5556 | 0.15975 | 2658.7737 | 985.3777 | 115.5556
115.5556 | 55 | 11 | 28 | 0.16595 | 2525.1985 | 909.7153 | 115.5556 | 0.16595 | 2525.1985 | 909.7153 | 115.5556
115.5556 | 55 | 11 | 32 | 0.17273 | 2394.6255 | 837.0404 | 115.5556 | 0.17273 | 2394.6255 | 837.0404 | 115.5556
115.5556 | 55 | 11 | 36 | 0.18014 | 2267.038 | 767.3468 | 115.5556 | 0.18014 | 2267.038 | 767.3468 | 115.5556
115.5556 | 55 | 11 | 40 | 0.18828 | 2142.4277 | 700.6314 | 115.5556 | 0.18828 | 2142.4277 | 700.6314 | 115.5556
115.5556 | 55 | 11 | 44 | 0.19725 | 2020.7897 | 636.8929 | 115.5556 | 0.19725 | 2020.7897 | 636.8929 | 115.5556
115.5556 | 55 | 11 | 48 | 0.20716 | 1902.1214 | 576.1306 | 115.5556 | 0.20716 | 1902.1214 | 576.1306 | 115.5556
115.5556 | 55 | 11 | 52 | 0.21815 | 1786.4211 | 518.3444 | 115.5556 | 0.21815 | 1786.4211 | 518.3444 | 115.5556
115.5556 | 55 | 11 | 56 | 0.23039 | 1673.6877 | 463.5344 | 115.5556 | 0.23039 | 1673.6877 | 463.5344 | 115.5556
115.5556 | 55 | 11 | 60 | 0.24408 | 1563.9205 | 411.7011 | 115.5556 | 0.24408 | 1563.9205 | 411.7011 | 115.5556
115.5556 | 55 | 11 | 64 | 0.25945 | 1457.1188 | 362.8448 | 115.5556 | 0.25945 | 1457.1188 | 362.8448 | 115.5556
115.5556 | 55 | 11 | 68 | 0.27682 | 1353.2822 | 316.9661 | 115.5556 | 0.27682 | 1353.2822 | 316.9661 | 115.5556
115.5556 | 55 | 11 | 72 | 0.29654 | 1252.4103 | 274.0658 | 115.5556 | 0.29654 | 1252.4103 | 274.0658 | 115.5556
115.5556 | 55 | 11 | 76 | 0.3191 | 1154.5026 | 234.1444 | 115.5556 | 0.3191 | 1154.5026 | 234.1444 | 115.5556
115.5556 | 55 | 11 | 80 | 0.34508 | 1059.5587 | 197.2029 | 115.5556 | 0.34508 | 1059.5587 | 197.2029 | 115.5556
115.5556 | 55 | 12 | 20 | 0.15405 | 2795.3846 | 1064.0412 | 115.5556 | 0.15405 | 2795.3846 | 1064.0412 | 115.5556
115.5556 | 55 | 12 | 24 | 0.15833 | 2687.7037 | 996.0996 | 115.5556 | 0.15833 | 2687.7037 | 996.0996 | 115.5556
115.5556 | 55 | 12 | 28 | 0.16448 | 2552.3345 | 919.4911 | 115.5556 | 0.16448 | 2552.3345 | 919.4911 | 115.5556
115.5556 | 55 | 12 | 32 | 0.17119 | 2420.008 | 845.9129 | 115.5556 | 0.17119 | 2420.008 | 845.9129 | 115.5556
115.5556 | 55 | 12 | 36 | 0.17854 | 2290.709 | 775.359 | 115.5556 | 0.17854 | 2290.709 | 775.359 | 115.5556
115.5556 | 55 | 12 | 40 | 0.18662 | 2164.4295 | 707.8266 | 115.5556 | 0.18662 | 2164.4295 | 707.8266 | 115.5556
115.5556 | 55 | 12 | 44 | 0.26389 | 1460.2895 | 460.2399 | 115.5556 | 0.26389 | 1460.2895 | 460.2399 | 115.5556
115.5556 | 55 | 12 | 48 | 0.20536 | 1920.9137 | 581.8226 | 115.5556 | 0.20536 | 1920.9137 | 581.8226 | 115.5556
115.5556 | 55 | 12 | 52 | 0.21627 | 1803.6734 | 523.3503 | 115.5556 | 0.21627 | 1803.6734 | 523.3503 | 115.5556
115.5556 | 55 | 12 | 56 | 0.22844 | 1689.4433 | 467.898 | 115.5556 | 0.22844 | 1689.4433 | 467.898 | 115.5556
115.5556 | 55 | 12 | 60 | 0.24204 | 1578.2229 | 415.4662 | 115.5556 | 0.24204 | 1578.2229 | 415.4662 | 115.5556
115.5556 | 55 | 12 | 64 | 0.25734 | 1470.0117 | 366.0553 | 115.5556 | 0.25734 | 1470.0117 | 366.0553 | 115.5556
115.5556 | 55 | 12 | 68 | 0.27463 | 1364.8093 | 319.666 | 115.5556 | 0.27463 | 1364.8093 | 319.666 | 115.5556
115.5556 | 55 | 12 | 72 | 0.29428 | 1262.6153 | 276.2989 | 115.5556 | 0.29428 | 1262.6153 | 276.2989 | 115.5556
115.5556 | 55 | 12 | 76 | 0.31677 | 1163.4295 | 235.9549 | 115.5556 | 0.31677 | 1163.4295 | 235.9549 | 115.5556
115.5556 | 55 | 12 | 80 | 0.34269 | 1067.2516 | 198.6347 | 115.5556 | 0.34269 | 1067.2516 | 198.6347 | 115.5556
115.5556 | 60 | 4 | 20 | 0.14147 | 3106.7769 | 1182.5702 | 115.5556 | 0.14147 | 3106.7769 | 1182.5702 | 115.5556
115.5556 | 60 | 4 | 24 | 0.17805 | 2334.9042 | 865.3472 | 115.5556 | 0.17805 | 2334.9042 | 865.3472 | 115.5556
115.5556 | 60 | 4 | 28 | 0.18437 | 2229.5939 | 803.2222 | 115.5556 | 0.18437 | 2229.5939 | 803.2222 | 115.5556
115.5556 | 60 | 4 | 32 | 0.19119 | 2126.5816 | 743.3457 | 115.5556 | 0.19119 | 2126.5816 | 743.3457 | 115.5556
115.5556 | 60 | 4 | 36 | 0.19857 | 2025.8257 | 685.7012 | 115.5556 | 0.19857 | 2025.8257 | 685.7012 | 115.5556
115.5556 | 60 | 4 | 40 | 0.20656 | 1927.2999 | 630.2788 | 115.5556 | 0.20656 | 1927.2999 | 630.2788 | 115.5556
115.5556 | 60 | 4 | 44 | 0.21525 | 1830.9879 | 577.0729 | 115.5556 | 0.21525 | 1830.9879 | 577.0729 | 115.5556
115.5556 | 60 | 4 | 48 | 0.22471 | 1736.8804 | 526.0809 | 115.5556 | 0.22471 | 1736.8804 | 526.0809 | 115.5556
115.5556 | 60 | 4 | 52 | 0.23504 | 1644.9724 | 477.3018 | 115.5556 | 0.23504 | 1644.9724 | 477.3018 | 115.5556
115.5556 | 60 | 4 | 56 | 0.24635 | 1555.2614 | 430.7357 | 115.5556 | 0.24635 | 1555.2614 | 430.7357 | 115.5556
115.5556 | 60 | 4 | 60 | 0.25878 | 1467.7465 | 386.3833 | 115.5556 | 0.25878 | 1467.7465 | 386.3833 | 115.5556
115.5556 | 60 | 4 | 64 | 0.27246 | 1382.4275 | 344.2455 | 115.5556 | 0.27246 | 1382.4275 | 344.2455 | 115.5556
115.5556 | 60 | 4 | 68 | 0.28759 | 1299.3047 | 304.3235 | 115.5556 | 0.28759 | 1299.3047 | 304.3235 | 115.5556
115.5556 | 60 | 4 | 72 | 0.30437 | 1218.3785 | 266.6185 | 115.5556 | 0.30437 | 1218.3785 | 266.6185 | 115.5556
115.5556 | 60 | 4 | 76 | 0.32306 | 1139.6493 | 231.1319 | 115.5556 | 0.32306 | 1139.6493 | 231.1319 | 115.5556
115.5556 | 60 | 4 | 80 | 0.34397 | 1063.1173 | 197.8652 | 115.5556 | 0.34397 | 1063.1173 | 197.8652 | 115.5556
115.5556 | 60 | 5 | 20 | 0.17218 | 2442.5724 | 929.746 | 115.5556 | 0.17218 | 2442.5724 | 929.746 | 115.5556
115.5556 | 60 | 5 | 24 | 0.16794 | 2503.3826 | 927.7876 | 115.5556 | 0.16794 | 2503.3826 | 927.7876 | 115.5556
115.5556 | 60 | 5 | 28 | 0.17387 | 2389.0923 | 860.6823 | 115.5556 | 0.17387 | 2389.0923 | 860.6823 | 115.5556
115.5556 | 60 | 5 | 32 | 0.18028 | 2277.2864 | 796.0245 | 115.5556 | 0.18028 | 2277.2864 | 796.0245 | 115.5556
115.5556 | 60 | 5 | 36 | 0.18722 | 2167.9299 | 733.8006 | 115.5556 | 0.18722 | 2167.9299 | 733.8006 | 115.5556
115.5556 | 60 | 5 | 40 | 0.19475 | 2061.0025 | 674.0032 | 115.5556 | 0.19475 | 2061.0025 | 674.0032 | 115.5556
115.5556 | 60 | 5 | 44 | 0.20296 | 1956.493 | 616.6284 | 115.5556 | 0.20296 | 1956.493 | 616.6284 | 115.5556
115.5556 | 60 | 5 | 48 | 0.21191 | 1854.3953 | 561.6748 | 115.5556 | 0.21191 | 1854.3953 | 561.6748 | 115.5556
115.5556 | 60 | 5 | 52 | 0.2217 | 1754.7068 | 509.1422 | 115.5556 | 0.2217 | 1754.7068 | 509.1422 | 115.5556
115.5556 | 60 | 5 | 56 | 0.23245 | 1657.4261 | 459.0307 | 115.5556 | 0.23245 | 1657.4261 | 459.0307 | 115.5556
115.5556 | 60 | 5 | 60 | 0.24427 | 1562.5528 | 411.341 | 115.5556 | 0.24427 | 1562.5528 | 411.341 | 115.5556
115.5556 | 60 | 5 | 64 | 0.25733 | 1470.0868 | 366.074 | 115.5556 | 0.25733 | 1470.0868 | 366.074 | 115.5556
115.5556 | 60 | 5 | 68 | 0.27179 | 1380.0283 | 323.2305 | 115.5556 | 0.27179 | 1380.0283 | 323.2305 | 115.5556
115.5556 | 60 | 5 | 72 | 0.28788 | 1292.3771 | 282.8116 | 115.5556 | 0.28788 | 1292.3771 | 282.8116 | 115.5556
115.5556 | 60 | 5 | 76 | 0.30585 | 1207.1332 | 244.8183 | 115.5556 | 0.30585 | 1207.1332 | 244.8183 | 115.5556
115.5556 | 60 | 5 | 80 | 0.32601 | 1124.2964 | 209.2517 | 115.5556 | 0.32601 | 1124.2964 | 209.2517 | 115.5556
115.5556 | 60 | 6 | 20 | 0.16244 | 2620.2131 | 997.3635 | 115.5556 | 0.16244 | 2620.2131 | 997.3635 | 115.5556
115.5556 | 60 | 6 | 24 | 0.16143 | 2625.4009 | 973.0092 | 115.5556 | 0.16143 | 2625.4009 | 973.0092 | 115.5556
115.5556 | 60 | 6 | 28 | 0.1671 | 2504.4932 | 902.256 | 115.5556 | 0.1671 | 2504.4932 | 902.256 | 115.5556
115.5556 | 60 | 6 | 32 | 0.17324 | 2386.2121 | 834.0994 | 115.5556 | 0.17324 | 2386.2121 | 834.0994 | 115.5556
115.5556 | 60 | 6 | 36 | 0.1799 | 2270.5277 | 768.5279 | 115.5556 | 0.1799 | 2270.5277 | 768.5279 | 115.5556
115.5556 | 60 | 6 | 40 | 0.18715 | 2157.4237 | 705.5355 | 115.5556 | 0.18715 | 2157.4237 | 705.5355 | 115.5556
115.5556 | 60 | 6 | 44 | 0.19504 | 2046.8914 | 645.1193 | 115.5556 | 0.19504 | 2046.8914 | 645.1193 | 115.5556
115.5556 | 60 | 6 | 48 | 0.20366 | 1938.9264 | 587.2783 | 115.5556 | 0.20366 | 1938.9264 | 587.2783 | 115.5556
115.5556 | 60 | 6 | 52 | 0.21311 | 1833.5264 | 532.0123 | 115.5556 | 0.21311 | 1833.5264 | 532.0123 | 115.5556
115.5556 | 60 | 6 | 56 | 0.22349 | 1730.6903 | 479.3215 | 115.5556 | 0.22349 | 1730.6903 | 479.3215 | 115.5556
115.5556 | 60 | 6 | 60 | 0.23493 | 1630.4177 | 429.2064 | 115.5556 | 0.23493 | 1630.4177 | 429.2064 | 115.5556
115.5556 | 60 | 6 | 64 | 0.24758 | 1532.7082 | 381.6677 | 115.5556 | 0.24758 | 1532.7082 | 381.6677 | 115.5556
115.5556 | 60 | 6 | 68 | 0.26162 | 1437.5617 | 336.706 | 115.5556 | 0.26162 | 1437.5617 | 336.706 | 115.5556
115.5556 | 60 | 6 | 72 | 0.27726 | 1344.9776 | 294.3223 | 115.5556 | 0.27726 | 1344.9776 | 294.3223 | 115.5556
115.5556 | 60 | 6 | 76 | 0.29477 | 1254.9558 | 254.5172 | 115.5556 | 0.29477 | 1254.9558 | 254.5172 | 115.5556
115.5556 | 60 | 6 | 80 | 0.31446 | 1167.4958 | 217.2919 | 115.5556 | 0.31446 | 1167.4958 | 217.2919 | 115.5556
115.5556 | 60 | 7 | 20 | 0.15617 | 2748.9864 | 1046.3801 | 115.5556 | 0.15617 | 2748.9864 | 1046.3801 | 115.5556
115.5556 | 60 | 7 | 24 | 0.1569 | 2717.512 | 1007.1469 | 115.5556 | 0.1569 | 2717.512 | 1007.1469 | 115.5556
115.5556 | 60 | 7 | 28 | 0.1624 | 2591.5439 | 933.6165 | 115.5556 | 0.1624 | 2591.5439 | 933.6165 | 115.5556
115.5556 | 60 | 7 | 32 | 0.16835 | 2468.3137 | 862.798 | 115.5556 | 0.16835 | 2468.3137 | 862.798 | 115.5556
115.5556 | 60 | 7 | 36 | 0.17482 | 2347.7951 | 794.6814 | 115.5556 | 0.17482 | 2347.7951 | 794.6814 | 115.5556
115.5556 | 60 | 7 | 40 | 0.18186 | 2229.9742 | 729.2614 | 115.5556 | 0.18186 | 2229.9742 | 729.2614 | 115.5556
115.5556 | 60 | 7 | 44 | 0.18953 | 2114.8437 | 666.5359 | 115.5556 | 0.18953 | 2114.8437 | 666.5359 | 115.5556
115.5556 | 60 | 7 | 48 | 0.19793 | 2002.3999 | 606.5037 | 115.5556 | 0.19793 | 2002.3999 | 606.5037 | 115.5556
115.5556 | 60 | 7 | 52 | 0.20713 | 1892.6406 | 549.1647 | 115.5556 | 0.20713 | 1892.6406 | 549.1647 | 115.5556
115.5556 | 60 | 7 | 56 | 0.21726 | 1785.5647 | 494.5192 | 115.5556 | 0.21726 | 1785.5647 | 494.5192 | 115.5556
115.5556 | 60 | 7 | 60 | 0.22843 | 1681.1717 | 442.5673 | 115.5556 | 0.22843 | 1681.1717 | 442.5673 | 115.5556
115.5556 | 60 | 7 | 64 | 0.2408 | 1579.4609 | 393.3098 | 115.5556 | 0.2408 | 1579.4609 | 393.3098 | 115.5556
115.5556 | 60 | 7 | 68 | 0.25455 | 1480.4319 | 346.7471 | 115.5556 | 0.25455 | 1480.4319 | 346.7471 | 115.5556
115.5556 | 60 | 7 | 72 | 0.26989 | 1384.0843 | 302.88 | 115.5556 | 0.26989 | 1384.0843 | 302.88 | 115.5556
115.5556 | 60 | 7 | 76 | 0.28709 | 1290.4176 | 261.7092 | 115.5556 | 0.28709 | 1290.4176 | 261.7092 | 115.5556
115.5556 | 60 | 7 | 80 | 0.30646 | 1199.4311 | 223.2356 | 115.5556 | 0.30646 | 1199.4311 | 223.2356 | 115.5556
115.5556 | 60 | 8 | 20 | 0.15181 | 2846.2653 | 1083.4085 | 115.5556 | 0.15181 | 2846.2653 | 1083.4085 | 115.5556
115.5556 | 60 | 8 | 24 | 0.15358 | 2789.2684 | 1033.7408 | 115.5556 | 0.15358 | 2789.2684 | 1033.7408 | 115.5556
115.5556 | 60 | 8 | 28 | 0.15895 | 2659.3169 | 958.032 | 115.5556 | 0.15895 | 2659.3169 | 958.032 | 115.5556
115.5556 | 60 | 8 | 32 | 0.16477 | 2532.192 | 885.1267 | 115.5556 | 0.16477 | 2532.192 | 885.1267 | 115.5556
115.5556 | 60 | 8 | 36 | 0.17109 | 2407.87 | 815.0155 | 115.5556 | 0.17109 | 2407.87 | 815.0155 | 115.5556
115.5556 | 60 | 8 | 40 | 0.17798 | 2286.3387 | 747.6942 | 115.5556 | 0.17798 | 2286.3387 | 747.6942 | 115.5556
115.5556 | 60 | 8 | 44 | 0.18549 | 2167.5915 | 683.1604 | 115.5556 | 0.18549 | 2167.5915 | 683.1604 | 115.5556
115.5556 | 60 | 8 | 48 | 0.19372 | 2051.625 | 621.4134 | 115.5556 | 0.19372 | 2051.625 | 621.4134 | 115.5556
115.5556 | 60 | 8 | 52 | 0.20275 | 1938.4372 | 562.453 | 115.5556 | 0.20275 | 1938.4372 | 562.453 | 115.5556
115.5556 | 60 | 8 | 56 | 0.21269 | 1828.0268 | 506.2792 | 115.5556 | 0.21269 | 1828.0268 | 506.2792 | 115.5556
115.5556 | 60 | 8 | 60 | 0.22367 | 1720.3931 | 452.8924 | 115.5556 | 0.22367 | 1720.3931 | 452.8924 | 115.5556
115.5556 | 60 | 8 | 64 | 0.23584 | 1615.5355 | 402.2929 | 115.5556 | 0.23584 | 1615.5355 | 402.2929 | 115.5556
115.5556 | 60 | 8 | 68 | 0.24938 | 1513.4535 | 354.4815 | 115.5556 | 0.24938 | 1513.4535 | 354.4815 | 115.5556
115.5556 | 60 | 8 | 72 | 0.2645 | 1414.1466 | 309.4586 | 115.5556 | 0.2645 | 1414.1466 | 309.4586 | 115.5556
115.5556 | 60 | 8 | 76 | 0.28148 | 1317.6141 | 267.225 | 115.5556 | 0.28148 | 1317.6141 | 267.225 | 115.5556
115.5556 | 60 | 8 | 80 | 0.30063 | 1223.8555 | 227.7815 | 115.5556 | 0.30063 | 1223.8555 | 227.7815 | 115.5556
115.5556 | 60 | 9 | 20 | 0.14861 | 2922.0906 | 1112.2708 | 115.5556 | 0.14861 | 2922.0906 | 1112.2708 | 115.5556
115.5556 | 60 | 9 | 24 | 0.15105 | 2846.5467 | 1054.9689 | 115.5556 | 0.15105 | 2846.5467 | 1054.9689 | 115.5556
115.5556 | 60 | 9 | 28 | 0.15632 | 2713.3869 | 977.511 | 115.5556 | 0.15632 | 2713.3869 | 977.511 | 115.5556
115.5556 | 60 | 9 | 32 | 0.16204 | 2583.1253 | 902.9304 | 115.5556 | 0.16204 | 2583.1253 | 902.9304 | 115.5556
115.5556 | 60 | 9 | 36 | 0.15921 | 2621.677 | 887.3849 | 115.5556 | 0.15921 | 2621.677 | 887.3849 | 115.5556
115.5556 | 60 | 9 | 40 | 0.22657 | 1736.4596 | 567.8689 | 115.5556 | 0.22657 | 1736.4596 | 567.8689 | 115.5556
115.5556 | 60 | 9 | 44 | 0.18242 | 2209.5618 | 696.3882 | 115.5556 | 0.18242 | 2209.5618 | 696.3882 | 115.5556
115.5556 | 60 | 9 | 48 | 0.19052 | 2090.7585 | 633.2665 | 115.5556 | 0.19052 | 2090.7585 | 633.2665 | 115.5556
115.5556 | 60 | 9 | 52 | 0.19942 | 1974.8095 | 573.0068 | 115.5556 | 0.19942 | 1974.8095 | 573.0068 | 115.5556
115.5556 | 60 | 9 | 56 | 0.20922 | 1861.7138 | 515.609 | 115.5556 | 0.20922 | 1861.7138 | 515.609 | 115.5556
115.5556 | 60 | 9 | 60 | 0.22005 | 1751.4704 | 461.0735 | 115.5556 | 0.22005 | 1751.4704 | 461.0735 | 115.5556
115.5556 | 60 | 9 | 64 | 0.23207 | 1644.0788 | 409.4006 | 115.5556 | 0.23207 | 1644.0788 | 409.4006 | 115.5556
115.5556 | 60 | 9 | 68 | 0.24545 | 1539.5383 | 360.591 | 115.5556 | 0.24545 | 1539.5383 | 360.591 | 115.5556
115.5556 | 60 | 9 | 72 | 0.26041 | 1437.8484 | 314.6453 | 115.5556 | 0.26041 | 1437.8484 | 314.6453 | 115.5556
115.5556 | 60 | 9 | 76 | 0.27722 | 1339.0087 | 271.564 | 115.5556 | 0.27722 | 1339.0087 | 271.564 | 115.5556
115.5556 | 60 | 9 | 80 | 0.29621 | 1243.0185 | 231.3481 | 115.5556 | 0.29621 | 1243.0185 | 231.3481 | 115.5556
115.5556 | 60 | 10 | 20 | 0.14617 | 2982.6463 | 1135.3209 | 115.5556 | 0.14617 | 2982.6463 | 1135.3209 | 115.5556
115.5556 | 60 | 10 | 24 | 0.14906 | 2893.1532 | 1072.2419 | 115.5556 | 0.14906 | 2893.1532 | 1072.2419 | 115.5556
115.5556 | 60 | 10 | 28 | 0.15426 | 2757.3612 | 993.353 | 115.5556 | 0.15426 | 2757.3612 | 993.353 | 115.5556
115.5556 | 60 | 10 | 32 | 0.15989 | 2624.5263 | 917.4021 | 115.5556 | 0.15989 | 2624.5263 | 917.4021 | 115.5556
115.5556 | 60 | 10 | 36 | 0.16602 | 2494.6285 | 844.3816 | 115.5556 | 0.16602 | 2494.6285 | 844.3816 | 115.5556
115.5556 | 60 | 10 | 40 | 0.17271 | 2367.6576 | 774.2876 | 115.5556 | 0.17271 | 2367.6576 | 774.2876 | 115.5556
115.5556 | 60 | 10 | 44 | 0.18001 | 2243.608 | 707.1186 | 115.5556 | 0.18001 | 2243.608 | 707.1186 | 115.5556
115.5556 | 60 | 10 | 48 | 0.18801 | 2122.4767 | 642.8736 | 115.5556 | 0.18801 | 2122.4767 | 642.8736 | 115.5556
115.5556 | 60 | 10 | 52 | 0.19681 | 2004.2617 | 581.5525 | 115.5556 | 0.19681 | 2004.2617 | 581.5525 | 115.5556
115.5556 | 60 | 10 | 56 | 0.2065 | 1888.962 | 523.1555 | 115.5556 | 0.2065 | 1888.962 | 523.1555 | 115.5556
115.5556 | 60 | 10 | 60 | 0.21722 | 1776.5766 | 467.6827 | 115.5556 | 0.21722 | 1776.5766 | 467.6827 | 115.5556
115.5556 | 60 | 10 | 64 | 0.22912 | 1667.1051 | 415.1346 | 115.5556 | 0.22912 | 1667.1051 | 415.1346 | 115.5556
115.5556 | 60 | 10 | 68 | 0.24238 | 1560.5469 | 365.5117 | 115.5556 | 0.24238 | 1560.5469 | 365.5117 | 115.5556
115.5556 | 60 | 10 | 72 | 0.25722 | 1456.9015 | 318.8147 | 115.5556 | 0.25722 | 1456.9015 | 318.8147 | 115.5556
115.5556 | 60 | 10 | 76 | 0.27391 | 1356.1684 | 275.0442 | 115.5556 | 0.27391 | 1356.1684 | 275.0442 | 115.5556
115.5556 | 60 | 10 | 80 | 0.29277 | 1258.3472 | 234.201 | 115.5556 | 0.29277 | 1258.3472 | 234.201 | 115.5556
115.5556 | 60 | 11 | 20 | 0.14426 | 3031.9417 | 1154.0848 | 115.5556 | 0.14426 | 3031.9417 | 1154.0848 | 115.5556
115.5556 | 60 | 11 | 24 | 0.14747 | 2931.6592 | 1086.5128 | 115.5556 | 0.14747 | 2931.6592 | 1086.5128 | 115.5556
115.5556 | 60 | 11 | 28 | 0.1526 | 2793.6751 | 1006.4353 | 115.5556 | 0.1526 | 2793.6751 | 1006.4353 | 115.5556
115.5556 | 60 | 11 | 32 | 0.15817 | 2658.6967 | 929.3464 | 115.5556 | 0.15817 | 2658.6967 | 929.3464 | 115.5556
115.5556 | 60 | 11 | 36 | 0.16424 | 2526.7054 | 855.239 | 115.5556 | 0.16424 | 2526.7054 | 855.239 | 115.5556
115.5556 | 60 | 11 | 40 | 0.17085 | 2397.6918 | 784.1096 | 115.5556 | 0.17085 | 2397.6918 | 784.1096 | 115.5556
115.5556 | 60 | 11 | 44 | 0.17808 | 2271.6507 | 715.9568 | 115.5556 | 0.17808 | 2271.6507 | 715.9568 | 115.5556
115.5556 | 60 | 11 | 48 | 0.18601 | 2148.5792 | 650.7798 | 115.5556 | 0.18601 | 2148.5792 | 650.7798 | 115.5556
115.5556 | 60 | 11 | 52 | 0.19472 | 2028.4755 | 588.5784 | 115.5556 | 0.19472 | 2028.4755 | 588.5784 | 115.5556
115.5556 | 60 | 11 | 56 | 0.20433 | 1911.3387 | 529.3528 | 115.5556 | 0.20433 | 1911.3387 | 529.3528 | 115.5556
115.5556 | 60 | 11 | 60 | 0.21496 | 1797.168 | 473.1033 | 115.5556 | 0.21496 | 1797.168 | 473.1033 | 115.5556
115.5556 | 60 | 11 | 64 | 0.22677 | 1685.9628 | 419.8304 | 115.5556 | 0.22677 | 1685.9628 | 419.8304 | 115.5556
115.5556 | 60 | 11 | 68 | 0.23994 | 1577.7227 | 369.5346 | 115.5556 | 0.23994 | 1577.7227 | 369.5346 | 115.5556
115.5556 | 60 | 11 | 72 | 0.25468 | 1472.4474 | 322.2166 | 115.5556 | 0.25468 | 1472.4474 | 322.2166 | 115.5556
115.5556 | 60 | 11 | 76 | 0.27127 | 1370.1364 | 277.877 | 115.5556 | 0.27127 | 1370.1364 | 277.877 | 115.5556
115.5556 | 60 | 11 | 80 | 0.29004 | 1270.7892 | 236.5167 | 115.5556 | 0.29004 | 1270.7892 | 236.5167 | 115.5556
115.5556 | 60 | 12 | 20 | 0.14273 | 3072.6864 | 1169.594 | 115.5556 | 0.14273 | 3072.6864 | 1169.594 | 115.5556
115.5556 | 60 | 12 | 24 | 0.14617 | 2963.8629 | 1098.4479 | 115.5556 | 0.14617 | 2963.8629 | 1098.4479 | 115.5556
115.5556 | 60 | 12 | 28 | 0.15125 | 2824.0306 | 1017.371 | 115.5556 | 0.15125 | 2824.0306 | 1017.371 | 115.5556
115.5556 | 60 | 12 | 32 | 0.15677 | 2687.2446 | 939.3253 | 115.5556 | 0.15677 | 2687.2446 | 939.3253 | 115.5556
115.5556 | 60 | 12 | 36 | 0.16278 | 2553.4874 | 864.3042 | 115.5556 | 0.16278 | 2553.4874 | 864.3042 | 115.5556
115.5556 | 60 | 12 | 40 | 0.16934 | 2422.7504 | 792.3045 | 115.5556 | 0.16934 | 2422.7504 | 792.3045 | 115.5556
115.5556 | 60 | 12 | 44 | 0.17651 | 2295.0287 | 723.3249 | 115.5556 | 0.17651 | 2295.0287 | 723.3249 | 115.5556
115.5556 | 60 | 12 | 48 | 0.18437 | 2170.3197 | 657.3648 | 115.5556 | 0.18437 | 2170.3197 | 657.3648 | 115.5556
115.5556 | 60 | 12 | 52 | 0.19302 | 2048.6219 | 594.424 | 115.5556 | 0.19302 | 2048.6219 | 594.424 | 115.5556
115.5556 | 60 | 12 | 56 | 0.20256 | 1929.9343 | 534.503 | 115.5556 | 0.20256 | 1929.9343 | 534.503 | 115.5556
115.5556 | 60 | 12 | 60 | 0.21312 | 1814.2563 | 477.6019 | 115.5556 | 0.21312 | 1814.2563 | 477.6019 | 115.5556
115.5556 | 60 | 12 | 64 | 0.22486 | 1701.5876 | 423.7213 | 115.5556 | 0.22486 | 1701.5876 | 423.7213 | 115.5556
115.5556 | 60 | 12 | 68 | 0.23795 | 1591.9277 | 372.8617 | 115.5556 | 0.23795 | 1591.9277 | 372.8617 | 115.5556
115.5556 | 60 | 12 | 72 | 0.25262 | 1485.2763 | 325.024 | 115.5556 | 0.25262 | 1485.2763 | 325.024 | 115.5556
115.5556 | 60 | 12 | 76 | 0.26914 | 1381.6333 | 280.2087 | 115.5556 | 0.26914 | 1381.6333 | 280.2087 | 115.5556
115.5556 | 60 | 12 | 80 | 0.28784 | 1280.9983 | 238.4168 | 115.5556 | 0.28784 | 1280.9983 | 238.4168 | 115.5556
115.5556 | 65 | 4 | 20 | 0.13212 | 3387.4221 | 1289.3956 | 115.5556 | 0.13212 | 3387.4221 | 1289.3956 | 115.5556
115.5556 | 65 | 4 | 24 | 0.16535 | 2550.6273 | 945.2971 | 115.5556 | 0.16535 | 2550.6273 | 945.2971 | 115.5556
115.5556 | 65 | 4 | 28 | 0.1707 | 2441.8267 | 879.6801 | 115.5556 | 0.1707 | 2441.8267 | 879.6801 | 115.5556
115.5556 | 65 | 4 | 32 | 0.17645 | 2335.3359 | 816.3157 | 115.5556 | 0.17645 | 2335.3359 | 816.3157 | 115.5556
115.5556 | 65 | 4 | 36 | 0.18263 | 2231.1107 | 755.1861 | 115.5556 | 0.18263 | 2231.1107 | 755.1861 | 115.5556
115.5556 | 65 | 4 | 40 | 0.18931 | 2129.1219 | 696.28 | 115.5556 | 0.18931 | 2129.1219 | 696.28 | 115.5556
115.5556 | 65 | 4 | 44 | 0.19652 | 2029.3508 | 639.591 | 115.5556 | 0.19652 | 2029.3508 | 639.591 | 115.5556
115.5556 | 65 | 4 | 48 | 0.20433 | 1931.7864 | 585.1157 | 115.5556 | 0.20433 | 1931.7864 | 585.1157 | 115.5556
115.5556 | 65 | 4 | 52 | 0.21281 | 1836.4224 | 532.8526 | 115.5556 | 0.21281 | 1836.4224 | 532.8526 | 115.5556
115.5556 | 65 | 4 | 56 | 0.22203 | 1743.2552 | 482.8014 | 115.5556 | 0.22203 | 1743.2552 | 482.8014 | 115.5556
115.5556 | 65 | 4 | 60 | 0.23208 | 1652.2835 | 434.9626 | 115.5556 | 0.23208 | 1652.2835 | 434.9626 | 115.5556
115.5556 | 65 | 4 | 64 | 0.24307 | 1563.5068 | 389.337 | 115.5556 | 0.24307 | 1563.5068 | 389.337 | 115.5556
115.5556 | 65 | 4 | 68 | 0.25511 | 1476.9251 | 345.9257 | 115.5556 | 0.25511 | 1476.9251 | 345.9257 | 115.5556
115.5556 | 65 | 4 | 72 | 0.26835 | 1392.5387 | 304.7301 | 115.5556 | 0.26835 | 1392.5387 | 304.7301 | 115.5556
115.5556 | 65 | 4 | 76 | 0.28295 | 1310.348 | 265.7513 | 115.5556 | 0.28295 | 1310.348 | 265.7513 | 115.5556
115.5556 | 65 | 4 | 80 | 0.29911 | 1230.3532 | 228.9908 | 115.5556 | 0.29911 | 1230.3532 | 228.9908 | 115.5556
115.5556 | 65 | 5 | 20 | 0.16035 | 2661.7985 | 1013.1927 | 115.5556 | 0.16035 | 2661.7985 | 1013.1927 | 115.5556
115.5556 | 65 | 5 | 24 | 0.15608 | 2734.952 | 1013.6103 | 115.5556 | 0.15608 | 2734.952 | 1013.6103 | 115.5556
115.5556 | 65 | 5 | 28 | 0.16108 | 2616.9208 | 942.7586 | 115.5556 | 0.16108 | 2616.9208 | 942.7586 | 115.5556
115.5556 | 65 | 5 | 32 | 0.16647 | 2501.3838 | 874.3577 | 115.5556 | 0.16647 | 2501.3838 | 874.3577 | 115.5556
115.5556 | 65 | 5 | 36 | 0.17228 | 2388.3028 | 808.3924 | 115.5556 | 0.17228 | 2388.3028 | 808.3924 | 115.5556
115.5556 | 65 | 5 | 40 | 0.17856 | 2277.655 | 744.8543 | 115.5556 | 0.17856 | 2277.655 | 744.8543 | 115.5556
115.5556 | 65 | 5 | 44 | 0.18536 | 2169.4269 | 683.7388 | 115.5556 | 0.18536 | 2169.4269 | 683.7388 | 115.5556
115.5556 | 65 | 5 | 48 | 0.19273 | 2063.6115 | 625.044 | 115.5556 | 0.19273 | 2063.6115 | 625.044 | 115.5556
115.5556 | 65 | 5 | 52 | 0.20074 | 1960.205 | 568.7691 | 115.5556 | 0.20074 | 1960.205 | 568.7691 | 115.5556
115.5556 | 65 | 5 | 56 | 0.20947 | 1859.2058 | 514.9143 | 115.5556 | 0.20947 | 1859.2058 | 514.9143 | 115.5556
115.5556 | 65 | 5 | 60 | 0.21901 | 1760.6132 | 463.4803 | 115.5556 | 0.21901 | 1760.6132 | 463.4803 | 115.5556
115.5556 | 65 | 5 | 64 | 0.22946 | 1664.427 | 414.4676 | 115.5556 | 0.22946 | 1664.427 | 414.4676 | 115.5556
115.5556 | 65 | 5 | 68 | 0.24094 | 1570.6474 | 367.8774 | 115.5556 | 0.24094 | 1570.6474 | 367.8774 | 115.5556
115.5556 | 65 | 5 | 72 | 0.25358 | 1479.2742 | 323.7105 | 115.5556 | 0.25358 | 1479.2742 | 323.7105 | 115.5556
115.5556 | 65 | 5 | 76 | 0.26756 | 1390.3075 | 281.9679 | 115.5556 | 0.26756 | 1390.3075 | 281.9679 | 115.5556
115.5556 | 65 | 5 | 80 | 0.28306 | 1303.7472 | 242.6507 | 115.5556 | 0.28306 | 1303.7472 | 242.6507 | 115.5556
115.5556 | 65 | 6 | 20 | 0.15141 | 2855.5356 | 1086.9372 | 115.5556 | 0.15141 | 2855.5356 | 1086.9372 | 115.5556
115.5556 | 65 | 6 | 24 | 0.1501 | 2868.5429 | 1063.121 | 115.5556 | 0.1501 | 2868.5429 | 1063.121 | 115.5556
115.5556 | 65 | 6 | 28 | 0.15489 | 2743.7092 | 988.4347 | 115.5556 | 0.15489 | 2743.7092 | 988.4347 | 115.5556
115.5556 | 65 | 6 | 32 | 0.16005 | 2621.51 | 916.3477 | 115.5556 | 0.16005 | 2621.51 | 916.3477 | 115.5556
115.5556 | 65 | 6 | 36 | 0.16561 | 2501.9125 | 846.847 | 115.5556 | 0.16561 | 2501.9125 | 846.847 | 115.5556
115.5556 | 65 | 6 | 40 | 0.17164 | 2384.8978 | 779.9256 | 115.5556 | 0.17164 | 2384.8978 | 779.9256 | 115.5556
115.5556 | 65 | 6 | 44 | 0.17816 | 2270.4559 | 715.5802 | 115.5556 | 0.17816 | 2270.4559 | 715.5802 | 115.5556
115.5556 | 65 | 6 | 48 | 0.18525 | 2158.5814 | 653.8093 | 115.5556 | 0.18525 | 2158.5814 | 653.8093 | 115.5556
115.5556 | 65 | 6 | 52 | 0.19296 | 2049.2715 | 594.6125 | 115.5556 | 0.19296 | 2049.2715 | 594.6125 | 115.5556
115.5556 | 65 | 6 | 56 | 0.20138 | 1942.5251 | 537.9899 | 115.5556 | 0.20138 | 1942.5251 | 537.9899 | 115.5556
115.5556 | 65 | 6 | 60 | 0.21059 | 1838.3415 | 483.9422 | 115.5556 | 0.21059 | 1838.3415 | 483.9422 | 115.5556
115.5556 | 65 | 6 | 64 | 0.22069 | 1736.7204 | 432.4698 | 115.5556 | 0.22069 | 1736.7204 | 432.4698 | 115.5556
115.5556 | 65 | 6 | 68 | 0.2318 | 1637.6617 | 383.5735 | 115.5556 | 0.2318 | 1637.6617 | 383.5735 | 115.5556
115.5556 | 65 | 6 | 72 | 0.24406 | 1541.165 | 337.2541 | 115.5556 | 0.24406 | 1541.165 | 337.2541 | 115.5556
115.5556 | 65 | 6 | 76 | 0.25763 | 1447.23 | 293.5123 | 115.5556 | 0.25763 | 1447.23 | 293.5123 | 115.5556
115.5556 | 65 | 6 | 80 | 0.27272 | 1355.8564 | 252.3492 | 115.5556 | 0.27272 | 1355.8564 | 252.3492 | 115.5556
115.5556 | 65 | 7 | 20 | 0.14565 | 2996.0655 | 1140.4288 | 115.5556 | 0.14565 | 2996.0655 | 1140.4288 | 115.5556
115.5556 | 65 | 7 | 24 | 0.14594 | 2969.4626 | 1100.5232 | 115.5556 | 0.14594 | 2969.4626 | 1100.5232 | 115.5556
115.5556 | 65 | 7 | 28 | 0.15058 | 2839.4264 | 1022.9174 | 115.5556 | 0.15058 | 2839.4264 | 1022.9174 | 115.5556
115.5556 | 65 | 7 | 32 | 0.15557 | 2712.1347 | 948.0256 | 115.5556 | 0.15557 | 2712.1347 | 948.0256 | 115.5556
115.5556 | 65 | 7 | 36 | 0.16097 | 2587.5582 | 875.8364 | 115.5556 | 0.16097 | 2587.5582 | 875.8364 | 115.5556
115.5556 | 65 | 7 | 40 | 0.16682 | 2465.6813 | 806.344 | 115.5556 | 0.16682 | 2465.6813 | 806.344 | 115.5556
115.5556 | 65 | 7 | 44 | 0.17315 | 2346.4953 | 739.5455 | 115.5556 | 0.17315 | 2346.4953 | 739.5455 | 115.5556
115.5556 | 65 | 7 | 48 | 0.18004 | 2229.9958 | 675.4399 | 115.5556 | 0.18004 | 2229.9958 | 675.4399 | 115.5556
115.5556 | 65 | 7 | 52 | 0.18755 | 2116.1806 | 614.0267 | 115.5556 | 0.18755 | 2116.1806 | 614.0267 | 115.5556
115.5556 | 65 | 7 | 56 | 0.19575 | 2005.0485 | 555.306 | 115.5556 | 0.19575 | 2005.0485 | 555.306 | 115.5556
115.5556 | 65 | 7 | 60 | 0.20473 | 1896.5986 | 499.2783 | 115.5556 | 0.20473 | 1896.5986 | 499.2783 | 115.5556
115.5556 | 65 | 7 | 64 | 0.21458 | 1790.8307 | 445.9441 | 115.5556 | 0.21458 | 1790.8307 | 445.9441 | 115.5556
115.5556 | 65 | 7 | 68 | 0.22544 | 1687.7443 | 395.3039 | 115.5556 | 0.22544 | 1687.7443 | 395.3039 | 115.5556
115.5556 | 65 | 7 | 72 | 0.23744 | 1587.3389 | 347.3583 | 115.5556 | 0.23744 | 1587.3389 | 347.3583 | 115.5556
115.5556 | 65 | 7 | 76 | 0.25073 | 1489.6141 | 302.1082 | 115.5556 | 0.25073 | 1489.6141 | 302.1082 | 115.5556
115.5556 | 65 | 7 | 80 | 0.26553 | 1394.5695 | 259.5544 | 115.5556 | 0.26553 | 1394.5695 | 259.5544 | 115.5556
115.5556 | 65 | 8 | 20 | 0.14164 | 3102.2939 | 1180.8638 | 115.5556 | 0.14164 | 3102.2939 | 1180.8638 | 115.5556
115.5556 | 65 | 8 | 24 | 0.14289 | 3048.1426 | 1129.6831 | 115.5556 | 0.14289 | 3048.1426 | 1129.6831 | 115.5556
115.5556 | 65 | 8 | 28 | 0.14742 | 2914.0107 | 1049.7867 | 115.5556 | 0.14742 | 2914.0107 | 1049.7867 | 115.5556
115.5556 | 65 | 8 | 32 | 0.15229 | 2782.7109 | 972.6954 | 115.5556 | 0.15229 | 2782.7109 | 972.6954 | 115.5556
115.5556 | 65 | 8 | 36 | 0.15757 | 2654.2169 | 898.399 | 115.5556 | 0.15757 | 2654.2169 | 898.399 | 115.5556
115.5556 | 65 | 8 | 40 | 0.16328 | 2528.5149 | 826.8923 | 115.5556 | 0.16328 | 2528.5149 | 826.8923 | 115.5556
115.5556 | 65 | 8 | 44 | 0.16948 | 2405.5975 | 758.1728 | 115.5556 | 0.16948 | 2405.5975 | 758.1728 | 115.5556
115.5556 | 65 | 8 | 48 | 0.17623 | 2285.4605 | 692.2395 | 115.5556 | 0.17623 | 2285.4605 | 692.2395 | 115.5556
115.5556 | 65 | 8 | 52 | 0.18358 | 2168.102 | 629.0921 | 115.5556 | 0.18358 | 2168.102 | 629.0921 | 115.5556
115.5556 | 65 | 8 | 56 | 0.19162 | 2053.5206 | 568.7306 | 115.5556 | 0.19162 | 2053.5206 | 568.7306 | 115.5556
115.5556 | 65 | 8 | 60 | 0.20043 | 1941.7157 | 511.1554 | 115.5556 | 0.20043 | 1941.7157 | 511.1554 | 115.5556
115.5556 | 65 | 8 | 64 | 0.21011 | 1832.6866 | 456.3669 | 115.5556 | 0.21011 | 1832.6866 | 456.3669 | 115.5556
115.5556 | 65 | 8 | 68 | 0.22078 | 1726.433 | 404.3656 | 115.5556 | 0.22078 | 1726.433 | 404.3656 | 115.5556
115.5556 | 65 | 8 | 72 | 0.23258 | 1622.9542 | 355.1521 | 115.5556 | 0.23258 | 1622.9542 | 355.1521 | 115.5556
115.5556 | 65 | 8 | 76 | 0.24568 | 1522.2498 | 308.7271 | 115.5556 | 0.24568 | 1522.2498 | 308.7271 | 115.5556
115.5556 | 65 | 8 | 80 | 0.26028 | 1424.3192 | 265.0914 | 115.5556 | 0.26028 | 1424.3192 | 265.0914 | 115.5556
115.5556 | 65 | 9 | 20 | 0.1387 | 3185.1543 | 1212.404 | 115.5556 | 0.1387 | 3185.1543 | 1212.404 | 115.5556
115.5556 | 65 | 9 | 24 | 0.14057 | 3111.0038 | 1152.9803 | 115.5556 | 0.14057 | 3111.0038 | 1152.9803 | 115.5556
115.5556 | 65 | 9 | 28 | 0.5801 | 634.3387 | 228.5237 | 115.5556 | 0.5801 | 634.3387 | 228.5237 | 115.5556
115.5556 | 65 | 9 | 32 | 0.14979 | 2839.0443 | 992.3868 | 115.5556 | 0.14979 | 2839.0443 | 992.3868 | 115.5556
115.5556 | 65 | 9 | 36 | 0.15497 | 2707.3954 | 916.3989 | 115.5556 | 0.15497 | 2707.3954 | 916.3989 | 115.5556
115.5556 | 65 | 9 | 40 | 0.16058 | 2578.613 | 843.2757 | 115.5556 | 0.16058 | 2578.613 | 843.2757 | 115.5556
115.5556 | 65 | 9 | 44 | 0.16668 | 2452.6905 | 773.0151 | 115.5556 | 0.16668 | 2452.6905 | 773.0151 | 115.5556
115.5556 | 65 | 9 | 48 | 0.17332 | 2329.6242 | 705.6162 | 115.5556 | 0.17332 | 2329.6242 | 705.6162 | 115.5556
115.5556 | 65 | 9 | 52 | 0.18055 | 2209.4121 | 641.0785 | 115.5556 | 0.18055 | 2209.4121 | 641.0785 | 115.5556
115.5556 | 65 | 9 | 56 | 0.18847 | 2092.0529 | 579.4023 | 115.5556 | 0.18847 | 2092.0529 | 579.4023 | 115.5556
115.5556 | 65 | 9 | 60 | 0.19715 | 1977.546 | 520.5877 | 115.5556 | 0.19715 | 1977.546 | 520.5877 | 115.5556
115.5556 | 65 | 9 | 64 | 0.2067 | 1865.8906 | 464.6352 | 115.5556 | 0.2067 | 1865.8906 | 464.6352 | 115.5556
115.5556 | 65 | 9 | 68 | 0.21724 | 1757.0864 | 411.5452 | 115.5556 | 0.21724 | 1757.0864 | 411.5452 | 115.5556
115.5556 | 65 | 9 | 72 | 0.2289 | 1651.1328 | 361.3184 | 115.5556 | 0.2289 | 1651.1328 | 361.3184 | 115.5556
115.5556 | 65 | 9 | 76 | 0.24185 | 1548.0292 | 313.9554 | 115.5556 | 0.24185 | 1548.0292 | 313.9554 | 115.5556
115.5556 | 65 | 9 | 80 | 0.25629 | 1447.7752 | 269.457 | 115.5556 | 0.25629 | 1447.7752 | 269.457 | 115.5556
115.5556 | 65 | 10 | 20 | 0.13645 | 3251.3834 | 1237.6135 | 115.5556 | 0.13645 | 3251.3834 | 1237.6135 | 115.5556
115.5556 | 65 | 10 | 24 | 0.13874 | 3162.2067 | 1171.9568 | 115.5556 | 0.13874 | 3162.2067 | 1171.9568 | 115.5556
115.5556 | 65 | 10 | 28 | 0.14311 | 3022.0679 | 1088.7149 | 115.5556 | 0.14311 | 3022.0679 | 1088.7149 | 115.5556
115.5556 | 65 | 10 | 32 | 0.14783 | 2884.8906 | 1008.4123 | 115.5556 | 0.14783 | 2884.8906 | 1008.4123 | 115.5556
115.5556 | 65 | 10 | 36 | 0.15293 | 2750.6525 | 931.0405 | 115.5556 | 0.15293 | 2750.6525 | 931.0405 | 115.5556
115.5556 | 65 | 10 | 40 | 0.15847 | 2619.3422 | 856.5953 | 115.5556 | 0.15847 | 2619.3422 | 856.5953 | 115.5556
115.5556 | 65 | 10 | 44 | 0.16448 | 2490.9535 | 785.0745 | 115.5556 | 0.16448 | 2490.9535 | 785.0745 | 115.5556
115.5556 | 65 | 10 | 48 | 0.17103 | 2365.4829 | 716.4774 | 115.5556 | 0.17103 | 2365.4829 | 716.4774 | 115.5556
115.5556 | 65 | 10 | 52 | 0.17818 | 2242.9286 | 650.8036 | 115.5556 | 0.17818 | 2242.9286 | 650.8036 | 115.5556
115.5556 | 65 | 10 | 56 | 0.186 | 2123.2894 | 588.0534 | 115.5556 | 0.186 | 2123.2894 | 588.0534 | 115.5556
115.5556 | 65 | 10 | 60 | 0.19459 | 2006.5645 | 528.2268 | 115.5556 | 0.19459 | 2006.5645 | 528.2268 | 115.5556
115.5556 | 65 | 10 | 64 | 0.20403 | 1892.7534 | 471.3244 | 115.5556 | 0.20403 | 1892.7534 | 471.3244 | 115.5556
115.5556 | 65 | 10 | 68 | 0.21446 | 1781.8556 | 417.3467 | 115.5556 | 0.21446 | 1781.8556 | 417.3467 | 115.5556
115.5556 | 65 | 10 | 72 | 0.22601 | 1673.8706 | 366.2941 | 115.5556 | 0.22601 | 1673.8706 | 366.2941 | 115.5556
115.5556 | 65 | 10 | 76 | 0.23885 | 1568.798 | 318.1675 | 115.5556 | 0.23885 | 1568.798 | 318.1675 | 115.5556
115.5556 | 65 | 10 | 80 | 0.25317 | 1466.6374 | 272.9676 | 115.5556 | 0.25317 | 1466.6374 | 272.9676 | 115.5556
115.5556 | 65 | 11 | 20 | 0.13469 | 3305.3497 | 1258.1554 | 115.5556 | 0.13469 | 3305.3497 | 1258.1554 | 115.5556
115.5556 | 65 | 11 | 24 | 0.13728 | 3204.5623 | 1187.6544 | 115.5556 | 0.13728 | 3204.5623 | 1187.6544 | 115.5556
115.5556 | 65 | 11 | 28 | 0.14159 | 3062.1681 | 1103.1612 | 115.5556 | 0.14159 | 3062.1681 | 1103.1612 | 115.5556
115.5556 | 65 | 11 | 32 | 0.14625 | 2922.7838 | 1021.6579 | 115.5556 | 0.14625 | 2922.7838 | 1021.6579 | 115.5556
115.5556 | 65 | 11 | 36 | 0.1513 | 2786.3884 | 943.1364 | 115.5556 | 0.1513 | 2786.3884 | 943.1364 | 115.5556
115.5556 | 65 | 11 | 40 | 0.15677 | 2652.9715 | 867.593 | 115.5556 | 0.15677 | 2652.9715 | 867.593 | 115.5556
115.5556 | 65 | 11 | 44 | 0.16272 | 2522.5273 | 795.0257 | 115.5556 | 0.16272 | 2522.5273 | 795.0257 | 115.5556
115.5556 | 65 | 11 | 48 | 0.1692 | 2395.0528 | 725.4338 | 115.5556 | 0.1692 | 2395.0528 | 725.4338 | 115.5556
115.5556 | 65 | 11 | 52 | 0.17628 | 2270.546 | 658.8171 | 115.5556 | 0.17628 | 2270.546 | 658.8171 | 115.5556
115.5556 | 65 | 11 | 56 | 0.18403 | 2149.006 | 595.1757 | 115.5556 | 0.18403 | 2149.006 | 595.1757 | 115.5556
115.5556 | 65 | 11 | 60 | 0.19253 | 2030.432 | 534.51 | 115.5556 | 0.19253 | 2030.432 | 534.51 | 115.5556
115.5556 | 65 | 11 | 64 | 0.2019 | 1914.8237 | 476.8203 | 115.5556 | 0.2019 | 1914.8237 | 476.8203 | 115.5556
115.5556 | 65 | 11 | 68 | 0.21224 | 1802.1805 | 422.1072 | 115.5556 | 0.21224 | 1802.1805 | 422.1072 | 115.5556
115.5556 | 65 | 11 | 72 | 0.2237 | 1692.502 | 370.3713 | 115.5556 | 0.2237 | 1692.502 | 370.3713 | 115.5556
115.5556 | 65 | 11 | 76 | 0.23645 | 1585.788 | 321.6133 | 115.5556 | 0.23645 | 1585.788 | 321.6133 | 115.5556
115.5556 | 65 | 11 | 80 | 0.25069 | 1482.0381 | 275.8339 | 115.5556 | 0.25069 | 1482.0381 | 275.8339 | 115.5556
115.5556 | 65 | 12 | 20 | 0.13328 | 3350.007 | 1275.1539 | 115.5556 | 0.13328 | 3350.007 | 1275.1539 | 115.5556
115.5556 | 65 | 12 | 24 | 0.13608 | 3240.0371 | 1200.8018 | 115.5556 | 0.13608 | 3240.0371 | 1200.8018 | 115.5556
115.5556 | 65 | 12 | 28 | 0.14035 | 3095.7409 | 1115.256 | 115.5556 | 0.14035 | 3095.7409 | 1115.256 | 115.5556
115.5556 | 65 | 12 | 32 | 0.17654 | 2333.8962 | 815.8125 | 115.5556 | 0.17654 | 2333.8962 | 815.8125 | 115.5556
115.5556 | 65 | 12 | 36 | 0.14996 | 2816.2792 | 953.2539 | 115.5556 | 0.14996 | 2816.2792 | 953.2539 | 115.5556
115.5556 | 65 | 12 | 40 | 0.15538 | 2681.0846 | 876.7867 | 115.5556 | 0.15538 | 2681.0846 | 876.7867 | 115.5556
115.5556 | 65 | 12 | 44 | 0.16128 | 2548.9055 | 803.3393 | 115.5556 | 0.16128 | 2548.9055 | 803.3393 | 115.5556
115.5556 | 65 | 12 | 48 | 0.16771 | 2419.7392 | 732.911 | 115.5556 | 0.16771 | 2419.7392 | 732.911 | 115.5556
115.5556 | 65 | 12 | 52 | 0.17473 | 2293.5841 | 665.5018 | 115.5556 | 0.17473 | 2293.5841 | 665.5018 | 115.5556
115.5556 | 65 | 12 | 56 | 0.18242 | 2170.4391 | 601.1117 | 115.5556 | 0.18242 | 2170.4391 | 601.1117 | 115.5556
115.5556 | 65 | 12 | 60 | 0.19086 | 2050.3038 | 539.7412 | 115.5556 | 0.19086 | 2050.3038 | 539.7412 | 115.5556
115.5556 | 65 | 12 | 64 | 0.20016 | 1933.1778 | 481.3907 | 115.5556 | 0.20016 | 1933.1778 | 481.3907 | 115.5556
115.5556 | 65 | 12 | 68 | 0.21043 | 1819.0607 | 426.0609 | 115.5556 | 0.21043 | 1819.0607 | 426.0609 | 115.5556
115.5556 | 65 | 12 | 72 | 0.22183 | 1707.9523 | 373.7523 | 115.5556 | 0.22183 | 1707.9523 | 373.7523 | 115.5556
115.5556 | 65 | 12 | 76 | 0.2345 | 1599.8523 | 324.4657 | 115.5556 | 0.2345 | 1599.8523 | 324.4657 | 115.5556
115.5556 | 65 | 12 | 80 | 0.24867 | 1494.7605 | 278.2018 | 115.5556 | 0.24867 | 1494.7605 | 278.2018 | 115.5556
115.5556 | 70 | 4 | 20 | 0.12419 | 3668.0835 | 1396.2271 | 115.5556 | 0.12419 | 3668.0835 | 1396.2271 | 115.5556
115.5556 | 70 | 4 | 24 | 0.15461 | 2766.4709 | 1025.2917 | 115.5556 | 0.15461 | 2766.4709 | 1025.2917 | 115.5556
115.5556 | 70 | 4 | 28 | 0.1592 | 2654.178 | 956.1807 | 115.5556 | 0.1592 | 2654.178 | 956.1807 | 115.5556
115.5556 | 70 | 4 | 32 | 0.16411 | 2544.2064 | 889.3263 | 115.5556 | 0.16411 | 2544.2064 | 889.3263 | 115.5556
115.5556 | 70 | 4 | 36 | 0.16938 | 2436.5097 | 824.7095 | 115.5556 | 0.16938 | 2436.5097 | 824.7095 | 115.5556
115.5556 | 70 | 4 | 40 | 0.17503 | 2331.0561 | 762.3179 | 115.5556 | 0.17503 | 2331.0561 | 762.3179 | 115.5556
115.5556 | 70 | 4 | 44 | 0.18112 | 2227.8248 | 702.1441 | 115.5556 | 0.18112 | 2227.8248 | 702.1441 | 115.5556
115.5556 | 70 | 4 | 48 | 0.18768 | 2126.8029 | 644.1839 | 115.5556 | 0.18768 | 2126.8029 | 644.1839 | 115.5556
115.5556 | 70 | 4 | 52 | 0.19476 | 2027.9825 | 588.4353 | 115.5556 | 0.19476 | 2027.9825 | 588.4353 | 115.5556
115.5556 | 70 | 4 | 56 | 0.20242 | 1931.3595 | 534.8976 | 115.5556 | 0.20242 | 1931.3595 | 534.8976 | 115.5556
115.5556 | 70 | 4 | 60 | 0.21074 | 1836.9315 | 483.571 | 115.5556 | 0.21074 | 1836.9315 | 483.571 | 115.5556
115.5556 | 70 | 4 | 64 | 0.21976 | 1744.6978 | 434.4563 | 115.5556 | 0.21976 | 1744.6978 | 434.4563 | 115.5556
115.5556 | 70 | 4 | 68 | 0.2296 | 1654.658 | 387.5544 | 115.5556 | 0.2296 | 1654.658 | 387.5544 | 115.5556
115.5556 | 70 | 4 | 72 | 0.24033 | 1566.8123 | 342.8665 | 115.5556 | 0.24033 | 1566.8123 | 342.8665 | 115.5556
115.5556 | 70 | 4 | 76 | 0.25208 | 1481.161 | 300.3938 | 115.5556 | 0.25208 | 1481.161 | 300.3938 | 115.5556
115.5556 | 70 | 4 | 80 | 0.26497 | 1397.7043 | 260.1378 | 115.5556 | 0.26497 | 1397.7043 | 260.1378 | 115.5556
115.5556 | 70 | 5 | 20 | 0.15032 | 2881.1455 | 1096.6854 | 115.5556 | 0.15032 | 2881.1455 | 1096.6854 | 115.5556
115.5556 | 70 | 5 | 24 | 0.14606 | 2966.5983 | 1099.4616 | 115.5556 | 0.14606 | 2966.5983 | 1099.4616 | 115.5556
115.5556 | 70 | 5 | 28 | 0.15034 | 2844.8243 | 1024.862 | 115.5556 | 0.15034 | 2844.8243 | 1024.862 | 115.5556
115.5556 | 70 | 5 | 32 | 0.15494 | 2725.5545 | 952.7164 | 115.5556 | 0.15494 | 2725.5545 | 952.7164 | 115.5556
115.5556 | 70 | 5 | 36 | 0.15987 | 2608.748 | 883.0087 | 115.5556 | 0.15987 | 2608.748 | 883.0087 | 115.5556
115.5556 | 70 | 5 | 40 | 0.16518 | 2494.379 | 815.7289 | 115.5556 | 0.16518 | 2494.379 | 815.7289 | 115.5556
115.5556 | 70 | 5 | 44 | 0.1709 | 2382.4324 | 750.8718 | 115.5556 | 0.1709 | 2382.4324 | 750.8718 | 115.5556
115.5556 | 70 | 5 | 48 | 0.17707 | 2272.8995 | 688.4349 | 115.5556 | 0.17707 | 2272.8995 | 688.4349 | 115.5556
115.5556 | 70 | 5 | 52 | 0.18375 | 2165.7757 | 628.4171 | 115.5556 | 0.18375 | 2165.7757 | 628.4171 | 115.5556
115.5556 | 70 | 5 | 56 | 0.19099 | 2061.0589 | 570.8183 | 115.5556 | 0.19099 | 2061.0589 | 570.8183 | 115.5556
115.5556 | 70 | 5 | 60 | 0.19886 | 1958.748 | 515.6391 | 115.5556 | 0.19886 | 1958.748 | 515.6391 | 115.5556
115.5556 | 70 | 5 | 64 | 0.20742 | 1858.8428 | 462.8801 | 115.5556 | 0.20742 | 1858.8428 | 462.8801 | 115.5556
115.5556 | 70 | 5 | 68 | 0.21675 | 1761.3432 | 412.5422 | 115.5556 | 0.21675 | 1761.3432 | 412.5422 | 115.5556
115.5556 | 70 | 5 | 72 | 0.22697 | 1666.2492 | 364.6263 | 115.5556 | 0.22697 | 1666.2492 | 364.6263 | 115.5556
115.5556 | 70 | 5 | 76 | 0.23817 | 1573.5609 | 319.1334 | 115.5556 | 0.23817 | 1573.5609 | 319.1334 | 115.5556
115.5556 | 70 | 5 | 80 | 0.25049 | 1483.278 | 276.0646 | 115.5556 | 0.25049 | 1483.278 | 276.0646 | 115.5556
115.5556 | 70 | 6 | 20 | 0.14205 | 3090.9358 | 1176.5404 | 115.5556 | 0.14205 | 3090.9358 | 1176.5404 | 115.5556
115.5556 | 70 | 6 | 24 | 0.14054 | 3111.7384 | 1153.2525 | 115.5556 | 0.14054 | 3111.7384 | 1153.2525 | 115.5556
115.5556 | 70 | 6 | 28 | 0.14463 | 2982.977 | 1074.6322 | 115.5556 | 0.14463 | 2982.977 | 1074.6322 | 115.5556
115.5556 | 70 | 6 | 32 | 0.14902 | 2856.8586 | 998.6137 | 115.5556 | 0.14902 | 2856.8586 | 998.6137 | 115.5556
115.5556 | 70 | 6 | 36 | 0.15374 | 2733.3472 | 925.183 | 115.5556 | 0.15374 | 2733.3472 | 925.183 | 115.5556
115.5556 | 70 | 6 | 40 | 0.15882 | 2612.4218 | 854.332 | 115.5556 | 0.15882 | 2612.4218 | 854.332 | 115.5556
115.5556 | 70 | 6 | 44 | 0.16431 | 2494.0705 | 786.0568 | 115.5556 | 0.16431 | 2494.0705 | 786.0568 | 115.5556
115.5556 | 70 | 6 | 48 | 0.17023 | 2378.287 | 720.3556 | 115.5556 | 0.17023 | 2378.287 | 720.3556 | 115.5556
115.5556 | 70 | 6 | 52 | 0.17665 | 2265.0681 | 657.2276 | 115.5556 | 0.17665 | 2265.0681 | 657.2276 | 115.5556
115.5556 | 70 | 6 | 56 | 0.18362 | 2154.4123 | 596.6729 | 115.5556 | 0.18362 | 2154.4123 | 596.6729 | 115.5556
115.5556 | 70 | 6 | 60 | 0.19119 | 2046.3186 | 538.692 | 115.5556 | 0.19119 | 2046.3186 | 538.692 | 115.5556
115.5556 | 70 | 6 | 64 | 0.19945 | 1940.787 | 483.2855 | 115.5556 | 0.19945 | 1940.787 | 483.2855 | 115.5556
115.5556 | 70 | 6 | 68 | 0.20847 | 1837.8171 | 430.4539 | 115.5556 | 0.20847 | 1837.8171 | 430.4539 | 115.5556
115.5556 | 70 | 6 | 72 | 0.21834 | 1737.4087 | 380.1982 | 115.5556 | 0.21834 | 1737.4087 | 380.1982 | 115.5556
115.5556 | 70 | 6 | 76 | 0.22919 | 1639.5615 | 332.519 | 115.5556 | 0.22919 | 1639.5615 | 332.519 | 115.5556
115.5556 | 70 | 6 | 80 | 0.24115 | 1544.2752 | 287.4173 | 115.5556 | 0.24115 | 1544.2752 | 287.4173 | 115.5556
115.5556 | 70 | 7 | 20 | 0.13672 | 3243.199 | 1234.4982 | 115.5556 | 0.13672 | 3243.199 | 1234.4982 | 115.5556
115.5556 | 70 | 7 | 24 | 0.1367 | 3221.4529 | 1193.9142 | 115.5556 | 0.1367 | 3221.4529 | 1193.9142 | 115.5556
115.5556 | 70 | 7 | 28 | 0.14066 | 3087.3473 | 1112.2321 | 115.5556 | 0.14066 | 3087.3473 | 1112.2321 | 115.5556
115.5556 | 70 | 7 | 32 | 0.1449 | 2955.993 | 1033.2661 | 115.5556 | 0.1449 | 2955.993 | 1033.2661 | 115.5556
115.5556 | 70 | 7 | 36 | 0.14947 | 2827.3583 | 957.0039 | 115.5556 | 0.14947 | 2827.3583 | 957.0039 | 115.5556
115.5556 | 70 | 7 | 40 | 0.1544 | 2701.4252 | 883.4386 | 115.5556 | 0.1544 | 2701.4252 | 883.4386 | 115.5556
115.5556 | 70 | 7 | 44 | 0.15972 | 2578.184 | 812.5669 | 115.5556 | 0.15972 | 2578.184 | 812.5669 | 115.5556
115.5556 | 70 | 7 | 48 | 0.16547 | 2457.6295 | 744.3875 | 115.5556 | 0.16547 | 2457.6295 | 744.3875 | 115.5556
115.5556 | 70 | 7 | 52 | 0.17171 | 2339.7591 | 678.8998 | 115.5556 | 0.17171 | 2339.7591 | 678.8998 | 115.5556
115.5556 | 70 | 7 | 56 | 0.17848 | 2224.5714 | 616.1038 | 115.5556 | 0.17848 | 2224.5714 | 616.1038 | 115.5556
115.5556 | 70 | 7 | 60 | 0.18586 | 2112.0657 | 555.9999 | 115.5556 | 0.18586 | 2112.0657 | 555.9999 | 115.5556
115.5556 | 70 | 7 | 64 | 0.1939 | 2002.2414 | 498.5886 | 115.5556 | 0.1939 | 2002.2414 | 498.5886 | 115.5556
115.5556 | 70 | 7 | 68 | 0.2027 | 1895.0983 | 443.8704 | 115.5556 | 0.2027 | 1895.0983 | 443.8704 | 115.5556
115.5556 | 70 | 7 | 72 | 0.21234 | 1790.636 | 391.846 | 115.5556 | 0.21234 | 1790.636 | 391.846 | 115.5556
115.5556 | 70 | 7 | 76 | 0.22295 | 1688.8541 | 342.516 | 115.5556 | 0.22295 | 1688.8541 | 342.516 | 115.5556
115.5556 | 70 | 7 | 80 | 0.23465 | 1589.752 | 295.8814 | 115.5556 | 0.23465 | 1589.752 | 295.8814 | 115.5556
115.5556 | 70 | 8 | 20 | 0.13302 | 3358.3633 | 1278.3346 | 115.5556 | 0.13302 | 3358.3633 | 1278.3346 | 115.5556
115.5556 | 70 | 8 | 24 | 0.13388 | 3307.0478 | 1225.6369 | 115.5556 | 0.13388 | 3307.0478 | 1225.6369 | 115.5556
115.5556 | 70 | 8 | 28 | 0.13774 | 3168.7342 | 1141.5521 | 115.5556 | 0.13774 | 3168.7342 | 1141.5521 | 115.5556
115.5556 | 70 | 8 | 32 | 0.14188 | 3033.2587 | 1060.2743 | 115.5556 | 0.14188 | 3033.2587 | 1060.2743 | 115.5556
115.5556 | 70 | 8 | 36 | 0.14634 | 2900.5925 | 981.7922 | 115.5556 | 0.14634 | 2900.5925 | 981.7922 | 115.5556
115.5556 | 70 | 8 | 40 | 0.15115 | 2770.7198 | 906.0998 | 115.5556 | 0.15115 | 2770.7198 | 906.0998 | 115.5556
115.5556 | 70 | 8 | 44 | 0.15635 | 2643.6323 | 833.1943 | 115.5556 | 0.15635 | 2643.6323 | 833.1943 | 115.5556
115.5556 | 70 | 8 | 48 | 0.16198 | 2519.3254 | 763.0745 | 115.5556 | 0.16198 | 2519.3254 | 763.0745 | 115.5556
115.5556 | 70 | 8 | 52 | 0.16808 | 2397.7967 | 695.7398 | 115.5556 | 0.16808 | 2397.7967 | 695.7398 | 115.5556
115.5556 | 70 | 8 | 56 | 0.17471 | 2279.045 | 631.1905 | 115.5556 | 0.17471 | 2279.045 | 631.1905 | 115.5556
115.5556 | 70 | 8 | 60 | 0.18194 | 2163.0695 | 569.4266 | 115.5556 | 0.18194 | 2163.0695 | 569.4266 | 115.5556
115.5556 | 70 | 8 | 64 | 0.18983 | 2049.8696 | 510.4487 | 115.5556 | 0.18983 | 2049.8696 | 510.4487 | 115.5556
115.5556 | 70 | 8 | 68 | 0.19846 | 1939.445 | 454.2573 | 115.5556 | 0.19846 | 1939.445 | 454.2573 | 115.5556
115.5556 | 70 | 8 | 72 | 0.20794 | 1831.7951 | 400.8528 | 115.5556 | 0.20794 | 1831.7951 | 400.8528 | 115.5556
115.5556 | 70 | 8 | 76 | 0.21837 | 1726.9195 | 350.2361 | 115.5556 | 0.21837 | 1726.9195 | 350.2361 | 115.5556
115.5556 | 70 | 8 | 80 | 0.22988 | 1624.8176 | 302.4077 | 115.5556 | 0.22988 | 1624.8176 | 302.4077 | 115.5556
115.5556 | 70 | 9 | 20 | 0.13029 | 3448.2501 | 1312.5493 | 115.5556 | 0.13029 | 3448.2501 | 1312.5493 | 115.5556
115.5556 | 70 | 9 | 24 | 0.13173 | 3375.486 | 1251.001 | 115.5556 | 0.13173 | 3375.486 | 1251.001 | 115.5556
115.5556 | 70 | 9 | 28 | 0.13551 | 3233.782 | 1164.9859 | 115.5556 | 0.13551 | 3233.782 | 1164.9859 | 115.5556
115.5556 | 70 | 9 | 32 | 0.13957 | 3094.9866 | 1081.8513 | 115.5556 | 0.13957 | 3094.9866 | 1081.8513 | 115.5556
115.5556 | 70 | 9 | 36 | 0.14395 | 2959.0731 | 1001.5867 | 115.5556 | 0.14395 | 2959.0731 | 1001.5867 | 115.5556
115.5556 | 70 | 9 | 40 | 0.14867 | 2826.0276 | 924.1869 | 115.5556 | 0.14867 | 2826.0276 | 924.1869 | 115.5556
115.5556 | 70 | 9 | 44 | 0.15378 | 2695.8423 | 849.6494 | 115.5556 | 0.15378 | 2695.8423 | 849.6494 | 115.5556
115.5556 | 70 | 9 | 48 | 0.15931 | 2568.5134 | 777.9729 | 115.5556 | 0.15931 | 2568.5134 | 777.9729 | 115.5556
115.5556 | 70 | 9 | 52 | 0.16531 | 2444.0385 | 709.1573 | 115.5556 | 0.16531 | 2444.0385 | 709.1573 | 115.5556
115.5556 | 70 | 9 | 56 | 0.17184 | 2322.4165 | 643.2024 | 115.5556 | 0.17184 | 2322.4165 | 643.2024 | 115.5556
115.5556 | 70 | 9 | 60 | 0.17895 | 2203.6465 | 580.1085 | 115.5556 | 0.17895 | 2203.6465 | 580.1085 | 115.5556
115.5556 | 70 | 9 | 64 | 0.18672 | 2087.7281 | 519.8761 | 115.5556 | 0.18672 | 2087.7281 | 519.8761 | 115.5556
115.5556 | 70 | 9 | 68 | 0.19524 | 1974.6606 | 462.5055 | 115.5556 | 0.19524 | 1974.6606 | 462.5055 | 115.5556
115.5556 | 70 | 9 | 72 | 0.20459 | 1864.4438 | 407.9974 | 115.5556 | 0.20459 | 1864.4438 | 407.9974 | 115.5556
115.5556 | 70 | 9 | 76 | 0.21488 | 1757.077 | 356.3523 | 115.5556 | 0.21488 | 1757.077 | 356.3523 | 115.5556
115.5556 | 70 | 9 | 80 | 0.22626 | 1652.5598 | 307.571 | 115.5556 | 0.22626 | 1652.5598 | 307.571 | 115.5556
115.5556 | 70 | 10 | 20 | -3.8982e-06 | -90000690.5836 | 3.8654e-05 | 115.5556 | -3.8982e-06 | -90000690.5836 | 3.8654e-05 | 115.5556
115.5556 | 70 | 10 | 24 | 0.13004 | 3431.2809 | 1271.6793 | 115.5556 | 0.13004 | 3431.2809 | 1271.6793 | 115.5556
115.5556 | 70 | 10 | 28 | 0.13376 | 3286.7943 | 1184.0839 | 115.5556 | 0.13376 | 3286.7943 | 1184.0839 | 115.5556
115.5556 | 70 | 10 | 32 | 0.13776 | 3145.274 | 1099.4293 | 115.5556 | 0.13776 | 3145.274 | 1099.4293 | 115.5556
115.5556 | 70 | 10 | 36 | 0.14207 | 3006.6955 | 1017.7059 | 115.5556 | 0.14207 | 3006.6955 | 1017.7059 | 115.5556
115.5556 | 70 | 10 | 40 | 0.14673 | 2871.0457 | 938.9091 | 115.5556 | 0.14673 | 2871.0457 | 938.9091 | 115.5556
115.5556 | 70 | 10 | 44 | 0.15176 | 2738.318 | 863.0364 | 115.5556 | 0.15176 | 2738.318 | 863.0364 | 115.5556
115.5556 | 70 | 10 | 48 | 0.15721 | 2608.5085 | 790.087 | 115.5556 | 0.15721 | 2608.5085 | 790.087 | 115.5556
115.5556 | 70 | 10 | 52 | 0.16314 | 2481.6152 | 720.0605 | 115.5556 | 0.16314 | 2481.6152 | 720.0605 | 115.5556
115.5556 | 70 | 10 | 56 | 0.16958 | 2357.6369 | 652.9568 | 115.5556 | 0.16958 | 2357.6369 | 652.9568 | 115.5556
115.5556 | 70 | 10 | 60 | 0.17661 | 2236.5729 | 588.7764 | 115.5556 | 0.17661 | 2236.5729 | 588.7764 | 115.5556
115.5556 | 70 | 10 | 64 | 0.18429 | 2118.4226 | 527.5195 | 115.5556 | 0.18429 | 2118.4226 | 527.5195 | 115.5556
115.5556 | 70 | 10 | 68 | 0.19271 | 2003.1856 | 469.1867 | 115.5556 | 0.19271 | 2003.1856 | 469.1867 | 115.5556
115.5556 | 70 | 10 | 72 | 0.20196 | 1890.8616 | 413.7784 | 115.5556 | 0.20196 | 1890.8616 | 413.7784 | 115.5556
115.5556 | 70 | 10 | 76 | 0.21215 | 1781.4499 | 361.2954 | 115.5556 | 0.21215 | 1781.4499 | 361.2954 | 115.5556
115.5556 | 70 | 10 | 80 | 0.22342 | 1674.9503 | 311.7383 | 115.5556 | 0.22342 | 1674.9503 | 311.7383 | 115.5556
115.5556 | 70 | 11 | 20 | 0.12658 | 3578.7796 | 1362.2344 | 115.5556 | 0.12658 | 3578.7796 | 1362.2344 | 115.5556
115.5556 | 70 | 11 | 24 | 0.12868 | 3477.4829 | 1288.8025 | 115.5556 | 0.12868 | 3477.4829 | 1288.8025 | 115.5556
115.5556 | 70 | 11 | 28 | 0.13235 | 3330.6779 | 1199.8932 | 115.5556 | 0.13235 | 3330.6779 | 1199.8932 | 115.5556
115.5556 | 70 | 11 | 32 | 0.1363 | 3186.8869 | 1113.9751 | 115.5556 | 0.1363 | 3186.8869 | 1113.9751 | 115.5556
115.5556 | 70 | 11 | 36 | 0.14056 | 3046.0873 | 1031.0393 | 115.5556 | 0.14056 | 3046.0873 | 1031.0393 | 115.5556
115.5556 | 70 | 11 | 40 | 0.14516 | 2908.2671 | 951.0815 | 115.5556 | 0.14516 | 2908.2671 | 951.0815 | 115.5556
115.5556 | 70 | 11 | 44 | 0.15014 | 2773.4199 | 874.0995 | 115.5556 | 0.15014 | 2773.4199 | 874.0995 | 115.5556
115.5556 | 70 | 11 | 48 | 0.15553 | 2641.5425 | 800.0926 | 115.5556 | 0.15553 | 2641.5425 | 800.0926 | 115.5556
115.5556 | 70 | 11 | 52 | 0.16139 | 2512.6329 | 729.0605 | 115.5556 | 0.16139 | 2512.6329 | 729.0605 | 115.5556
115.5556 | 70 | 11 | 56 | 0.16777 | 2386.69 | 661.0032 | 115.5556 | 0.16777 | 2386.69 | 661.0032 | 115.5556
115.5556 | 70 | 11 | 60 | 0.17473 | 2263.7132 | 595.9211 | 115.5556 | 0.17473 | 2263.7132 | 595.9211 | 115.5556
115.5556 | 70 | 11 | 64 | 0.18234 | 2143.702 | 533.8145 | 115.5556 | 0.18234 | 2143.702 | 533.8145 | 115.5556
115.5556 | 70 | 11 | 68 | 0.19068 | 2026.656 | 474.6839 | 115.5556 | 0.19068 | 2026.656 | 474.6839 | 115.5556
115.5556 | 70 | 11 | 72 | 0.19985 | 1912.5749 | 418.53 | 115.5556 | 0.19985 | 1912.5749 | 418.53 | 115.5556
115.5556 | 70 | 11 | 76 | 0.20996 | 1801.4584 | 365.3533 | 115.5556 | 0.20996 | 1801.4584 | 365.3533 | 115.5556
115.5556 | 70 | 11 | 80 | 0.22115 | 1693.3059 | 315.1547 | 115.5556 | 0.22115 | 1693.3059 | 315.1547 | 115.5556
115.5556 | 70 | 12 | 20 | 0.12527 | 3627.3461 | 1380.7208 | 115.5556 | 0.12527 | 3627.3461 | 1380.7208 | 115.5556
115.5556 | 70 | 12 | 24 | 0.12757 | 3516.2264 | 1303.1613 | 115.5556 | 0.12757 | 3516.2264 | 1303.1613 | 115.5556
115.5556 | 70 | 12 | 28 | 0.15504 | 2740.3908 | 987.2394 | 115.5556 | 0.15504 | 2740.3908 | 987.2394 | 115.5556
115.5556 | 70 | 12 | 32 | 0.13511 | 3221.7587 | 1126.1645 | 115.5556 | 0.13511 | 3221.7587 | 1126.1645 | 115.5556
115.5556 | 70 | 12 | 36 | 0.13933 | 3079.0846 | 1042.2082 | 115.5556 | 0.13933 | 3079.0846 | 1042.2082 | 115.5556
115.5556 | 70 | 12 | 40 | 0.14388 | 2939.4322 | 961.2733 | 115.5556 | 0.14388 | 2939.4322 | 961.2733 | 115.5556
115.5556 | 70 | 12 | 44 | 0.14881 | 2802.7959 | 883.358 | 115.5556 | 0.14881 | 2802.7959 | 883.358 | 115.5556
115.5556 | 70 | 12 | 48 | 0.15416 | 2669.1724 | 808.4614 | 115.5556 | 0.15416 | 2669.1724 | 808.4614 | 115.5556
115.5556 | 70 | 12 | 52 | 0.15997 | 2538.5601 | 736.5835 | 115.5556 | 0.15997 | 2538.5601 | 736.5835 | 115.5556
115.5556 | 70 | 12 | 56 | 0.16629 | 2410.9581 | 667.7244 | 115.5556 | 0.16629 | 2410.9581 | 667.7244 | 115.5556
115.5556 | 70 | 12 | 60 | 0.17319 | 2286.3657 | 601.8844 | 115.5556 | 0.17319 | 2286.3657 | 601.8844 | 115.5556
115.5556 | 70 | 12 | 64 | 0.18074 | 2164.7827 | 539.0639 | 115.5556 | 0.18074 | 2164.7827 | 539.0639 | 115.5556
115.5556 | 70 | 12 | 68 | 0.18902 | 2046.2088 | 479.2636 | 115.5556 | 0.18902 | 2046.2088 | 479.2636 | 115.5556
115.5556 | 70 | 12 | 72 | 0.19813 | 1930.6437 | 422.484 | 115.5556 | 0.19813 | 1930.6437 | 422.484 | 115.5556
115.5556 | 70 | 12 | 76 | 0.20818 | 1818.0871 | 368.7258 | 115.5556 | 0.20818 | 1818.0871 | 368.7258 | 115.5556
115.5556 | 70 | 12 | 80 | 0.2193 | 1708.5388 | 317.9898 | 115.5556 | 0.2193 | 1708.5388 | 317.9898 | 115.5556
115.5556 | 75 | 4 | 20 | 0.1174 | 3948.7607 | 1503.0647 | 115.5556 | 0.1174 | 3948.7607 | 1503.0647 | 115.5556
115.5556 | 75 | 4 | 24 | 0.14543 | 2982.4458 | 1105.3349 | 115.5556 | 0.14543 | 2982.4458 | 1105.3349 | 115.5556
115.5556 | 75 | 4 | 28 | 0.1494 | 2866.6594 | 1032.7282 | 115.5556 | 0.1494 | 2866.6594 | 1032.7282 | 115.5556
115.5556 | 75 | 4 | 32 | 0.15365 | 2753.205 | 962.3817 | 115.5556 | 0.15365 | 2753.205 | 962.3817 | 115.5556
115.5556 | 75 | 4 | 36 | 0.15818 | 2642.0349 | 894.2756 | 115.5556 | 0.15818 | 2642.0349 | 894.2756 | 115.5556
115.5556 | 75 | 4 | 40 | 0.16303 | 2533.115 | 828.3966 | 115.5556 | 0.16303 | 2533.115 | 828.3966 | 115.5556
115.5556 | 75 | 4 | 44 | 0.16823 | 2426.4222 | 764.7361 | 115.5556 | 0.16823 | 2426.4222 | 764.7361 | 115.5556
115.5556 | 75 | 4 | 48 | 0.17381 | 2321.942 | 703.2893 | 115.5556 | 0.17381 | 2321.942 | 703.2893 | 115.5556
115.5556 | 75 | 4 | 52 | 0.17982 | 2219.665 | 644.0535 | 115.5556 | 0.17982 | 2219.665 | 644.0535 | 115.5556
115.5556 | 75 | 4 | 56 | 0.18629 | 2119.5861 | 587.0277 | 115.5556 | 0.18629 | 2119.5861 | 587.0277 | 115.5556
115.5556 | 75 | 4 | 60 | 0.19328 | 2021.7021 | 532.2118 | 115.5556 | 0.19328 | 2021.7021 | 532.2118 | 115.5556
115.5556 | 75 | 4 | 64 | 0.20083 | 1926.0118 | 479.6062 | 115.5556 | 0.20083 | 1926.0118 | 479.6062 | 115.5556
115.5556 | 75 | 4 | 68 | 0.20902 | 1832.5146 | 429.212 | 115.5556 | 0.20902 | 1832.5146 | 429.212 | 115.5556
115.5556 | 75 | 4 | 72 | 0.2179 | 1741.2103 | 381.0301 | 115.5556 | 0.2179 | 1741.2103 | 381.0301 | 115.5556
115.5556 | 75 | 4 | 76 | 0.22757 | 1652.0992 | 335.0618 | 115.5556 | 0.22757 | 1652.0992 | 335.0618 | 115.5556
115.5556 | 75 | 4 | 80 | 0.23811 | 1565.1814 | 291.3083 | 115.5556 | 0.23811 | 1565.1814 | 291.3083 | 115.5556
115.5556 | 75 | 5 | 20 | 0.1417 | 3100.6235 | 1180.228 | 115.5556 | 0.1417 | 3100.6235 | 1180.228 | 115.5556
115.5556 | 75 | 5 | 24 | 0.13749 | 3198.3272 | 1185.3435 | 115.5556 | 0.13749 | 3198.3272 | 1185.3435 | 115.5556
115.5556 | 75 | 5 | 28 | 0.14119 | 3072.8092 | 1106.9946 | 115.5556 | 0.14119 | 3072.8092 | 1106.9946 | 115.5556
115.5556 | 75 | 5 | 32 | 0.14515 | 2949.8052 | 1031.1032 | 115.5556 | 0.14515 | 2949.8052 | 1031.1032 | 115.5556
115.5556 | 75 | 5 | 36 | 0.14939 | 2829.2719 | 957.6516 | 115.5556 | 0.14939 | 2829.2719 | 957.6516 | 115.5556
115.5556 | 75 | 5 | 40 | 0.15393 | 2711.1812 | 886.629 | 115.5556 | 0.15393 | 2711.1812 | 886.629 | 115.5556
115.5556 | 75 | 5 | 44 | 0.15881 | 2595.5159 | 818.0294 | 115.5556 | 0.15881 | 2595.5159 | 818.0294 | 115.5556
115.5556 | 75 | 5 | 48 | 0.16405 | 2482.2658 | 751.8495 | 115.5556 | 0.16405 | 2482.2658 | 751.8495 | 115.5556
115.5556 | 75 | 5 | 52 | 0.16971 | 2371.4254 | 688.088 | 115.5556 | 0.16971 | 2371.4254 | 688.088 | 115.5556
115.5556 | 75 | 5 | 56 | 0.1758 | 2262.9918 | 626.7444 | 115.5556 | 0.1758 | 2262.9918 | 626.7444 | 115.5556
115.5556 | 75 | 5 | 60 | 0.1824 | 2156.9636 | 567.8192 | 115.5556 | 0.1824 | 2156.9636 | 567.8192 | 115.5556
115.5556 | 75 | 5 | 64 | 0.18954 | 2053.3404 | 511.313 | 115.5556 | 0.18954 | 2053.3404 | 511.313 | 115.5556
115.5556 | 75 | 5 | 68 | 0.19729 | 1952.1219 | 457.2264 | 115.5556 | 0.19729 | 1952.1219 | 457.2264 | 115.5556
115.5556 | 75 | 5 | 72 | 0.20572 | 1853.3082 | 405.5605 | 115.5556 | 0.20572 | 1853.3082 | 405.5605 | 115.5556
115.5556 | 75 | 5 | 76 | 0.2149 | 1756.8992 | 356.3162 | 115.5556 | 0.2149 | 1756.8992 | 356.3162 | 115.5556
115.5556 | 75 | 5 | 80 | 0.22494 | 1662.8949 | 309.4946 | 115.5556 | 0.22494 | 1662.8949 | 309.4946 | 115.5556
115.5556 | 75 | 6 | 20 | 0.13402 | 3326.419 | 1266.1752 | 115.5556 | 0.13402 | 3326.419 | 1266.1752 | 115.5556
115.5556 | 75 | 6 | 24 | 0.13237 | 3354.9904 | 1243.405 | 115.5556 | 0.13237 | 3354.9904 | 1243.405 | 115.5556
115.5556 | 75 | 6 | 28 | 0.1359 | 3222.3002 | 1160.8495 | 115.5556 | 0.1359 | 3222.3002 | 1160.8495 | 115.5556
115.5556 | 75 | 6 | 32 | 0.13967 | 3092.2615 | 1080.8987 | 115.5556 | 0.13967 | 3092.2615 | 1080.8987 | 115.5556
115.5556 | 75 | 6 | 36 | 0.14372 | 2964.8356 | 1003.5372 | 115.5556 | 0.14372 | 2964.8356 | 1003.5372 | 115.5556
115.5556 | 75 | 6 | 40 | 0.14806 | 2839.9992 | 928.756 | 115.5556 | 0.14806 | 2839.9992 | 928.756 | 115.5556
115.5556 | 75 | 6 | 44 | 0.15273 | 2717.7388 | 856.5504 | 115.5556 | 0.15273 | 2717.7388 | 856.5504 | 115.5556
115.5556 | 75 | 6 | 48 | 0.15776 | 2598.047 | 786.9183 | 115.5556 | 0.15776 | 2598.047 | 786.9183 | 115.5556
115.5556 | 75 | 6 | 52 | 0.16318 | 2480.9198 | 719.8586 | 115.5556 | 0.16318 | 2480.9198 | 719.8586 | 115.5556
115.5556 | 75 | 6 | 56 | 0.16903 | 2366.3554 | 655.3714 | 115.5556 | 0.16903 | 2366.3554 | 655.3714 | 115.5556
115.5556 | 75 | 6 | 60 | 0.17537 | 2254.3528 | 593.4569 | 115.5556 | 0.17537 | 2254.3528 | 593.4569 | 115.5556
115.5556 | 75 | 6 | 64 | 0.18224 | 2144.9116 | 534.1156 | 115.5556 | 0.18224 | 2144.9116 | 534.1156 | 115.5556
115.5556 | 75 | 6 | 68 | 0.18971 | 2038.0316 | 477.3482 | 115.5556 | 0.18971 | 2038.0316 | 477.3482 | 115.5556
115.5556 | 75 | 6 | 72 | 0.19784 | 1933.7125 | 423.1555 | 115.5556 | 0.19784 | 1933.7125 | 423.1555 | 115.5556
115.5556 | 75 | 6 | 76 | 0.20672 | 1831.9541 | 371.5381 | 115.5556 | 0.20672 | 1831.9541 | 371.5381 | 115.5556
115.5556 | 75 | 6 | 80 | 0.21643 | 1732.7562 | 322.497 | 115.5556 | 0.21643 | 1732.7562 | 322.497 | 115.5556
115.5556 | 75 | 7 | 20 | 0.12906 | 3490.3896 | 1328.5893 | 115.5556 | 0.12906 | 3490.3896 | 1328.5893 | 115.5556
115.5556 | 75 | 7 | 24 | 0.1288 | 3473.4847 | 1287.3206 | 115.5556 | 0.1288 | 3473.4847 | 1287.3206 | 115.5556
115.5556 | 75 | 7 | 28 | 0.13221 | 3335.3084 | 1201.5613 | 115.5556 | 0.13221 | 3335.3084 | 1201.5613 | 115.5556
115.5556 | 75 | 7 | 32 | 0.13586 | 3199.8908 | 1118.5205 | 115.5556 | 0.13586 | 3199.8908 | 1118.5205 | 115.5556
115.5556 | 75 | 7 | 36 | 0.13977 | 3067.1974 | 1038.1846 | 115.5556 | 0.13977 | 3067.1974 | 1038.1846 | 115.5556
115.5556 | 75 | 7 | 40 | 0.14397 | 2937.2082 | 960.5459 | 115.5556 | 0.14397 | 2937.2082 | 960.5459 | 115.5556
115.5556 | 75 | 7 | 44 | 0.1485 | 2809.9121 | 885.6008 | 115.5556 | 0.1485 | 2809.9121 | 885.6008 | 115.5556
115.5556 | 75 | 7 | 48 | 0.15337 | 2685.3032 | 813.3472 | 115.5556 | 0.15337 | 2685.3032 | 813.3472 | 115.5556
115.5556 | 75 | 7 | 52 | 0.15863 | 2563.3783 | 743.7846 | 115.5556 | 0.15863 | 2563.3783 | 743.7846 | 115.5556
115.5556 | 75 | 7 | 56 | 0.16431 | 2444.1359 | 676.913 | 115.5556 | 0.16431 | 2444.1359 | 676.913 | 115.5556
115.5556 | 75 | 7 | 60 | 0.17047 | 2327.5751 | 612.7326 | 115.5556 | 0.17047 | 2327.5751 | 612.7326 | 115.5556
115.5556 | 75 | 7 | 64 | 0.17716 | 2213.6954 | 551.2438 | 115.5556 | 0.17716 | 2213.6954 | 551.2438 | 115.5556
115.5556 | 75 | 7 | 68 | 0.18443 | 2102.4966 | 492.4472 | 115.5556 | 0.18443 | 2102.4966 | 492.4472 | 115.5556
115.5556 | 75 | 7 | 72 | 0.19236 | 1993.9782 | 436.3434 | 115.5556 | 0.19236 | 1993.9782 | 436.3434 | 115.5556
115.5556 | 75 | 7 | 76 | 0.20102 | 1888.1399 | 382.9331 | 115.5556 | 0.20102 | 1888.1399 | 382.9331 | 115.5556
115.5556 | 75 | 7 | 80 | 0.21051 | 1784.9812 | 332.217 | 115.5556 | 0.21051 | 1784.9812 | 332.217 | 115.5556
115.5556 | 75 | 8 | 20 | 0.12561 | 3614.4748 | 1375.8214 | 115.5556 | 0.12561 | 3614.4748 | 1375.8214 | 115.5556
115.5556 | 75 | 8 | 24 | 0.12618 | 3565.9849 | 1321.6025 | 115.5556 | 0.12618 | 3565.9849 | 1321.6025 | 115.5556
115.5556 | 75 | 8 | 28 | 0.1295 | 3423.4886 | 1233.3286 | 115.5556 | 0.1295 | 3423.4886 | 1233.3286 | 115.5556
115.5556 | 75 | 8 | 32 | 0.13305 | 3283.8367 | 1147.8638 | 115.5556 | 0.13305 | 3283.8367 | 1147.8638 | 115.5556
115.5556 | 75 | 8 | 36 | 0.13687 | 3146.9979 | 1065.1954 | 115.5556 | 0.13687 | 3146.9979 | 1065.1954 | 115.5556
115.5556 | 75 | 8 | 40 | 0.14097 | 3012.9546 | 985.3171 | 115.5556 | 0.14097 | 3012.9546 | 985.3171 | 115.5556
115.5556 | 75 | 8 | 44 | 0.14538 | 2881.6973 | 908.2253 | 115.5556 | 0.14538 | 2881.6973 | 908.2253 | 115.5556
115.5556 | 75 | 8 | 48 | 0.15014 | 2753.221 | 833.9187 | 115.5556 | 0.15014 | 2753.221 | 833.9187 | 115.5556
115.5556 | 75 | 8 | 52 | 0.15529 | 2627.5228 | 762.3967 | 115.5556 | 0.15529 | 2627.5228 | 762.3967 | 115.5556
115.5556 | 75 | 8 | 56 | 0.16085 | 2504.6015 | 693.6592 | 115.5556 | 0.16085 | 2504.6015 | 693.6592 | 115.5556
115.5556 | 75 | 8 | 60 | 0.16688 | 2384.4561 | 627.7065 | 115.5556 | 0.16688 | 2384.4561 | 627.7065 | 115.5556
115.5556 | 75 | 8 | 64 | 0.17343 | 2267.0861 | 564.5389 | 115.5556 | 0.17343 | 2267.0861 | 564.5389 | 115.5556
115.5556 | 75 | 8 | 68 | 0.18056 | 2152.4912 | 504.157 | 115.5556 | 0.18056 | 2152.4912 | 504.157 | 115.5556
115.5556 | 75 | 8 | 72 | 0.18834 | 2040.6709 | 446.5612 | 115.5556 | 0.18834 | 2040.6709 | 446.5612 | 115.5556
115.5556 | 75 | 8 | 76 | 0.19684 | 1931.6248 | 391.7523 | 115.5556 | 0.19684 | 1931.6248 | 391.7523 | 115.5556
115.5556 | 75 | 8 | 80 | 0.20616 | 1825.3523 | 339.7308 | 115.5556 | 0.20616 | 1825.3523 | 339.7308 | 115.5556
115.5556 | 75 | 9 | 20 | 0.12308 | 3711.3786 | 1412.7071 | 115.5556 | 0.12308 | 3711.3786 | 1412.7071 | 115.5556
115.5556 | 75 | 9 | 24 | 0.12418 | 3639.9937 | 1349.0311 | 115.5556 | 0.12418 | 3639.9937 | 1349.0311 | 115.5556
115.5556 | 75 | 9 | 28 | 0.12743 | 3494.0162 | 1258.7366 | 115.5556 | 0.12743 | 3494.0162 | 1258.7366 | 115.5556
115.5556 | 75 | 9 | 32 | 0.13091 | 3350.9528 | 1171.3242 | 115.5556 | 0.13091 | 3350.9528 | 1171.3242 | 115.5556
115.5556 | 75 | 9 | 36 | 0.13465 | 3210.7746 | 1086.7826 | 115.5556 | 0.13465 | 3210.7746 | 1086.7826 | 115.5556
115.5556 | 75 | 9 | 40 | 0.13868 | 3073.4659 | 1005.1059 | 115.5556 | 0.13868 | 3073.4659 | 1005.1059 | 115.5556
115.5556 | 75 | 9 | 44 | 0.14301 | 2939.0182 | 926.2912 | 115.5556 | 0.14301 | 2939.0182 | 926.2912 | 115.5556
115.5556 | 75 | 9 | 48 | 0.14768 | 2807.4271 | 850.3371 | 115.5556 | 0.14768 | 2807.4271 | 850.3371 | 115.5556
115.5556 | 75 | 9 | 52 | 0.15274 | 2678.69 | 777.2433 | 115.5556 | 0.15274 | 2678.69 | 777.2433 | 115.5556
115.5556 | 75 | 9 | 56 | 0.1582 | 2552.8056 | 707.0096 | 115.5556 | 0.1582 | 2552.8056 | 707.0096 | 115.5556
115.5556 | 75 | 9 | 60 | 0.16413 | 2429.7732 | 639.6362 | 115.5556 | 0.16413 | 2429.7732 | 639.6362 | 115.5556
115.5556 | 75 | 9 | 64 | 0.17058 | 2309.5922 | 575.1236 | 115.5556 | 0.17058 | 2309.5922 | 575.1236 | 115.5556
115.5556 | 75 | 9 | 68 | 0.1776 | 2192.2621 | 513.4722 | 115.5556 | 0.1776 | 2192.2621 | 513.4722 | 115.5556
115.5556 | 75 | 9 | 72 | 0.18526 | 2077.7826 | 454.6824 | 115.5556 | 0.18526 | 2077.7826 | 454.6824 | 115.5556
115.5556 | 75 | 9 | 76 | 0.19365 | 1966.1532 | 398.755 | 115.5556 | 0.19365 | 1966.1532 | 398.755 | 115.5556
115.5556 | 75 | 9 | 80 | 0.20285 | 1857.3733 | 345.6905 | 115.5556 | 0.20285 | 1857.3733 | 345.6905 | 115.5556
115.5556 | 75 | 10 | 20 | 0.12114 | 3788.936 | 1442.2287 | 115.5556 | 0.12114 | 3788.936 | 1442.2287 | 115.5556
115.5556 | 75 | 10 | 24 | 0.12261 | 3700.3762 | 1371.4097 | 115.5556 | 0.12261 | 3700.3762 | 1371.4097 | 115.5556
115.5556 | 75 | 10 | 28 | 0.1258 | 3551.541 | 1279.4602 | 115.5556 | 0.1258 | 3551.541 | 1279.4602 | 115.5556
115.5556 | 75 | 10 | 32 | 0.12923 | 3405.6771 | 1190.4531 | 115.5556 | 0.12923 | 3405.6771 | 1190.4531 | 115.5556
115.5556 | 75 | 10 | 36 | 0.13291 | 3262.7578 | 1104.3779 | 115.5556 | 0.13291 | 3262.7578 | 1104.3779 | 115.5556
115.5556 | 75 | 10 | 40 | 0.13688 | 3122.7687 | 1021.2292 | 115.5556 | 0.13688 | 3122.7687 | 1021.2292 | 115.5556
115.5556 | 75 | 10 | 44 | 0.14114 | 2985.7021 | 941.0045 | 115.5556 | 0.14114 | 2985.7021 | 941.0045 | 115.5556
115.5556 | 75 | 10 | 48 | 0.14575 | 2851.554 | 863.7027 | 115.5556 | 0.14575 | 2851.554 | 863.7027 | 115.5556
115.5556 | 75 | 10 | 52 | 0.15073 | 2720.3221 | 789.3232 | 115.5556 | 0.15073 | 2720.3221 | 789.3232 | 115.5556
115.5556 | 75 | 10 | 56 | 0.15613 | 2592.0052 | 717.866 | 115.5556 | 0.15613 | 2592.0052 | 717.866 | 115.5556
115.5556 | 75 | 10 | 60 | 0.16198 | 2466.6025 | 649.3315 | 115.5556 | 0.16198 | 2466.6025 | 649.3315 | 115.5556
115.5556 | 75 | 10 | 64 | 0.16834 | 2344.1135 | 583.72 | 115.5556 | 0.16834 | 2344.1135 | 583.72 | 115.5556
115.5556 | 75 | 10 | 68 | 0.17528 | 2224.5379 | 521.0318 | 115.5556 | 0.17528 | 2224.5379 | 521.0318 | 115.5556
115.5556 | 75 | 10 | 72 | 0.18285 | 2107.8753 | 461.2676 | 115.5556 | 0.18285 | 2107.8753 | 461.2676 | 115.5556
115.5556 | 75 | 10 | 76 | 0.19115 | 1994.1251 | 404.428 | 115.5556 | 0.19115 | 1994.1251 | 404.428 | 115.5556
115.5556 | 75 | 10 | 80 | 0.20025 | 1883.287 | 350.5135 | 115.5556 | 0.20025 | 1883.287 | 350.5135 | 115.5556
115.5556 | 75 | 11 | 20 | 0.11962 | 3852.2314 | 1466.3217 | 115.5556 | 0.11962 | 3852.2314 | 1466.3217 | 115.5556
115.5556 | 75 | 11 | 24 | 0.12134 | 3750.4213 | 1389.9571 | 115.5556 | 0.12134 | 3750.4213 | 1389.9571 | 115.5556
115.5556 | 75 | 11 | 28 | 0.1245 | 3599.2045 | 1296.6312 | 115.5556 | 0.1245 | 3599.2045 | 1296.6312 | 115.5556
115.5556 | 75 | 11 | 32 | 0.12788 | 3451.0065 | 1206.298 | 115.5556 | 0.12788 | 3451.0065 | 1206.298 | 115.5556
115.5556 | 75 | 11 | 36 | 0.13151 | 3305.8024 | 1118.9476 | 115.5556 | 0.13151 | 3305.8024 | 1118.9476 | 115.5556
115.5556 | 75 | 11 | 40 | 0.13543 | 3163.5788 | 1034.5753 | 115.5556 | 0.13543 | 3163.5788 | 1034.5753 | 115.5556
115.5556 | 75 | 11 | 44 | 0.13964 | 3024.3289 | 953.1786 | 115.5556 | 0.13964 | 3024.3289 | 953.1786 | 115.5556
115.5556 | 75 | 11 | 48 | 0.1442 | 2888.0489 | 874.7566 | 115.5556 | 0.1442 | 2888.0489 | 874.7566 | 115.5556
115.5556 | 75 | 11 | 52 | 0.14912 | 2754.7367 | 799.3089 | 115.5556 | 0.14912 | 2754.7367 | 799.3089 | 115.5556
115.5556 | 75 | 11 | 56 | 0.15446 | 2624.3913 | 726.8355 | 115.5556 | 0.15446 | 2624.3913 | 726.8355 | 115.5556
115.5556 | 75 | 11 | 60 | 0.16025 | 2497.012 | 657.3368 | 115.5556 | 0.16025 | 2497.012 | 657.3368 | 115.5556
115.5556 | 75 | 11 | 64 | 0.16655 | 2372.5984 | 590.8131 | 115.5556 | 0.16655 | 2372.5984 | 590.8131 | 115.5556
115.5556 | 75 | 11 | 68 | 0.17341 | 2251.15 | 527.2649 | 115.5556 | 0.17341 | 2251.15 | 527.2649 | 115.5556
115.5556 | 75 | 11 | 72 | 0.18092 | 2132.6667 | 466.6928 | 115.5556 | 0.18092 | 2132.6667 | 466.6928 | 115.5556
115.5556 | 75 | 11 | 76 | 0.18914 | 2017.148 | 409.0973 | 115.5556 | 0.18914 | 2017.148 | 409.0973 | 115.5556
115.5556 | 75 | 11 | 80 | 0.19817 | 1904.5935 | 354.4791 | 115.5556 | 0.19817 | 1904.5935 | 354.4791 | 115.5556
115.5556 | 75 | 12 | 20 | 0.1184 | 3904.7038 | 1486.2948 | 115.5556 | 0.1184 | 3904.7038 | 1486.2948 | 115.5556
115.5556 | 75 | 12 | 24 | 0.13886 | 3158.9435 | 1170.7475 | 115.5556 | 0.13886 | 3158.9435 | 1170.7475 | 115.5556
115.5556 | 75 | 12 | 28 | 0.12342 | 3639.2044 | 1311.0414 | 115.5556 | 0.12342 | 3639.2044 | 1311.0414 | 115.5556
115.5556 | 75 | 12 | 32 | 0.12677 | 3489.0365 | 1219.5913 | 115.5556 | 0.12677 | 3489.0365 | 1219.5913 | 115.5556
115.5556 | 75 | 12 | 36 | 0.13037 | 3341.9036 | 1131.1672 | 115.5556 | 0.13037 | 3341.9036 | 1131.1672 | 115.5556
115.5556 | 75 | 12 | 40 | 0.13424 | 3197.7936 | 1045.7644 | 115.5556 | 0.13424 | 3197.7936 | 1045.7644 | 115.5556
115.5556 | 75 | 12 | 44 | 0.13841 | 3056.7 | 963.381 | 115.5556 | 0.13841 | 3056.7 | 963.381 | 115.5556
115.5556 | 75 | 12 | 48 | 0.14292 | 2918.6196 | 884.0161 | 115.5556 | 0.14292 | 2918.6196 | 884.0161 | 115.5556
115.5556 | 75 | 12 | 52 | 0.1478 | 2783.5505 | 807.6694 | 115.5556 | 0.1478 | 2783.5505 | 807.6694 | 115.5556
115.5556 | 75 | 12 | 56 | 0.15309 | 2651.4916 | 734.3411 | 115.5556 | 0.15309 | 2651.4916 | 734.3411 | 115.5556
115.5556 | 75 | 12 | 60 | 0.15883 | 2522.4426 | 664.0314 | 115.5556 | 0.15883 | 2522.4426 | 664.0314 | 115.5556
115.5556 | 75 | 12 | 64 | 0.16508 | 2396.4029 | 596.7409 | 115.5556 | 0.16508 | 2396.4029 | 596.7409 | 115.5556
115.5556 | 75 | 12 | 68 | 0.17189 | 2273.3724 | 532.4699 | 115.5556 | 0.17189 | 2273.3724 | 532.4699 | 115.5556
115.5556 | 75 | 12 | 72 | 0.17934 | 2153.3509 | 471.2192 | 115.5556 | 0.17934 | 2153.3509 | 471.2192 | 115.5556
115.5556 | 75 | 12 | 76 | 0.1875 | 2036.3382 | 412.9892 | 115.5556 | 0.1875 | 2036.3382 | 412.9892 | 115.5556
115.5556 | 75 | 12 | 80 | 0.19647 | 1922.3339 | 357.7809 | 115.5556 | 0.19647 | 1922.3339 | 357.7809 | 115.5556
120 | 50 | 4 | 20 | 0.16518 | 2579.1388 | 1002.5417 | 120 | 0.16518 | 2579.1388 | 1002.5417 | 120
120 | 50 | 4 | 24 | 0.21024 | 1929.6669 | 731.4539 | 120 | 0.21024 | 1929.6669 | 731.4539 | 120
120 | 50 | 4 | 28 | 0.21932 | 1830.7316 | 675.7093 | 120 | 0.21932 | 1830.7316 | 675.7093 | 120
120 | 50 | 4 | 32 | 0.22923 | 1734.0458 | 622.1807 | 120 | 0.22923 | 1734.0458 | 622.1807 | 120
120 | 50 | 4 | 36 | 0.24009 | 1639.5748 | 570.8542 | 120 | 0.24009 | 1639.5748 | 570.8542 | 120
120 | 50 | 4 | 40 | 0.25203 | 1547.298 | 521.7223 | 120 | 0.25203 | 1547.298 | 521.7223 | 120
120 | 50 | 4 | 44 | 0.2652 | 1457.2041 | 474.7814 | 120 | 0.2652 | 1457.2041 | 474.7814 | 120
120 | 50 | 4 | 48 | 0.27977 | 1369.2868 | 430.0299 | 120 | 0.27977 | 1369.2868 | 430.0299 | 120
120 | 50 | 4 | 52 | 0.29598 | 1283.5435 | 387.4676 | 120 | 0.29598 | 1283.5435 | 387.4676 | 120
120 | 50 | 4 | 56 | 0.31407 | 1199.973 | 347.0951 | 120 | 0.31407 | 1199.973 | 347.0951 | 120
120 | 50 | 4 | 60 | 0.33436 | 1118.5751 | 308.9133 | 120 | 0.33436 | 1118.5751 | 308.9133 | 120
120 | 50 | 4 | 64 | 0.35725 | 1039.3501 | 272.9232 | 120 | 0.35725 | 1039.3501 | 272.9232 | 120
120 | 50 | 4 | 68 | 0.38322 | 962.2983 | 239.126 | 120 | 0.38322 | 962.2983 | 239.126 | 120
120 | 50 | 4 | 72 | 0.41288 | 887.4201 | 207.523 | 120 | 0.41288 | 887.4201 | 207.523 | 120
120 | 50 | 4 | 76 | 0.44702 | 814.7158 | 178.1154 | 120 | 0.44702 | 814.7158 | 178.1154 | 120
120 | 50 | 4 | 80 | 0.48665 | 744.1854 | 150.9045 | 120 | 0.48665 | 744.1854 | 150.9045 | 120
120 | 50 | 5 | 20 | 0.2019 | 2030.9075 | 789.4377 | 120 | 0.2019 | 2030.9075 | 789.4377 | 120
120 | 50 | 5 | 24 | 0.19806 | 2068.2002 | 783.966 | 120 | 0.19806 | 2068.2002 | 783.966 | 120
120 | 50 | 5 | 28 | 0.20661 | 1960.7248 | 723.6888 | 120 | 0.20661 | 1960.7248 | 723.6888 | 120
120 | 50 | 5 | 32 | 0.21597 | 1855.6881 | 665.8263 | 120 | 0.21597 | 1855.6881 | 665.8263 | 120
120 | 50 | 5 | 36 | 0.22624 | 1753.0622 | 610.3673 | 120 | 0.22624 | 1753.0622 | 610.3673 | 120
120 | 50 | 5 | 40 | 0.23755 | 1652.8322 | 557.3067 | 120 | 0.23755 | 1652.8322 | 557.3067 | 120
120 | 50 | 5 | 44 | 0.25006 | 1554.9903 | 506.6418 | 120 | 0.25006 | 1554.9903 | 506.6418 | 120
120 | 50 | 5 | 48 | 0.26393 | 1459.5327 | 458.372 | 120 | 0.26393 | 1459.5327 | 458.372 | 120
120 | 50 | 5 | 52 | 0.27939 | 1366.4576 | 412.4972 | 120 | 0.27939 | 1366.4576 | 412.4972 | 120
120 | 50 | 5 | 56 | 0.2967 | 1275.7644 | 369.018 | 120 | 0.2967 | 1275.7644 | 369.018 | 120
120 | 50 | 5 | 60 | 0.31617 | 1187.4527 | 327.935 | 120 | 0.31617 | 1187.4527 | 327.935 | 120
120 | 50 | 5 | 64 | 0.3382 | 1101.5224 | 289.2491 | 120 | 0.3382 | 1101.5224 | 289.2491 | 120
120 | 50 | 5 | 68 | 0.36328 | 1017.9735 | 252.961 | 120 | 0.36328 | 1017.9735 | 252.961 | 120
120 | 50 | 5 | 72 | 0.39204 | 936.8057 | 219.0718 | 120 | 0.39204 | 936.8057 | 219.0718 | 120
120 | 50 | 5 | 76 | 0.42529 | 858.0187 | 187.5823 | 120 | 0.42529 | 858.0187 | 187.5823 | 120
120 | 50 | 5 | 80 | 0.46407 | 781.6121 | 158.4938 | 120 | 0.46407 | 781.6121 | 158.4938 | 120
120 | 50 | 6 | 20 | 0.19022 | 2178.1637 | 846.6779 | 120 | 0.19022 | 2178.1637 | 846.6779 | 120
120 | 50 | 6 | 24 | 0.19023 | 2168.3563 | 821.9309 | 120 | 0.19023 | 2168.3563 | 821.9309 | 120
120 | 50 | 6 | 28 | 0.19844 | 2054.5878 | 758.333 | 120 | 0.19844 | 2054.5878 | 758.333 | 120
120 | 50 | 6 | 32 | 0.20744 | 1943.4027 | 697.2985 | 120 | 0.20744 | 1943.4027 | 697.2985 | 120
120 | 50 | 6 | 36 | 0.21733 | 1834.7776 | 638.8184 | 120 | 0.21733 | 1834.7776 | 638.8184 | 120
120 | 50 | 6 | 40 | 0.22824 | 1728.7004 | 582.8881 | 120 | 0.22824 | 1728.7004 | 582.8881 | 120
120 | 50 | 6 | 44 | 0.24031 | 1625.165 | 529.5059 | 120 | 0.24031 | 1625.165 | 529.5059 | 120
120 | 50 | 6 | 48 | 0.25374 | 1524.168 | 478.6709 | 120 | 0.25374 | 1524.168 | 478.6709 | 120
120 | 50 | 6 | 52 | 0.26872 | 1425.7079 | 430.3833 | 120 | 0.26872 | 1425.7079 | 430.3833 | 120
120 | 50 | 6 | 56 | 0.28552 | 1329.7837 | 384.6432 | 120 | 0.28552 | 1329.7837 | 384.6432 | 120
120 | 50 | 6 | 60 | 0.30447 | 1236.395 | 341.4513 | 120 | 0.30447 | 1236.395 | 341.4513 | 120
120 | 50 | 6 | 64 | 0.32596 | 1145.5411 | 300.8079 | 120 | 0.32596 | 1145.5411 | 300.8079 | 120
120 | 50 | 6 | 68 | 0.35049 | 1057.2216 | 262.714 | 120 | 0.35049 | 1057.2216 | 262.714 | 120
120 | 50 | 6 | 72 | 0.37869 | 971.436 | 227.1701 | 120 | 0.37869 | 971.436 | 227.1701 | 120
120 | 50 | 6 | 76 | 0.4114 | 888.1838 | 194.1771 | 120 | 0.4114 | 888.1838 | 194.1771 | 120
120 | 50 | 6 | 80 | 0.4497 | 807.4643 | 163.7361 | 120 | 0.4497 | 807.4643 | 163.7361 | 120
120 | 50 | 7 | 20 | 0.18271 | 2284.752 | 888.1101 | 120 | 0.18271 | 2284.752 | 888.1101 | 120
120 | 50 | 7 | 24 | 0.18479 | 2243.8264 | 850.5384 | 120 | 0.18479 | 2243.8264 | 850.5384 | 120
120 | 50 | 7 | 28 | 0.19276 | 2125.2463 | 784.4125 | 120 | 0.19276 | 2125.2463 | 784.4125 | 120
120 | 50 | 7 | 32 | 0.20151 | 2009.3622 | 720.965 | 120 | 0.20151 | 2009.3622 | 720.965 | 120
120 | 50 | 7 | 36 | 0.21114 | 1896.1539 | 660.1879 | 120 | 0.21114 | 1896.1539 | 660.1879 | 120
120 | 50 | 7 | 40 | 0.22177 | 1785.6108 | 602.0773 | 120 | 0.22177 | 1785.6108 | 602.0773 | 120
120 | 50 | 7 | 44 | 0.23355 | 1677.7273 | 546.6316 | 120 | 0.23355 | 1677.7273 | 546.6316 | 120
120 | 50 | 7 | 48 | 0.24666 | 1572.5005 | 493.8499 | 120 | 0.24666 | 1572.5005 | 493.8499 | 120
120 | 50 | 7 | 52 | 0.26132 | 1469.9285 | 443.7323 | 120 | 0.26132 | 1469.9285 | 443.7323 | 120
120 | 50 | 7 | 56 | 0.27778 | 1370.0103 | 396.2789 | 120 | 0.27778 | 1370.0103 | 396.2789 | 120
120 | 50 | 7 | 60 | 0.29637 | 1272.7451 | 351.49 | 120 | 0.29637 | 1272.7451 | 351.49 | 120
120 | 50 | 7 | 64 | 0.31749 | 1178.1322 | 309.366 | 120 | 0.31749 | 1178.1322 | 309.366 | 120
120 | 50 | 7 | 68 | 0.34164 | 1086.1708 | 269.9077 | 120 | 0.34164 | 1086.1708 | 269.9077 | 120
120 | 50 | 7 | 72 | 0.36948 | 996.8604 | 233.1156 | 120 | 0.36948 | 996.8604 | 233.1156 | 120
120 | 50 | 7 | 76 | 0.40185 | 910.2003 | 198.9904 | 120 | 0.40185 | 910.2003 | 198.9904 | 120
120 | 50 | 7 | 80 | 0.43985 | 826.1898 | 167.5332 | 120 | 0.43985 | 826.1898 | 167.5332 | 120
120 | 50 | 8 | 20 | 0.17749 | 2365.1425 | 919.3589 | 120 | 0.17749 | 2365.1425 | 919.3589 | 120
120 | 50 | 8 | 24 | 0.1808 | 2302.4991 | 872.7786 | 120 | 0.1808 | 2302.4991 | 872.7786 | 120
120 | 50 | 8 | 28 | 0.18861 | 2180.1321 | 804.6705 | 120 | 0.18861 | 2180.1321 | 804.6705 | 120
120 | 50 | 8 | 32 | 0.19717 | 2060.5507 | 739.3316 | 120 | 0.19717 | 2060.5507 | 739.3316 | 120
120 | 50 | 8 | 36 | 0.20661 | 1943.7366 | 676.7549 | 120 | 0.20661 | 1943.7366 | 676.7549 | 120
120 | 50 | 8 | 40 | 0.21704 | 1829.6802 | 616.9368 | 120 | 0.21704 | 1829.6802 | 616.9368 | 120
120 | 50 | 8 | 44 | 0.2286 | 1718.3763 | 559.8757 | 120 | 0.2286 | 1718.3763 | 559.8757 | 120
120 | 50 | 8 | 48 | 0.24149 | 1609.8219 | 505.5709 | 120 | 0.24149 | 1609.8219 | 505.5709 | 120
120 | 50 | 8 | 52 | 0.25591 | 1504.0153 | 454.0222 | 120 | 0.25591 | 1504.0153 | 454.0222 | 120
120 | 50 | 8 | 56 | 0.27212 | 1400.9552 | 405.2298 | 120 | 0.27212 | 1400.9552 | 405.2298 | 120
120 | 50 | 8 | 60 | 0.29046 | 1300.6405 | 359.1938 | 120 | 0.29046 | 1300.6405 | 359.1938 | 120
120 | 50 | 8 | 64 | 0.31131 | 1203.0707 | 315.9147 | 120 | 0.31131 | 1203.0707 | 315.9147 | 120
120 | 50 | 8 | 68 | 0.33521 | 1108.2448 | 275.393 | 120 | 0.33521 | 1108.2448 | 275.393 | 120
120 | 50 | 8 | 72 | 0.3628 | 1016.1623 | 237.6293 | 120 | 0.3628 | 1016.1623 | 237.6293 | 120
120 | 50 | 8 | 76 | 0.39494 | 926.8225 | 202.6244 | 120 | 0.39494 | 926.8225 | 202.6244 | 120
120 | 50 | 8 | 80 | 0.43276 | 840.2245 | 170.3791 | 120 | 0.43276 | 840.2245 | 170.3791 | 120
120 | 50 | 9 | 20 | 0.17367 | 2427.6885 | 943.6712 | 120 | 0.17367 | 2427.6885 | 943.6712 | 120
120 | 50 | 9 | 24 | 0.17777 | 2349.222 | 890.4893 | 120 | 0.17777 | 2349.222 | 890.4893 | 120
120 | 50 | 9 | 28 | 0.18545 | 2223.8057 | 820.7901 | 120 | 0.18545 | 2223.8057 | 820.7901 | 120
120 | 50 | 9 | 32 | 0.19388 | 2101.2474 | 753.9337 | 120 | 0.19388 | 2101.2474 | 753.9337 | 120
120 | 50 | 9 | 36 | 0.20317 | 1981.5299 | 689.9135 | 120 | 0.20317 | 1981.5299 | 689.9135 | 120
120 | 50 | 9 | 40 | 0.21344 | 1864.6445 | 628.7261 | 120 | 0.21344 | 1864.6445 | 628.7261 | 120
120 | 50 | 9 | 44 | 0.22485 | 1750.5862 | 570.3702 | 120 | 0.22485 | 1750.5862 | 570.3702 | 120
120 | 50 | 9 | 48 | 0.23756 | 1639.3522 | 514.845 | 120 | 0.23756 | 1639.3522 | 514.845 | 120
120 | 50 | 9 | 52 | 0.25181 | 1530.9405 | 462.1502 | 120 | 0.25181 | 1530.9405 | 462.1502 | 120
120 | 50 | 9 | 56 | 0.26784 | 1425.35 | 412.286 | 120 | 0.26784 | 1425.35 | 412.286 | 120
120 | 50 | 9 | 60 | 0.28598 | 1322.5796 | 365.2526 | 120 | 0.28598 | 1322.5796 | 365.2526 | 120
120 | 50 | 9 | 64 | 0.2772 | 1362.4736 | 357.7723 | 120 | 0.2772 | 1362.4736 | 357.7723 | 120
120 | 50 | 9 | 68 | -0.22395 | -1566.5585 | 3.5013e-05 | 120 | -0.22395 | -1566.5585 | 3.5013e-05 | 120
120 | 50 | 9 | 72 | -0.46367 | -756.6507 | 3.4954e-05 | 120 | -0.46367 | -756.6507 | 3.4954e-05 | 120
120 | 50 | 9 | 76 | -0.64784 | -541.5493 | 3.4922e-05 | 120 | -0.64784 | -541.5493 | 3.4922e-05 | 120
120 | 50 | 9 | 80 | -0.71292 | -492.1159 | 3.4917e-05 | 120 | -0.71292 | -492.1159 | 3.4917e-05 | 120
120 | 50 | 10 | 20 | 0.17076 | 2477.5303 | 963.0453 | 120 | 0.17076 | 2477.5303 | 963.0453 | 120
120 | 50 | 10 | 24 | 0.1754 | 2387.1325 | 904.8596 | 120 | 0.1754 | 2387.1325 | 904.8596 | 120
120 | 50 | 10 | 28 | 0.18297 | 2259.2155 | 833.8596 | 120 | 0.18297 | 2259.2155 | 833.8596 | 120
120 | 50 | 10 | 32 | 0.1913 | 2134.2154 | 765.7627 | 120 | 0.1913 | 2134.2154 | 765.7627 | 120
120 | 50 | 10 | 36 | 0.20048 | 2012.1163 | 700.5628 | 120 | 0.20048 | 2012.1163 | 700.5628 | 120
120 | 50 | 10 | 40 | 0.21063 | 1892.91 | 638.2568 | 120 | 0.21063 | 1892.91 | 638.2568 | 120
120 | 50 | 10 | 44 | 0.22191 | 1776.5918 | 578.8433 | 120 | 0.22191 | 1776.5918 | 578.8433 | 120
120 | 50 | 10 | 48 | 0.2345 | 1663.1589 | 522.3216 | 120 | 0.2345 | 1663.1589 | 522.3216 | 120
120 | 50 | 10 | 52 | 0.24861 | 1552.6096 | 468.6916 | 120 | 0.24861 | 1552.6096 | 468.6916 | 120
120 | 50 | 10 | 56 | 0.2645 | 1444.9425 | 417.9532 | 120 | 0.2645 | 1444.9425 | 417.9532 | 120
120 | 50 | 10 | 60 | 0.2825 | 1340.1567 | 370.1069 | 120 | 0.2825 | 1340.1567 | 370.1069 | 120
120 | 50 | 10 | 64 | 0.30303 | 1238.2516 | 325.1529 | 120 | 0.30303 | 1238.2516 | 325.1529 | 120
120 | 50 | 10 | 68 | 0.3266 | 1139.2263 | 283.0917 | 120 | 0.3266 | 1139.2263 | 283.0917 | 120
120 | 50 | 10 | 72 | 0.35389 | 1043.0804 | 243.9241 | 120 | 0.35389 | 1043.0804 | 243.9241 | 120
120 | 50 | 10 | 76 | 0.38577 | 949.8131 | 207.6507 | 120 | 0.38577 | 949.8131 | 207.6507 | 120
120 | 50 | 10 | 80 | 0.42343 | 859.424 | 174.2724 | 120 | 0.42343 | 859.424 | 174.2724 | 120
120 | 50 | 11 | 20 | 0.16849 | 2517.9985 | 978.7758 | 120 | 0.16849 | 2517.9985 | 978.7758 | 120
120 | 50 | 11 | 24 | 0.1735 | 2418.3488 | 916.6923 | 120 | 0.1735 | 2418.3488 | 916.6923 | 120
120 | 50 | 11 | 28 | 0.181 | 2288.3502 | 844.613 | 120 | 0.181 | 2288.3502 | 844.613 | 120
120 | 50 | 11 | 32 | 0.18924 | 2161.3171 | 775.4869 | 120 | 0.18924 | 2161.3171 | 775.4869 | 120
120 | 50 | 11 | 36 | 0.19833 | 2037.2346 | 709.3083 | 120 | 0.19833 | 2037.2346 | 709.3083 | 120
120 | 50 | 11 | 40 | 0.20839 | 1916.0952 | 646.0745 | 120 | 0.20839 | 1916.0952 | 646.0745 | 120
120 | 50 | 11 | 44 | 0.21957 | 1797.8944 | 585.784 | 120 | 0.21957 | 1797.8944 | 585.784 | 120
120 | 50 | 11 | 48 | 0.23206 | 1682.6295 | 528.4365 | 120 | 0.23206 | 1682.6295 | 528.4365 | 120
120 | 50 | 11 | 52 | 0.24606 | 1570.299 | 474.0316 | 120 | 0.24606 | 1570.299 | 474.0316 | 120
120 | 50 | 11 | 56 | 0.26185 | 1460.9016 | 422.5695 | 120 | 0.26185 | 1460.9016 | 422.5695 | 120
120 | 50 | 11 | 60 | 0.27974 | 1354.4365 | 374.0505 | 120 | 0.27974 | 1354.4365 | 374.0505 | 120
120 | 50 | 11 | 64 | 0.30016 | 1250.903 | 328.475 | 120 | 0.30016 | 1250.903 | 328.475 | 120
120 | 50 | 11 | 68 | 0.32363 | 1150.3005 | 285.8436 | 120 | 0.32363 | 1150.3005 | 285.8436 | 120
120 | 50 | 11 | 72 | 0.35084 | 1052.6286 | 246.157 | 120 | 0.35084 | 1052.6286 | 246.157 | 120
120 | 50 | 11 | 76 | 0.38266 | 957.8868 | 209.4158 | 120 | 0.38266 | 957.8868 | 209.4158 | 120
120 | 50 | 11 | 80 | 0.4203 | 866.0744 | 175.621 | 120 | 0.4203 | 866.0744 | 175.621 | 120
120 | 50 | 12 | 20 | 0.16666 | 2551.3432 | 991.7373 | 120 | 0.16666 | 2551.3432 | 991.7373 | 120
120 | 50 | 12 | 24 | 0.17196 | 2444.3517 | 926.5489 | 120 | 0.17196 | 2444.3517 | 926.5489 | 120
120 | 50 | 12 | 28 | 0.17939 | 2312.5992 | 853.5631 | 120 | 0.17939 | 2312.5992 | 853.5631 | 120
120 | 50 | 12 | 32 | 0.18756 | 2183.8525 | 783.5727 | 120 | 0.18756 | 2183.8525 | 783.5727 | 120
120 | 50 | 12 | 36 | 0.19658 | 2058.0979 | 716.5723 | 120 | 0.19658 | 2058.0979 | 716.5723 | 120
120 | 50 | 12 | 40 | 0.20657 | 1935.3282 | 652.5596 | 120 | 0.20657 | 1935.3282 | 652.5596 | 120
120 | 50 | 12 | 44 | 0.21768 | 1815.5395 | 591.5331 | 120 | 0.21768 | 1815.5395 | 591.5331 | 120
120 | 50 | 12 | 48 | 0.33813 | 1115.265 | 350.2534 | 120 | 0.33813 | 1115.265 | 350.2534 | 120
120 | 50 | 12 | 52 | 0.244 | 1584.8958 | 478.438 | 120 | 0.244 | 1584.8958 | 478.438 | 120
120 | 50 | 12 | 56 | 0.25971 | 1474.0383 | 426.3693 | 120 | 0.25971 | 1474.0383 | 426.3693 | 120
120 | 50 | 12 | 60 | 0.27752 | 1366.1561 | 377.2871 | 120 | 0.27752 | 1366.1561 | 377.2871 | 120
120 | 50 | 12 | 64 | 0.29786 | 1261.2485 | 331.1917 | 120 | 0.29786 | 1261.2485 | 331.1917 | 120
120 | 50 | 12 | 68 | 0.32126 | 1159.3152 | 288.0838 | 120 | 0.32126 | 1159.3152 | 288.0838 | 120
120 | 50 | 12 | 72 | 0.34841 | 1060.3557 | 247.964 | 120 | 0.34841 | 1060.3557 | 247.964 | 120
120 | 50 | 12 | 76 | 0.3802 | 964.3696 | 210.8332 | 120 | 0.3802 | 964.3696 | 210.8332 | 120
120 | 50 | 12 | 80 | 0.41784 | 871.3566 | 176.6921 | 120 | 0.41784 | 871.3566 | 176.6921 | 120
120 | 55 | 4 | 20 | 0.15168 | 2863.456 | 1113.0592 | 120 | 0.15168 | 2863.456 | 1113.0592 | 120
120 | 55 | 4 | 24 | 0.19175 | 2148.1092 | 814.256 | 120 | 0.19175 | 2148.1092 | 814.256 | 120
120 | 55 | 4 | 28 | 0.19918 | 2045.729 | 755.0632 | 120 | 0.19918 | 2045.729 | 755.0632 | 120
120 | 55 | 4 | 32 | 0.20723 | 1945.6104 | 698.0907 | 120 | 0.20723 | 1945.6104 | 698.0907 | 120
120 | 55 | 4 | 36 | 0.21599 | 1847.7149 | 643.3228 | 120 | 0.21599 | 1847.7149 | 643.3228 | 120
120 | 55 | 4 | 40 | 0.22554 | 1752.0187 | 590.7506 | 120 | 0.22554 | 1752.0187 | 590.7506 | 120
120 | 55 | 4 | 44 | 0.23597 | 1658.5079 | 540.3695 | 120 | 0.23597 | 1658.5079 | 540.3695 | 120
120 | 55 | 4 | 48 | 0.24742 | 1567.1746 | 492.1773 | 120 | 0.24742 | 1567.1746 | 492.1773 | 120
120 | 55 | 4 | 52 | 0.26001 | 1478.0151 | 446.1734 | 120 | 0.26001 | 1478.0151 | 446.1734 | 120
120 | 55 | 4 | 56 | 0.27391 | 1391.0276 | 402.3581 | 120 | 0.27391 | 1391.0276 | 402.3581 | 120
120 | 55 | 4 | 60 | 0.2893 | 1306.2114 | 360.7322 | 120 | 0.2893 | 1306.2114 | 360.7322 | 120
120 | 55 | 4 | 64 | 0.30643 | 1223.5668 | 321.2967 | 120 | 0.30643 | 1223.5668 | 321.2967 | 120
120 | 55 | 4 | 68 | 0.32556 | 1143.0941 | 284.0528 | 120 | 0.32556 | 1143.0941 | 284.0528 | 120
120 | 55 | 4 | 72 | 0.34703 | 1064.7937 | 249.0017 | 120 | 0.34703 | 1064.7937 | 249.0017 | 120
120 | 55 | 4 | 76 | 0.37126 | 988.6658 | 216.1448 | 120 | 0.37126 | 988.6658 | 216.1448 | 120
120 | 55 | 4 | 80 | 0.39876 | 914.7107 | 185.4833 | 120 | 0.39876 | 914.7107 | 185.4833 | 120
120 | 55 | 5 | 20 | 0.18489 | 2252.8099 | 875.6938 | 120 | 0.18489 | 2252.8099 | 875.6938 | 120
120 | 55 | 5 | 24 | 0.18078 | 2302.7777 | 872.8842 | 120 | 0.18078 | 2302.7777 | 872.8842 | 120
120 | 55 | 5 | 28 | 0.18776 | 2191.6088 | 808.9064 | 120 | 0.18776 | 2191.6088 | 808.9064 | 120
120 | 55 | 5 | 32 | 0.19535 | 2082.8878 | 747.3462 | 120 | 0.19535 | 2082.8878 | 747.3462 | 120
120 | 55 | 5 | 36 | 0.20361 | 1976.583 | 688.1911 | 120 | 0.20361 | 1976.583 | 688.1911 | 120
120 | 55 | 5 | 40 | 0.21263 | 1872.6766 | 631.4344 | 120 | 0.21263 | 1872.6766 | 631.4344 | 120
120 | 55 | 5 | 44 | 0.22252 | 1771.1591 | 577.0732 | 120 | 0.22252 | 1771.1591 | 577.0732 | 120
120 | 55 | 5 | 48 | 0.23338 | 1672.0257 | 525.1062 | 120 | 0.23338 | 1672.0257 | 525.1062 | 120
120 | 55 | 5 | 52 | 0.24536 | 1575.274 | 475.5333 | 120 | 0.24536 | 1575.274 | 475.5333 | 120
120 | 55 | 5 | 56 | 0.2586 | 1480.9032 | 428.3549 | 120 | 0.2586 | 1480.9032 | 428.3549 | 120
120 | 55 | 5 | 60 | 0.27331 | 1388.913 | 383.5717 | 120 | 0.27331 | 1388.913 | 383.5717 | 120
120 | 55 | 5 | 64 | 0.28971 | 1299.3031 | 341.1844 | 120 | 0.28971 | 1299.3031 | 341.1844 | 120
120 | 55 | 5 | 68 | 0.30809 | 1212.0737 | 301.1939 | 120 | 0.30809 | 1212.0737 | 301.1939 | 120
120 | 55 | 5 | 72 | 0.32878 | 1127.2247 | 263.6012 | 120 | 0.32878 | 1127.2247 | 263.6012 | 120
120 | 55 | 5 | 76 | 0.35221 | 1044.7557 | 228.4073 | 120 | 0.35221 | 1044.7557 | 228.4073 | 120
120 | 55 | 5 | 80 | 0.3789 | 964.6666 | 195.6132 | 120 | 0.3789 | 964.6666 | 195.6132 | 120
120 | 55 | 6 | 20 | 0.17434 | 2416.448 | 939.3019 | 120 | 0.17434 | 2416.448 | 939.3019 | 120
120 | 55 | 6 | 24 | 0.17372 | 2414.704 | 915.3107 | 120 | 0.17372 | 2414.704 | 915.3107 | 120
120 | 55 | 6 | 28 | 0.18042 | 2297.0582 | 847.827 | 120 | 0.18042 | 2297.0582 | 847.827 | 120
120 | 55 | 6 | 32 | 0.1877 | 2182.0028 | 782.909 | 120 | 0.1877 | 2182.0028 | 782.909 | 120
120 | 55 | 6 | 36 | 0.19564 | 2069.511 | 720.546 | 120 | 0.19564 | 2069.511 | 720.546 | 120
120 | 55 | 6 | 40 | 0.20433 | 1959.5684 | 660.7328 | 120 | 0.20433 | 1959.5684 | 660.7328 | 120
120 | 55 | 6 | 44 | 0.21386 | 1852.1677 | 603.4671 | 120 | 0.21386 | 1852.1677 | 603.4671 | 120
120 | 55 | 6 | 48 | 0.22434 | 1747.305 | 548.748 | 120 | 0.22434 | 1747.305 | 548.748 | 120
120 | 55 | 6 | 52 | 0.23592 | 1644.9785 | 496.5752 | 120 | 0.23592 | 1644.9785 | 496.5752 | 120
120 | 55 | 6 | 56 | 0.24875 | 1545.1872 | 446.9492 | 120 | 0.24875 | 1545.1872 | 446.9492 | 120
120 | 55 | 6 | 60 | 0.26302 | 1447.9305 | 399.8703 | 120 | 0.26302 | 1447.9305 | 399.8703 | 120
120 | 55 | 6 | 64 | 0.27896 | 1353.2081 | 355.3393 | 120 | 0.27896 | 1353.2081 | 355.3393 | 120
120 | 55 | 6 | 68 | 0.29685 | 1261.0196 | 313.3567 | 120 | 0.29685 | 1261.0196 | 313.3567 | 120
120 | 55 | 6 | 72 | 0.31705 | 1171.3645 | 273.9233 | 120 | 0.31705 | 1171.3645 | 273.9233 | 120
120 | 55 | 6 | 76 | 0.33998 | 1084.2424 | 237.04 | 120 | 0.33998 | 1084.2424 | 237.04 | 120
120 | 55 | 6 | 80 | 0.36617 | 999.6528 | 202.7077 | 120 | 0.36617 | 999.6528 | 202.7077 | 120
120 | 55 | 7 | 20 | 0.16755 | 2534.9884 | 985.3799 | 120 | 0.16755 | 2534.9884 | 985.3799 | 120
120 | 55 | 7 | 24 | 0.16881 | 2499.1266 | 947.3117 | 120 | 0.16881 | 2499.1266 | 947.3117 | 120
120 | 55 | 7 | 28 | 0.17531 | 2376.5281 | 877.1587 | 120 | 0.17531 | 2376.5281 | 877.1587 | 120
120 | 55 | 7 | 32 | 0.18238 | 2256.6311 | 809.6858 | 120 | 0.18238 | 2256.6311 | 809.6858 | 120
120 | 55 | 7 | 36 | 0.1901 | 2139.4125 | 744.8837 | 120 | 0.1901 | 2139.4125 | 744.8837 | 120
120 | 55 | 7 | 40 | 0.19855 | 2024.8598 | 682.748 | 120 | 0.19855 | 2024.8598 | 682.748 | 120
120 | 55 | 7 | 44 | 0.20784 | 1912.9667 | 623.2765 | 120 | 0.20784 | 1912.9667 | 623.2765 | 120
120 | 55 | 7 | 48 | 0.21806 | 1803.7298 | 566.4684 | 120 | 0.21806 | 1803.7298 | 566.4684 | 120
120 | 55 | 7 | 52 | 0.22936 | 1697.1472 | 512.3236 | 120 | 0.22936 | 1697.1472 | 512.3236 | 120
120 | 55 | 7 | 56 | 0.2419 | 1593.2179 | 460.8422 | 120 | 0.2419 | 1593.2179 | 460.8422 | 120
120 | 55 | 7 | 60 | 0.25587 | 1491.941 | 412.0246 | 120 | 0.25587 | 1491.941 | 412.0246 | 120
120 | 55 | 7 | 64 | 0.2715 | 1393.316 | 365.8712 | 120 | 0.2715 | 1393.316 | 365.8712 | 120
120 | 55 | 7 | 68 | 0.28907 | 1297.3422 | 322.3827 | 120 | 0.28907 | 1297.3422 | 322.3827 | 120
120 | 55 | 7 | 72 | 0.30893 | 1204.0192 | 281.5596 | 120 | 0.30893 | 1204.0192 | 281.5596 | 120
120 | 55 | 7 | 76 | 0.33152 | 1113.3463 | 243.4028 | 120 | 0.33152 | 1113.3463 | 243.4028 | 120
120 | 55 | 7 | 80 | 0.35738 | 1025.3229 | 207.913 | 120 | 0.35738 | 1025.3229 | 207.913 | 120
120 | 55 | 8 | 20 | 0.16283 | 2624.471 | 1020.1629 | 120 | 0.16283 | 2624.471 | 1020.1629 | 120
120 | 55 | 8 | 24 | 0.16522 | 2564.8328 | 972.2181 | 120 | 0.16522 | 2564.8328 | 972.2181 | 120
120 | 55 | 8 | 28 | 0.17157 | 2438.3358 | 899.9715 | 120 | 0.17157 | 2438.3358 | 899.9715 | 120
120 | 55 | 8 | 32 | 0.17848 | 2314.629 | 830.4956 | 120 | 0.17848 | 2314.629 | 830.4956 | 120
120 | 55 | 8 | 36 | 0.18604 | 2193.6914 | 763.7822 | 120 | 0.18604 | 2193.6914 | 763.7822 | 120
120 | 55 | 8 | 40 | 0.19433 | 2075.512 | 699.8271 | 120 | 0.19433 | 2075.512 | 699.8271 | 120
120 | 55 | 8 | 44 | 0.20343 | 1960.0851 | 638.6285 | 120 | 0.20343 | 1960.0851 | 638.6285 | 120
120 | 55 | 8 | 48 | 0.21346 | 1847.4073 | 580.1855 | 120 | 0.21346 | 1847.4073 | 580.1855 | 120
120 | 55 | 8 | 52 | 0.22456 | 1737.4768 | 524.498 | 120 | 0.22456 | 1737.4768 | 524.498 | 120
120 | 55 | 8 | 56 | 0.23689 | 1630.2924 | 471.5661 | 120 | 0.23689 | 1630.2924 | 471.5661 | 120
120 | 55 | 8 | 60 | 0.25064 | 1525.8532 | 421.39 | 120 | 0.25064 | 1525.8532 | 421.39 | 120
120 | 55 | 8 | 64 | 0.26604 | 1424.1585 | 373.9702 | 120 | 0.26604 | 1424.1585 | 373.9702 | 120
120 | 55 | 8 | 68 | 0.28338 | 1325.2077 | 329.3071 | 120 | 0.28338 | 1325.2077 | 329.3071 | 120
120 | 55 | 8 | 72 | 0.30301 | 1229 | 287.4014 | 120 | 0.30301 | 1229 | 287.4014 | 120
120 | 55 | 8 | 76 | 0.32536 | 1135.535 | 248.2537 | 120 | 0.32536 | 1135.535 | 248.2537 | 120
120 | 55 | 8 | 80 | 0.351 | 1044.8119 | 211.8649 | 120 | 0.351 | 1044.8119 | 211.8649 | 120
120 | 55 | 9 | 20 | 0.15938 | 2694.161 | 1047.2522 | 120 | 0.15938 | 2694.161 | 1047.2522 | 120
120 | 55 | 9 | 24 | 0.16248 | 2617.2255 | 992.0779 | 120 | 0.16248 | 2617.2255 | 992.0779 | 120
120 | 55 | 9 | 28 | 0.16872 | 2487.5888 | 918.1504 | 120 | 0.16872 | 2487.5888 | 918.1504 | 120
120 | 55 | 9 | 32 | 0.17552 | 2360.814 | 847.067 | 120 | 0.17552 | 2360.814 | 847.067 | 120
120 | 55 | 9 | 36 | 0.18296 | 2236.8817 | 778.8198 | 120 | 0.18296 | 2236.8817 | 778.8198 | 120
120 | 55 | 9 | 40 | 0.19111 | 2115.7819 | 713.4054 | 120 | 0.19111 | 2115.7819 | 713.4054 | 120
120 | 55 | 9 | 44 | 0.20007 | 1997.5091 | 650.8218 | 120 | 0.20007 | 1997.5091 | 650.8218 | 120
120 | 55 | 9 | 48 | -0.28456 | -1232.8944 | 3.4841e-05 | 120 | -0.28456 | -1232.8944 | 3.4841e-05 | 120
120 | 55 | 9 | 52 | 0.50873 | 721.7556 | 217.8788 | 120 | 0.50873 | 721.7556 | 217.8788 | 120
120 | 55 | 9 | 56 | 0.30373 | 1243.9389 | 359.8124 | 120 | 0.30373 | 1243.9389 | 359.8124 | 120
120 | 55 | 9 | 60 | 0.24667 | 1552.6414 | 428.7881 | 120 | 0.24667 | 1552.6414 | 428.7881 | 120
120 | 55 | 9 | 64 | 0.26191 | 1448.4746 | 380.3554 | 120 | 0.26191 | 1448.4746 | 380.3554 | 120
120 | 55 | 9 | 68 | 0.27907 | 1347.1262 | 334.7538 | 120 | 0.27907 | 1347.1262 | 334.7538 | 120
120 | 55 | 9 | 72 | 0.29852 | 1248.5958 | 291.9838 | 120 | 0.29852 | 1248.5958 | 291.9838 | 120
120 | 55 | 9 | 76 | 0.32071 | 1152.8826 | 252.0463 | 120 | 0.32071 | 1152.8826 | 252.0463 | 120
120 | 55 | 9 | 80 | 0.34619 | 1059.9861 | 214.942 | 120 | 0.34619 | 1059.9861 | 214.942 | 120
120 | 55 | 10 | 20 | 0.15674 | 2749.7623 | 1068.8651 | 120 | 0.15674 | 2749.7623 | 1068.8651 | 120
120 | 55 | 10 | 24 | 0.16033 | 2659.8029 | 1008.2172 | 120 | 0.16033 | 2659.8029 | 1008.2172 | 120
120 | 55 | 10 | 28 | 0.16649 | 2527.5908 | 932.9149 | 120 | 0.16649 | 2527.5908 | 932.9149 | 120
120 | 55 | 10 | 32 | 0.1732 | 2398.2991 | 860.5167 | 120 | 0.1732 | 2398.2991 | 860.5167 | 120
120 | 55 | 10 | 36 | 0.18054 | 2271.9098 | 791.0157 | 120 | 0.18054 | 2271.9098 | 791.0157 | 120
120 | 55 | 10 | 40 | 0.18859 | 2148.4137 | 724.4083 | 120 | 0.18859 | 2148.4137 | 724.4083 | 120
120 | 55 | 10 | 44 | 0.19745 | 2027.8057 | 660.693 | 120 | 0.19745 | 2027.8057 | 660.693 | 120
120 | 55 | 10 | 48 | 0.20723 | 1910.0828 | 599.869 | 120 | 0.20723 | 1910.0828 | 599.869 | 120
120 | 55 | 10 | 52 | 0.21807 | 1795.2431 | 541.9362 | 120 | 0.21807 | 1795.2431 | 541.9362 | 120
120 | 55 | 10 | 56 | 0.23012 | 1683.2856 | 486.8945 | 120 | 0.23012 | 1683.2856 | 486.8945 | 120
120 | 55 | 10 | 60 | 0.24358 | 1574.2092 | 434.7444 | 120 | 0.24358 | 1574.2092 | 434.7444 | 120
120 | 55 | 10 | 64 | 0.25868 | 1468.0133 | 385.4861 | 120 | 0.25868 | 1468.0133 | 385.4861 | 120
120 | 55 | 10 | 68 | 0.27572 | 1364.6973 | 339.1201 | 120 | 0.27572 | 1364.6973 | 339.1201 | 120
120 | 55 | 10 | 72 | 0.29504 | 1264.2607 | 295.6471 | 120 | 0.29504 | 1264.2607 | 295.6471 | 120
120 | 55 | 10 | 76 | 0.31711 | 1166.7028 | 255.0677 | 120 | 0.31711 | 1166.7028 | 255.0677 | 120
120 | 55 | 10 | 80 | 0.34248 | 1072.0231 | 217.3828 | 120 | 0.34248 | 1072.0231 | 217.3828 | 120
120 | 55 | 11 | 20 | 0.15468 | 2794.9714 | 1086.4385 | 120 | 0.15468 | 2794.9714 | 1086.4385 | 120
120 | 55 | 11 | 24 | 0.15861 | 2694.9274 | 1021.5314 | 120 | 0.15861 | 2694.9274 | 1021.5314 | 120
120 | 55 | 11 | 28 | 0.1647 | 2560.5709 | 945.0876 | 120 | 0.1647 | 2560.5709 | 945.0876 | 120
120 | 55 | 11 | 32 | 0.17134 | 2429.1831 | 871.598 | 120 | 0.17134 | 2429.1831 | 871.598 | 120
120 | 55 | 11 | 36 | 0.1786 | 2300.7473 | 801.0561 | 120 | 0.1786 | 2300.7473 | 801.0561 | 120
120 | 55 | 11 | 40 | 0.18657 | 2175.2549 | 733.4587 | 120 | 0.18657 | 2175.2549 | 733.4587 | 120
120 | 55 | 11 | 44 | 0.19535 | 2052.7012 | 668.8044 | 120 | 0.19535 | 2052.7012 | 668.8044 | 120
120 | 55 | 11 | 48 | 0.20505 | 1933.0832 | 607.0924 | 120 | 0.20505 | 1933.0832 | 607.0924 | 120
120 | 55 | 11 | 52 | 0.21579 | 1816.3994 | 548.3227 | 120 | 0.21579 | 1816.3994 | 548.3227 | 120
120 | 55 | 11 | 56 | 0.22775 | 1702.6486 | 492.4954 | 120 | 0.22775 | 1702.6486 | 492.4954 | 120
120 | 55 | 11 | 60 | 0.24111 | 1591.83 | 439.6107 | 120 | 0.24111 | 1591.83 | 439.6107 | 120
120 | 55 | 11 | 64 | 0.25612 | 1483.9431 | 389.6691 | 120 | 0.25612 | 1483.9431 | 389.6691 | 120
120 | 55 | 11 | 68 | 0.27305 | 1378.9871 | 342.6711 | 120 | 0.27305 | 1378.9871 | 342.6711 | 120
120 | 55 | 11 | 72 | 0.29228 | 1276.9618 | 298.6173 | 120 | 0.29228 | 1276.9618 | 298.6173 | 120
120 | 55 | 11 | 76 | 0.31426 | 1177.8666 | 257.5084 | 120 | 0.31426 | 1177.8666 | 257.5084 | 120
120 | 55 | 11 | 80 | 0.33955 | 1081.7011 | 219.3453 | 120 | 0.33955 | 1081.7011 | 219.3453 | 120
120 | 55 | 12 | 20 | 0.15302 | 2832.2867 | 1100.9434 | 120 | 0.15302 | 2832.2867 | 1100.9434 | 120
120 | 55 | 12 | 24 | 0.15721 | 2724.2509 | 1032.6467 | 120 | 0.15721 | 2724.2509 | 1032.6467 | 120
120 | 55 | 12 | 28 | 0.16324 | 2588.0869 | 955.2436 | 120 | 0.16324 | 2588.0869 | 955.2436 | 120
120 | 55 | 12 | 32 | 0.16982 | 2454.9319 | 880.8368 | 120 | 0.16982 | 2454.9319 | 880.8368 | 120
120 | 55 | 12 | 36 | 0.17703 | 2324.7702 | 809.4202 | 120 | 0.17703 | 2324.7702 | 809.4202 | 120
120 | 55 | 12 | 40 | 0.18494 | 2197.5939 | 740.991 | 120 | 0.18494 | 2197.5939 | 740.991 | 120
120 | 55 | 12 | 44 | 0.26095 | 1483.3497 | 483.3002 | 120 | 0.26095 | 1483.3497 | 483.3002 | 120
120 | 55 | 12 | 48 | 0.20327 | 1952.1814 | 613.0903 | 120 | 0.20327 | 1952.1814 | 613.0903 | 120
120 | 55 | 12 | 52 | 0.21394 | 1833.9412 | 553.6181 | 120 | 0.21394 | 1833.9412 | 553.6181 | 120
120 | 55 | 12 | 56 | 0.22583 | 1718.6769 | 497.1316 | 120 | 0.22583 | 1718.6769 | 497.1316 | 120
120 | 55 | 12 | 60 | 0.23911 | 1606.3878 | 443.6311 | 120 | 0.23911 | 1606.3878 | 443.6311 | 120
120 | 55 | 12 | 64 | 0.25404 | 1497.0733 | 393.117 | 120 | 0.25404 | 1497.0733 | 393.117 | 120
120 | 55 | 12 | 68 | 0.27091 | 1390.7331 | 345.5899 | 120 | 0.27091 | 1390.7331 | 345.5899 | 120
120 | 55 | 12 | 72 | 0.29006 | 1287.3669 | 301.0505 | 120 | 0.29006 | 1287.3669 | 301.0505 | 120
120 | 55 | 12 | 76 | 0.31197 | 1186.9742 | 259.4996 | 120 | 0.31197 | 1186.9742 | 259.4996 | 120
120 | 55 | 12 | 80 | 0.33721 | 1089.5547 | 220.9379 | 120 | 0.33721 | 1089.5547 | 220.9379 | 120
120 | 60 | 4 | 20 | 0.14061 | 3147.7897 | 1223.5831 | 120 | 0.14061 | 3147.7897 | 1223.5831 | 120
120 | 60 | 4 | 24 | 0.17667 | 2366.6539 | 897.097 | 120 | 0.17667 | 2366.6539 | 897.097 | 120
120 | 60 | 4 | 28 | 0.18286 | 2260.8255 | 834.4538 | 120 | 0.18286 | 2260.8255 | 834.4538 | 120
120 | 60 | 4 | 32 | 0.18954 | 2157.2709 | 774.0351 | 120 | 0.18954 | 2157.2709 | 774.0351 | 120
120 | 60 | 4 | 36 | 0.19676 | 2055.9484 | 715.8239 | 120 | 0.19676 | 2055.9484 | 715.8239 | 120
120 | 60 | 4 | 40 | 0.20458 | 1956.8309 | 659.8098 | 120 | 0.20458 | 1956.8309 | 659.8098 | 120
120 | 60 | 4 | 44 | 0.21307 | 1859.9021 | 605.9871 | 120 | 0.21307 | 1859.9021 | 605.9871 | 120
120 | 60 | 4 | 48 | 0.22231 | 1765.1526 | 554.3531 | 120 | 0.22231 | 1765.1526 | 554.3531 | 120
120 | 60 | 4 | 52 | 0.2324 | 1672.5771 | 504.9065 | 120 | 0.2324 | 1672.5771 | 504.9065 | 120
120 | 60 | 4 | 56 | 0.24344 | 1582.1732 | 457.6475 | 120 | 0.24344 | 1582.1732 | 457.6475 | 120
120 | 60 | 4 | 60 | 0.25555 | 1493.9398 | 412.5766 | 120 | 0.25555 | 1493.9398 | 412.5766 | 120
120 | 60 | 4 | 64 | 0.26889 | 1407.8768 | 369.6947 | 120 | 0.26889 | 1407.8768 | 369.6947 | 120
120 | 60 | 4 | 68 | 0.28362 | 1323.9844 | 329.0031 | 120 | 0.28362 | 1323.9844 | 329.0031 | 120
120 | 60 | 4 | 72 | 0.29996 | 1242.2629 | 290.5029 | 120 | 0.29996 | 1242.2629 | 290.5029 | 120
120 | 60 | 4 | 76 | 0.31814 | 1162.7127 | 254.1954 | 120 | 0.31814 | 1162.7127 | 254.1954 | 120
120 | 60 | 4 | 80 | 0.33846 | 1085.334 | 220.0819 | 120 | 0.33846 | 1085.334 | 220.0819 | 120
120 | 60 | 5 | 20 | 0.17092 | 2474.817 | 961.9906 | 120 | 0.17092 | 2474.817 | 961.9906 | 120
120 | 60 | 5 | 24 | 0.16669 | 2537.4233 | 961.8283 | 120 | 0.16669 | 2537.4233 | 961.8283 | 120
120 | 60 | 5 | 28 | 0.1725 | 2422.5581 | 894.1481 | 120 | 0.1725 | 2422.5581 | 894.1481 | 120
120 | 60 | 5 | 32 | 0.17878 | 2310.1507 | 828.8888 | 120 | 0.17878 | 2310.1507 | 828.8888 | 120
120 | 60 | 5 | 36 | 0.18557 | 2200.1656 | 766.0363 | 120 | 0.18557 | 2200.1656 | 766.0363 | 120
120 | 60 | 5 | 40 | 0.19295 | 2092.5822 | 705.5828 | 120 | 0.19295 | 2092.5822 | 705.5828 | 120
120 | 60 | 5 | 44 | 0.20097 | 1987.3891 | 647.5245 | 120 | 0.20097 | 1987.3891 | 647.5245 | 120
120 | 60 | 5 | 48 | 0.20972 | 1884.5803 | 591.8598 | 120 | 0.20972 | 1884.5803 | 591.8598 | 120
120 | 60 | 5 | 52 | 0.21928 | 1784.153 | 538.5883 | 120 | 0.21928 | 1784.153 | 538.5883 | 120
120 | 60 | 5 | 56 | 0.22977 | 1686.1057 | 487.7102 | 120 | 0.22977 | 1686.1057 | 487.7102 | 120
120 | 60 | 5 | 60 | 0.2413 | 1590.438 | 439.2262 | 120 | 0.2413 | 1590.438 | 439.2262 | 120
120 | 60 | 5 | 64 | 0.25403 | 1497.1498 | 393.137 | 120 | 0.25403 | 1497.1498 | 393.137 | 120
120 | 60 | 5 | 68 | 0.26812 | 1406.2412 | 349.4435 | 120 | 0.26812 | 1406.2412 | 349.4435 | 120
120 | 60 | 5 | 72 | 0.28379 | 1317.7121 | 308.1466 | 120 | 0.28379 | 1317.7121 | 308.1466 | 120
120 | 60 | 5 | 76 | 0.30127 | 1231.5623 | 269.2474 | 120 | 0.30127 | 1231.5623 | 269.2474 | 120
120 | 60 | 5 | 80 | 0.32087 | 1147.7916 | 232.747 | 120 | 0.32087 | 1147.7916 | 232.747 | 120
120 | 60 | 6 | 20 | 0.16131 | 2654.8028 | 1031.9532 | 120 | 0.16131 | 2654.8028 | 1031.9532 | 120
120 | 60 | 6 | 24 | 0.16027 | 2661.1008 | 1008.7091 | 120 | 0.16027 | 2661.1008 | 1008.7091 | 120
120 | 60 | 6 | 28 | 0.16583 | 2539.5755 | 937.3383 | 120 | 0.16583 | 2539.5755 | 937.3383 | 120
120 | 60 | 6 | 32 | 0.17185 | 2420.6483 | 868.5356 | 120 | 0.17185 | 2420.6483 | 868.5356 | 120
120 | 60 | 6 | 36 | 0.17837 | 2304.2889 | 802.2891 | 120 | 0.17837 | 2304.2889 | 802.2891 | 120
120 | 60 | 6 | 40 | 0.18545 | 2190.4808 | 738.5925 | 120 | 0.18545 | 2190.4808 | 738.5925 | 120
120 | 60 | 6 | 44 | 0.19317 | 2079.2151 | 677.443 | 120 | 0.19317 | 2079.2151 | 677.443 | 120
120 | 60 | 6 | 48 | 0.2016 | 1970.4873 | 618.8393 | 120 | 0.2016 | 1970.4873 | 618.8393 | 120
120 | 60 | 6 | 52 | 0.21083 | 1864.2952 | 562.7811 | 120 | 0.21083 | 1864.2952 | 562.7811 | 120
120 | 60 | 6 | 56 | 0.22096 | 1760.6376 | 509.2688 | 120 | 0.22096 | 1760.6376 | 509.2688 | 120
120 | 60 | 6 | 60 | 0.23212 | 1659.514 | 458.3027 | 120 | 0.23212 | 1659.514 | 458.3027 | 120
120 | 60 | 6 | 64 | 0.24446 | 1560.924 | 409.8835 | 120 | 0.24446 | 1560.924 | 409.8835 | 120
120 | 60 | 6 | 68 | 0.25814 | 1464.8674 | 364.0118 | 120 | 0.25814 | 1464.8674 | 364.0118 | 120
120 | 60 | 6 | 72 | 0.27337 | 1371.3438 | 320.6884 | 120 | 0.27337 | 1371.3438 | 320.6884 | 120
120 | 60 | 6 | 76 | 0.29041 | 1280.3527 | 279.9142 | 120 | 0.29041 | 1280.3527 | 279.9142 | 120
120 | 60 | 6 | 80 | 0.30956 | 1191.8938 | 241.6899 | 120 | 0.30956 | 1191.8938 | 241.6899 | 120
120 | 60 | 7 | 20 | 0.15512 | 2785.2761 | 1082.6697 | 120 | 0.15512 | 2785.2761 | 1082.6697 | 120
120 | 60 | 7 | 24 | 0.1558 | 2754.4645 | 1044.0993 | 120 | 0.1558 | 2754.4645 | 1044.0993 | 120
120 | 60 | 7 | 28 | 0.16119 | 2627.8456 | 969.9182 | 120 | 0.16119 | 2627.8456 | 969.9182 | 120
120 | 60 | 7 | 32 | 0.16702 | 2503.9347 | 898.4191 | 120 | 0.16702 | 2503.9347 | 898.4191 | 120
120 | 60 | 7 | 36 | 0.17336 | 2382.7051 | 829.5915 | 120 | 0.17336 | 2382.7051 | 829.5915 | 120
120 | 60 | 7 | 40 | 0.18024 | 2264.1429 | 763.4301 | 120 | 0.18024 | 2264.1429 | 763.4301 | 120
120 | 60 | 7 | 44 | 0.18775 | 2148.2405 | 699.9326 | 120 | 0.18775 | 2148.2405 | 699.9326 | 120
120 | 60 | 7 | 48 | 0.19596 | 2034.994 | 639.0978 | 120 | 0.19596 | 2034.994 | 639.0978 | 120
120 | 60 | 7 | 52 | 0.20495 | 1924.4014 | 580.9256 | 120 | 0.20495 | 1924.4014 | 580.9256 | 120
120 | 60 | 7 | 56 | 0.21484 | 1816.4616 | 525.416 | 120 | 0.21484 | 1816.4616 | 525.416 | 120
120 | 60 | 7 | 60 | 0.22574 | 1711.1737 | 472.5694 | 120 | 0.22574 | 1711.1737 | 472.5694 | 120
120 | 60 | 7 | 64 | 0.2378 | 1608.5374 | 422.3863 | 120 | 0.2378 | 1608.5374 | 422.3863 | 120
120 | 60 | 7 | 68 | 0.2512 | 1508.552 | 374.8672 | 120 | 0.2512 | 1508.552 | 374.8672 | 120
120 | 60 | 7 | 72 | 0.26615 | 1411.2171 | 330.0128 | 120 | 0.26615 | 1411.2171 | 330.0128 | 120
120 | 60 | 7 | 76 | 0.28288 | 1316.5322 | 287.8238 | 120 | 0.28288 | 1316.5322 | 287.8238 | 120
120 | 60 | 7 | 80 | 0.30172 | 1224.4965 | 248.301 | 120 | 0.30172 | 1224.4965 | 248.301 | 120
120 | 60 | 8 | 20 | 0.15081 | 2883.8391 | 1120.9823 | 120 | 0.15081 | 2883.8391 | 1120.9823 | 120
120 | 60 | 8 | 24 | 0.15252 | 2827.1966 | 1071.6689 | 120 | 0.15252 | 2827.1966 | 1071.6689 | 120
120 | 60 | 8 | 28 | 0.15779 | 2696.568 | 995.2831 | 120 | 0.15779 | 2696.568 | 995.2831 | 120
120 | 60 | 8 | 32 | 0.16349 | 2568.7348 | 921.6695 | 120 | 0.16349 | 2568.7348 | 921.6695 | 120
120 | 60 | 8 | 36 | 0.16968 | 2443.6734 | 850.8189 | 120 | 0.16968 | 2443.6734 | 850.8189 | 120
120 | 60 | 8 | 40 | 0.17642 | 2321.371 | 782.7265 | 120 | 0.17642 | 2321.371 | 782.7265 | 120
120 | 60 | 8 | 44 | 0.18378 | 2201.8213 | 717.3901 | 120 | 0.18378 | 2201.8213 | 717.3901 | 120
120 | 60 | 8 | 48 | 0.19182 | 2085.0204 | 654.8088 | 120 | 0.19182 | 2085.0204 | 654.8088 | 120
120 | 60 | 8 | 52 | 0.20064 | 1970.9665 | 594.9824 | 120 | 0.20064 | 1970.9665 | 594.9824 | 120
120 | 60 | 8 | 56 | 0.21035 | 1859.6584 | 537.9108 | 120 | 0.21035 | 1859.6584 | 537.9108 | 120
120 | 60 | 8 | 60 | 0.22107 | 1751.0951 | 483.5944 | 120 | 0.22107 | 1751.0951 | 483.5944 | 120
120 | 60 | 8 | 64 | 0.23293 | 1645.2761 | 432.0335 | 120 | 0.23293 | 1645.2761 | 432.0335 | 120
120 | 60 | 8 | 68 | 0.24613 | 1542.2008 | 383.2287 | 120 | 0.24613 | 1542.2008 | 383.2287 | 120
120 | 60 | 8 | 72 | 0.26086 | 1441.8687 | 337.1807 | 120 | 0.26086 | 1441.8687 | 337.1807 | 120
120 | 60 | 8 | 76 | 0.27738 | 1344.279 | 293.8899 | 120 | 0.27738 | 1344.279 | 293.8899 | 120
120 | 60 | 8 | 80 | 0.29601 | 1249.4313 | 253.3573 | 120 | 0.29601 | 1249.4313 | 253.3573 | 120
120 | 60 | 9 | 20 | 0.14765 | 2960.6654 | 1150.8456 | 120 | 0.14765 | 2960.6654 | 1150.8456 | 120
120 | 60 | 9 | 24 | 0.15003 | 2885.2537 | 1093.6759 | 120 | 0.15003 | 2885.2537 | 1093.6759 | 120
120 | 60 | 9 | 28 | 0.15519 | 2751.3953 | 1015.5194 | 120 | 0.15519 | 2751.3953 | 1015.5194 | 120
120 | 60 | 9 | 32 | 0.1608 | 2620.4032 | 940.2083 | 120 | 0.1608 | 2620.4032 | 940.2083 | 120
120 | 60 | 9 | 36 | 0.15797 | 2660.6595 | 926.3674 | 120 | 0.15797 | 2660.6595 | 926.3674 | 120
120 | 60 | 9 | 40 | 0.22428 | 1763.0664 | 594.4758 | 120 | 0.22428 | 1763.0664 | 594.4758 | 120
120 | 60 | 9 | 44 | 0.18075 | 2244.4543 | 731.2807 | 120 | 0.18075 | 2244.4543 | 731.2807 | 120
120 | 60 | 9 | 48 | 0.18867 | 2124.7909 | 667.2989 | 120 | 0.18867 | 2124.7909 | 667.2989 | 120
120 | 60 | 9 | 52 | 0.19737 | 2007.9493 | 606.1465 | 120 | 0.19737 | 2007.9493 | 606.1465 | 120
120 | 60 | 9 | 56 | 0.20694 | 1893.9283 | 547.8235 | 120 | 0.20694 | 1893.9283 | 547.8235 | 120
120 | 60 | 9 | 60 | 0.21751 | 1782.727 | 492.3301 | 120 | 0.21751 | 1782.727 | 492.3301 | 120
120 | 60 | 9 | 64 | 0.22923 | 1674.3448 | 439.6667 | 120 | 0.22923 | 1674.3448 | 439.6667 | 120
120 | 60 | 9 | 68 | 0.24227 | 1568.781 | 389.8338 | 120 | 0.24227 | 1568.781 | 389.8338 | 120
120 | 60 | 9 | 72 | 0.25685 | 1466.0352 | 342.832 | 120 | 0.25685 | 1466.0352 | 342.832 | 120
120 | 60 | 9 | 76 | 0.27321 | 1366.1066 | 298.6619 | 120 | 0.27321 | 1366.1066 | 298.6619 | 120
120 | 60 | 9 | 80 | 0.29168 | 1268.9947 | 257.3243 | 120 | 0.29168 | 1268.9947 | 257.3243 | 120
120 | 60 | 10 | 20 | 0.14525 | 3022.0206 | 1174.6951 | 120 | 0.14525 | 3022.0206 | 1174.6951 | 120
120 | 60 | 10 | 24 | 0.14807 | 2932.494 | 1111.5827 | 120 | 0.14807 | 2932.494 | 1111.5827 | 120
120 | 60 | 10 | 28 | 0.15316 | 2795.9856 | 1031.9774 | 120 | 0.15316 | 2795.9856 | 1031.9774 | 120
120 | 60 | 10 | 32 | 0.15869 | 2662.4017 | 955.2775 | 120 | 0.15869 | 2662.4017 | 955.2775 | 120
120 | 60 | 10 | 36 | 0.16469 | 2531.7219 | 881.475 | 120 | 0.16469 | 2531.7219 | 881.475 | 120
120 | 60 | 10 | 40 | 0.17123 | 2403.936 | 810.566 | 120 | 0.17123 | 2403.936 | 810.566 | 120
120 | 60 | 10 | 44 | 0.17838 | 2279.0382 | 742.5487 | 120 | 0.17838 | 2279.0382 | 742.5487 | 120
120 | 60 | 10 | 48 | 0.1862 | 2157.0254 | 677.4223 | 120 | 0.1862 | 2157.0254 | 677.4223 | 120
120 | 60 | 10 | 52 | 0.1948 | 2037.8957 | 615.1865 | 120 | 0.1948 | 2037.8957 | 615.1865 | 120
120 | 60 | 10 | 56 | 0.20427 | 1921.6479 | 555.8414 | 120 | 0.20427 | 1921.6479 | 555.8414 | 120
120 | 60 | 10 | 60 | 0.21473 | 1808.2813 | 499.3873 | 120 | 0.21473 | 1808.2813 | 499.3873 | 120
120 | 60 | 10 | 64 | 0.22634 | 1697.795 | 445.8245 | 120 | 0.22634 | 1697.795 | 445.8245 | 120
120 | 60 | 10 | 68 | 0.23926 | 1590.1887 | 395.1535 | 120 | 0.23926 | 1590.1887 | 395.1535 | 120
120 | 60 | 10 | 72 | 0.25372 | 1485.4617 | 347.3749 | 120 | 0.25372 | 1485.4617 | 347.3749 | 120
120 | 60 | 10 | 76 | 0.26996 | 1383.6136 | 302.4894 | 120 | 0.26996 | 1383.6136 | 302.4894 | 120
120 | 60 | 10 | 80 | 0.28831 | 1284.6438 | 260.4976 | 120 | 0.28831 | 1284.6438 | 260.4976 | 120
120 | 60 | 11 | 20 | 0.14336 | 3071.9666 | 1194.1098 | 120 | 0.14336 | 3071.9666 | 1194.1098 | 120
120 | 60 | 11 | 24 | 0.1465 | 2971.5236 | 1126.3772 | 120 | 0.1465 | 2971.5236 | 1126.3772 | 120
120 | 60 | 11 | 28 | 0.15153 | 2832.8082 | 1045.5684 | 120 | 0.15153 | 2832.8082 | 1045.5684 | 120
120 | 60 | 11 | 32 | 0.15699 | 2697.0652 | 967.7149 | 120 | 0.15699 | 2697.0652 | 967.7149 | 120
120 | 60 | 11 | 36 | 0.16293 | 2564.2758 | 892.8093 | 120 | 0.16293 | 2564.2758 | 892.8093 | 120
120 | 60 | 11 | 40 | 0.1694 | 2434.4303 | 820.8482 | 120 | 0.1694 | 2434.4303 | 820.8482 | 120
120 | 60 | 11 | 44 | 0.17648 | 2307.5236 | 751.8298 | 120 | 0.17648 | 2307.5236 | 751.8298 | 120
120 | 60 | 11 | 48 | 0.18423 | 2183.5527 | 685.7533 | 120 | 0.18423 | 2183.5527 | 685.7533 | 120
120 | 60 | 11 | 52 | 0.19274 | 2062.5158 | 622.6187 | 120 | 0.19274 | 2062.5158 | 622.6187 | 120
120 | 60 | 11 | 56 | 0.20213 | 1944.4119 | 562.426 | 120 | 0.20213 | 1944.4119 | 562.426 | 120
120 | 60 | 11 | 60 | 0.21251 | 1829.2401 | 505.1754 | 120 | 0.21251 | 1829.2401 | 505.1754 | 120
120 | 60 | 11 | 64 | 0.22403 | 1716.9998 | 450.8675 | 120 | 0.22403 | 1716.9998 | 450.8675 | 120
120 | 60 | 11 | 68 | 0.23686 | 1607.6908 | 399.5027 | 120 | 0.23686 | 1607.6908 | 399.5027 | 120
120 | 60 | 11 | 72 | 0.25123 | 1501.3124 | 351.0816 | 120 | 0.25123 | 1501.3124 | 351.0816 | 120
120 | 60 | 11 | 76 | 0.26738 | 1397.8642 | 305.6049 | 120 | 0.26738 | 1397.8642 | 305.6049 | 120
120 | 60 | 11 | 80 | 0.28564 | 1297.3459 | 263.0733 | 120 | 0.28564 | 1297.3459 | 263.0733 | 120
120 | 60 | 12 | 20 | 0.14185 | 3113.2493 | 1210.1568 | 120 | 0.14185 | 3113.2493 | 1210.1568 | 120
120 | 60 | 12 | 24 | 0.14521 | 3004.1652 | 1138.7502 | 120 | 0.14521 | 3004.1652 | 1138.7502 | 120
120 | 60 | 12 | 28 | 0.1502 | 2863.5889 | 1056.9293 | 120 | 0.1502 | 2863.5889 | 1056.9293 | 120
120 | 60 | 12 | 32 | 0.15561 | 2726.0251 | 978.1058 | 120 | 0.15561 | 2726.0251 | 978.1058 | 120
120 | 60 | 12 | 36 | 0.1615 | 2591.456 | 902.2728 | 120 | 0.1615 | 2591.456 | 902.2728 | 120
120 | 60 | 12 | 40 | 0.16791 | 2459.8729 | 829.427 | 120 | 0.16791 | 2459.8729 | 829.427 | 120
120 | 60 | 12 | 44 | 0.17493 | 2331.2708 | 759.567 | 120 | 0.17493 | 2331.2708 | 759.567 | 120
120 | 60 | 12 | 48 | 0.18262 | 2205.6472 | 692.6922 | 120 | 0.18262 | 2205.6472 | 692.6922 | 120
120 | 60 | 12 | 52 | 0.19107 | 2083.0003 | 628.8025 | 120 | 0.19107 | 2083.0003 | 628.8025 | 120
120 | 60 | 12 | 56 | 0.20039 | 1963.3293 | 567.8979 | 120 | 0.20039 | 1963.3293 | 567.8979 | 120
120 | 60 | 12 | 60 | 0.2107 | 1846.6334 | 509.9789 | 120 | 0.2107 | 1846.6334 | 509.9789 | 120
120 | 60 | 12 | 64 | 0.22215 | 1732.9123 | 455.046 | 120 | 0.22215 | 1732.9123 | 455.046 | 120
120 | 60 | 12 | 68 | 0.23491 | 1622.1655 | 403.0996 | 120 | 0.23491 | 1622.1655 | 403.0996 | 120
120 | 60 | 12 | 72 | 0.24921 | 1514.3928 | 354.1405 | 120 | 0.24921 | 1514.3928 | 354.1405 | 120
120 | 60 | 12 | 76 | 0.26529 | 1409.5938 | 308.1693 | 120 | 0.26529 | 1409.5938 | 308.1693 | 120
120 | 60 | 12 | 80 | 0.28348 | 1307.7682 | 265.1868 | 120 | 0.28348 | 1307.7682 | 265.1868 | 120
120 | 65 | 4 | 20 | 0.13137 | 3432.1398 | 1334.1133 | 120 | 0.13137 | 3432.1398 | 1334.1133 | 120
120 | 65 | 4 | 24 | 0.16413 | 2585.3105 | 979.9803 | 120 | 0.16413 | 2585.3105 | 979.9803 | 120
120 | 65 | 4 | 28 | 0.16938 | 2476.0312 | 913.8846 | 120 | 0.16938 | 2476.0312 | 913.8846 | 120
120 | 65 | 4 | 32 | 0.175 | 2369.0379 | 850.0177 | 120 | 0.175 | 2369.0379 | 850.0177 | 120
120 | 65 | 4 | 36 | 0.18106 | 2264.2858 | 788.3611 | 120 | 0.18106 | 2264.2858 | 788.3611 | 120
120 | 65 | 4 | 40 | 0.18758 | 2161.7453 | 728.9034 | 120 | 0.18758 | 2161.7453 | 728.9034 | 120
120 | 65 | 4 | 44 | 0.19463 | 2061.3975 | 671.6377 | 120 | 0.19463 | 2061.3975 | 671.6377 | 120
120 | 65 | 4 | 48 | 0.20226 | 1963.2312 | 616.5604 | 120 | 0.20226 | 1963.2312 | 616.5604 | 120
120 | 65 | 4 | 52 | 0.21053 | 1867.2398 | 563.67 | 120 | 0.21053 | 1867.2398 | 563.67 | 120
120 | 65 | 4 | 56 | 0.21953 | 1773.4199 | 512.9661 | 120 | 0.21953 | 1773.4199 | 512.9661 | 120
120 | 65 | 4 | 60 | 0.22932 | 1681.7701 | 464.4491 | 120 | 0.22932 | 1681.7701 | 464.4491 | 120
120 | 65 | 4 | 64 | 0.24003 | 1592.2896 | 418.1197 | 120 | 0.24003 | 1592.2896 | 418.1197 | 120
120 | 65 | 4 | 68 | 0.25176 | 1504.9786 | 373.9792 | 120 | 0.25176 | 1504.9786 | 373.9792 | 120
120 | 65 | 4 | 72 | 0.26464 | 1419.8372 | 332.0286 | 120 | 0.26464 | 1419.8372 | 332.0286 | 120
120 | 65 | 4 | 76 | 0.27883 | 1336.8659 | 292.2692 | 120 | 0.27883 | 1336.8659 | 292.2692 | 120
120 | 65 | 4 | 80 | 0.29452 | 1256.0648 | 254.7024 | 120 | 0.29452 | 1256.0648 | 254.7024 | 120
120 | 65 | 5 | 20 | 0.15924 | 2696.9372 | 1048.3313 | 120 | 0.15924 | 2696.9372 | 1048.3313 | 120
120 | 65 | 5 | 24 | 0.15499 | 2772.1416 | 1050.7999 | 120 | 0.15499 | 2772.1416 | 1050.7999 | 120
120 | 65 | 5 | 28 | 0.1599 | 2653.5779 | 979.4157 | 120 | 0.1599 | 2653.5779 | 979.4157 | 120
120 | 65 | 5 | 32 | 0.16517 | 2537.482 | 910.4559 | 120 | 0.16517 | 2537.482 | 910.4559 | 120
120 | 65 | 5 | 36 | 0.17086 | 2423.8153 | 843.9048 | 120 | 0.17086 | 2423.8153 | 843.9048 | 120
120 | 65 | 5 | 40 | 0.177 | 2312.5543 | 779.7536 | 120 | 0.177 | 2312.5543 | 779.7536 | 120
120 | 65 | 5 | 44 | 0.18364 | 2203.6856 | 717.9975 | 120 | 0.18364 | 2203.6856 | 717.9975 | 120
120 | 65 | 5 | 48 | 0.19084 | 2097.202 | 658.6345 | 120 | 0.19084 | 2097.202 | 658.6345 | 120
120 | 65 | 5 | 52 | 0.19867 | 1993.0997 | 601.6638 | 120 | 0.19867 | 1993.0997 | 601.6638 | 120
120 | 65 | 5 | 56 | 0.20719 | 1891.3769 | 547.0854 | 120 | 0.20719 | 1891.3769 | 547.0854 | 120
120 | 65 | 5 | 60 | 0.21649 | 1792.033 | 494.9 | 120 | 0.21649 | 1792.033 | 494.9 | 120
120 | 65 | 5 | 64 | 0.22667 | 1695.0677 | 445.1083 | 120 | 0.22667 | 1695.0677 | 445.1083 | 120
120 | 65 | 5 | 68 | 0.23785 | 1600.481 | 397.711 | 120 | 0.23785 | 1600.481 | 397.711 | 120
120 | 65 | 5 | 72 | 0.25015 | 1508.273 | 352.7093 | 120 | 0.25015 | 1508.273 | 352.7093 | 120
120 | 65 | 5 | 76 | 0.26374 | 1418.4436 | 310.1039 | 120 | 0.26374 | 1418.4436 | 310.1039 | 120
120 | 65 | 5 | 80 | 0.2788 | 1330.9926 | 269.8961 | 120 | 0.2788 | 1330.9926 | 269.8961 | 120
120 | 65 | 6 | 20 | 0.15042 | 2893.2318 | 1124.6334 | 120 | 0.15042 | 2893.2318 | 1124.6334 | 120
120 | 65 | 6 | 24 | 0.14909 | 2907.549 | 1102.1271 | 120 | 0.14909 | 2907.549 | 1102.1271 | 120
120 | 65 | 6 | 28 | 0.15379 | 2782.1423 | 1026.8679 | 120 | 0.15379 | 2782.1423 | 1026.8679 | 120
120 | 65 | 6 | 32 | 0.15884 | 2659.3419 | 954.1796 | 120 | 0.15884 | 2659.3419 | 954.1796 | 120
120 | 65 | 6 | 36 | 0.16429 | 2539.1142 | 884.0487 | 120 | 0.16429 | 2539.1142 | 884.0487 | 120
120 | 65 | 6 | 40 | 0.17018 | 2421.4404 | 816.4681 | 120 | 0.17018 | 2421.4404 | 816.4681 | 120
120 | 65 | 6 | 44 | 0.17656 | 2306.31 | 751.4343 | 120 | 0.17656 | 2306.31 | 751.4343 | 120
120 | 65 | 6 | 48 | 0.18348 | 2193.7178 | 688.9457 | 120 | 0.18348 | 2193.7178 | 688.9457 | 120
120 | 65 | 6 | 52 | 0.19102 | 2083.6608 | 629.0018 | 120 | 0.19102 | 2083.6608 | 629.0018 | 120
120 | 65 | 6 | 56 | 0.19923 | 1976.1379 | 571.6028 | 120 | 0.19923 | 1976.1379 | 571.6028 | 120
120 | 65 | 6 | 60 | 0.20821 | 1871.1484 | 516.7491 | 120 | 0.20821 | 1871.1484 | 516.7491 | 120
120 | 65 | 6 | 64 | 0.21805 | 1768.6919 | 464.4413 | 120 | 0.21805 | 1768.6919 | 464.4413 | 120
120 | 65 | 6 | 68 | 0.22887 | 1668.7682 | 414.6801 | 120 | 0.22887 | 1668.7682 | 414.6801 | 120
120 | 65 | 6 | 72 | 0.24081 | 1571.377 | 367.4661 | 120 | 0.24081 | 1571.377 | 367.4661 | 120
120 | 65 | 6 | 76 | 0.25401 | 1476.518 | 322.8003 | 120 | 0.25401 | 1476.518 | 322.8003 | 120
120 | 65 | 6 | 80 | 0.26867 | 1384.1907 | 280.6835 | 120 | 0.26867 | 1384.1907 | 280.6835 | 120
120 | 65 | 7 | 20 | 0.14473 | 3035.6168 | 1179.9801 | 120 | 0.14473 | 3035.6168 | 1179.9801 | 120
120 | 65 | 7 | 24 | 0.14499 | 3009.8411 | 1140.9016 | 120 | 0.14499 | 3009.8411 | 1140.9016 | 120
120 | 65 | 7 | 28 | 0.14953 | 2879.2004 | 1062.6913 | 120 | 0.14953 | 2879.2004 | 1062.6913 | 120
120 | 65 | 7 | 32 | 0.15443 | 2751.2743 | 987.1652 | 120 | 0.15443 | 2751.2743 | 987.1652 | 120
120 | 65 | 7 | 36 | 0.15971 | 2626.0334 | 914.3116 | 120 | 0.15971 | 2626.0334 | 914.3116 | 120
120 | 65 | 7 | 40 | 0.16543 | 2503.4616 | 844.1243 | 120 | 0.16543 | 2503.4616 | 844.1243 | 120
120 | 65 | 7 | 44 | 0.17163 | 2383.5501 | 776.6004 | 120 | 0.17163 | 2383.5501 | 776.6004 | 120
120 | 65 | 7 | 48 | 0.17836 | 2266.2947 | 711.7387 | 120 | 0.17836 | 2266.2947 | 711.7387 | 120
120 | 65 | 7 | 52 | 0.18569 | 2151.6927 | 649.5388 | 120 | 0.18569 | 2151.6927 | 649.5388 | 120
120 | 65 | 7 | 56 | 0.1937 | 2039.7432 | 590.0007 | 120 | 0.1937 | 2039.7432 | 590.0007 | 120
120 | 65 | 7 | 60 | 0.20245 | 1930.4452 | 533.1249 | 120 | 0.20245 | 1930.4452 | 533.1249 | 120
120 | 65 | 7 | 64 | 0.21206 | 1823.7983 | 478.9117 | 120 | 0.21206 | 1823.7983 | 478.9117 | 120
120 | 65 | 7 | 68 | 0.22264 | 1719.8021 | 427.3617 | 120 | 0.22264 | 1719.8021 | 427.3617 | 120
120 | 65 | 7 | 72 | 0.23431 | 1618.4561 | 378.4756 | 120 | 0.23431 | 1618.4561 | 378.4756 | 120
120 | 65 | 7 | 76 | 0.24725 | 1519.7599 | 332.254 | 120 | 0.24725 | 1519.7599 | 332.254 | 120
120 | 65 | 7 | 80 | 0.26163 | 1423.7128 | 288.6977 | 120 | 0.26163 | 1423.7128 | 288.6977 | 120
120 | 65 | 8 | 20 | 0.14077 | 3143.2476 | 1221.8175 | 120 | 0.14077 | 3143.2476 | 1221.8175 | 120
120 | 65 | 8 | 24 | 0.14198 | 3089.5909 | 1171.1314 | 120 | 0.14198 | 3089.5909 | 1171.1314 | 120
120 | 65 | 8 | 28 | 0.14642 | 2954.8294 | 1090.6054 | 120 | 0.14642 | 2954.8294 | 1090.6054 | 120
120 | 65 | 8 | 32 | 0.15119 | 2822.869 | 1012.8536 | 120 | 0.15119 | 2822.869 | 1012.8536 | 120
120 | 65 | 8 | 36 | 0.15636 | 2693.6833 | 937.8654 | 120 | 0.15636 | 2693.6833 | 937.8654 | 120
120 | 65 | 8 | 40 | 0.16195 | 2567.258 | 865.6354 | 120 | 0.16195 | 2567.258 | 865.6354 | 120
120 | 65 | 8 | 44 | 0.16801 | 2443.5857 | 796.161 | 120 | 0.16801 | 2443.5857 | 796.161 | 120
120 | 65 | 8 | 48 | 0.1746 | 2322.6622 | 729.4412 | 120 | 0.1746 | 2322.6622 | 729.4412 | 120
120 | 65 | 8 | 52 | 0.18179 | 2204.4854 | 665.4755 | 120 | 0.18179 | 2204.4854 | 665.4755 | 120
120 | 65 | 8 | 56 | 0.18964 | 2089.0541 | 604.2641 | 120 | 0.18964 | 2089.0541 | 604.2641 | 120
120 | 65 | 8 | 60 | 0.19823 | 1976.3674 | 545.8071 | 120 | 0.19823 | 1976.3674 | 545.8071 | 120
120 | 65 | 8 | 64 | 0.20767 | 1866.4248 | 490.105 | 120 | 0.20767 | 1866.4248 | 490.105 | 120
120 | 65 | 8 | 68 | 0.21806 | 1759.2257 | 437.1583 | 120 | 0.21806 | 1759.2257 | 437.1583 | 120
120 | 65 | 8 | 72 | 0.22955 | 1654.7696 | 386.9675 | 120 | 0.22955 | 1654.7696 | 386.9675 | 120
120 | 65 | 8 | 76 | 0.2423 | 1553.056 | 339.5333 | 120 | 0.2423 | 1553.056 | 339.5333 | 120
120 | 65 | 8 | 80 | 0.25649 | 1454.0843 | 294.8564 | 120 | 0.25649 | 1454.0843 | 294.8564 | 120
120 | 65 | 9 | 20 | 0.13787 | 3227.2018 | 1254.4515 | 120 | 0.13787 | 3227.2018 | 1254.4515 | 120
120 | 65 | 9 | 24 | 0.13969 | 3153.3069 | 1195.2834 | 120 | 0.13969 | 3153.3069 | 1195.2834 | 120
120 | 65 | 9 | 28 | 0.57312 | 643.2244 | 237.4093 | 120 | 0.57312 | 643.2244 | 237.4093 | 120
120 | 65 | 9 | 32 | 0.14873 | 2880.0155 | 1033.3579 | 120 | 0.14873 | 2880.0155 | 1033.3579 | 120
120 | 65 | 9 | 36 | 0.1538 | 2747.6525 | 956.656 | 120 | 0.1538 | 2747.6525 | 956.656 | 120
120 | 65 | 9 | 40 | 0.15929 | 2618.1237 | 882.7864 | 120 | 0.15929 | 2618.1237 | 882.7864 | 120
120 | 65 | 9 | 44 | 0.16525 | 2491.4223 | 811.747 | 120 | 0.16525 | 2491.4223 | 811.747 | 120
120 | 65 | 9 | 48 | 0.17174 | 2367.5447 | 743.5367 | 120 | 0.17174 | 2367.5447 | 743.5367 | 120
120 | 65 | 9 | 52 | 0.17881 | 2246.4887 | 678.1552 | 120 | 0.17881 | 2246.4887 | 678.1552 | 120
120 | 65 | 9 | 56 | 0.18654 | 2128.2531 | 615.6025 | 120 | 0.18654 | 2128.2531 | 615.6025 | 120
120 | 65 | 9 | 60 | 0.19501 | 2012.8371 | 555.8788 | 120 | 0.19501 | 2012.8371 | 555.8788 | 120
120 | 65 | 9 | 64 | 0.20432 | 1900.24 | 498.9846 | 120 | 0.20432 | 1900.24 | 498.9846 | 120
120 | 65 | 9 | 68 | 0.21459 | 1790.4614 | 444.9202 | 120 | 0.21459 | 1790.4614 | 444.9202 | 120
120 | 65 | 9 | 72 | 0.22594 | 1683.5006 | 393.6862 | 120 | 0.22594 | 1683.5006 | 393.6862 | 120
120 | 65 | 9 | 76 | 0.23854 | 1579.3571 | 345.2833 | 120 | 0.23854 | 1579.3571 | 345.2833 | 120
120 | 65 | 9 | 80 | 0.25258 | 1478.0305 | 299.7122 | 120 | 0.25258 | 1478.0305 | 299.7122 | 120
120 | 65 | 10 | 20 | 0.13565 | 3294.3052 | 1280.5354 | 120 | 0.13565 | 3294.3052 | 1280.5354 | 120
120 | 65 | 10 | 24 | 0.13789 | 3205.206 | 1214.9561 | 120 | 0.13789 | 3205.206 | 1214.9561 | 120
120 | 65 | 10 | 28 | 0.14217 | 3064.4002 | 1131.0472 | 120 | 0.14217 | 3064.4002 | 1131.0472 | 120
120 | 65 | 10 | 32 | 0.14679 | 2926.5233 | 1050.0451 | 120 | 0.14679 | 2926.5233 | 1050.0451 | 120
120 | 65 | 10 | 36 | 0.15179 | 2791.5528 | 971.9409 | 120 | 0.15179 | 2791.5528 | 971.9409 | 120
120 | 65 | 10 | 40 | 0.15721 | 2659.477 | 896.73 | 120 | 0.15721 | 2659.477 | 896.73 | 120
120 | 65 | 10 | 44 | 0.16309 | 2530.2896 | 824.4106 | 120 | 0.16309 | 2530.2896 | 824.4106 | 120
120 | 65 | 10 | 48 | 0.16949 | 2403.9872 | 754.9816 | 120 | 0.16949 | 2403.9872 | 754.9816 | 120
120 | 65 | 10 | 52 | 0.17648 | 2280.5677 | 688.4428 | 120 | 0.17648 | 2280.5677 | 688.4428 | 120
120 | 65 | 10 | 56 | 0.18412 | 2160.0301 | 624.7941 | 120 | 0.18412 | 2160.0301 | 624.7941 | 120
120 | 65 | 10 | 60 | 0.19249 | 2042.3735 | 564.0358 | 120 | 0.19249 | 2042.3735 | 564.0358 | 120
120 | 65 | 10 | 64 | 0.2017 | 1927.5973 | 506.1683 | 120 | 0.2017 | 1927.5973 | 506.1683 | 120
120 | 65 | 10 | 68 | 0.21186 | 1815.701 | 451.1921 | 120 | 0.21186 | 1815.701 | 451.1921 | 120
120 | 65 | 10 | 72 | 0.22311 | 1706.6842 | 399.1077 | 120 | 0.22311 | 1706.6842 | 399.1077 | 120
120 | 65 | 10 | 76 | 0.2356 | 1600.5463 | 349.9158 | 120 | 0.2356 | 1600.5463 | 349.9158 | 120
120 | 65 | 10 | 80 | 0.24952 | 1497.2867 | 303.6169 | 120 | 0.24952 | 1497.2867 | 303.6169 | 120
120 | 65 | 11 | 20 | 0.13391 | 3348.984 | 1301.7897 | 120 | 0.13391 | 3348.984 | 1301.7897 | 120
120 | 65 | 11 | 24 | 0.13644 | 3248.1376 | 1231.2297 | 120 | 0.13644 | 3248.1376 | 1231.2297 | 120
120 | 65 | 11 | 28 | 0.14067 | 3105.0622 | 1146.0553 | 120 | 0.14067 | 3105.0622 | 1146.0553 | 120
120 | 65 | 11 | 32 | 0.14524 | 2964.9634 | 1063.8375 | 120 | 0.14524 | 2964.9634 | 1063.8375 | 120
120 | 65 | 11 | 36 | 0.15018 | 2827.8201 | 984.5681 | 120 | 0.15018 | 2827.8201 | 984.5681 | 120
120 | 65 | 11 | 40 | 0.15554 | 2693.6216 | 908.243 | 120 | 0.15554 | 2693.6216 | 908.243 | 120
120 | 65 | 11 | 44 | 0.16136 | 2562.362 | 834.8604 | 120 | 0.16136 | 2562.362 | 834.8604 | 120
120 | 65 | 11 | 48 | 0.16769 | 2434.0383 | 764.4193 | 120 | 0.16769 | 2434.0383 | 764.4193 | 120
120 | 65 | 11 | 52 | 0.17461 | 2308.6486 | 696.9196 | 120 | 0.17461 | 2308.6486 | 696.9196 | 120
120 | 65 | 11 | 56 | 0.18217 | 2186.1917 | 632.3614 | 120 | 0.18217 | 2186.1917 | 632.3614 | 120
120 | 65 | 11 | 60 | 0.19047 | 2066.667 | 570.7449 | 120 | 0.19047 | 2066.667 | 570.7449 | 120
120 | 65 | 11 | 64 | 0.1996 | 1950.0739 | 512.0705 | 120 | 0.1996 | 1950.0739 | 512.0705 | 120
120 | 65 | 11 | 68 | 0.20968 | 1836.412 | 456.3387 | 120 | 0.20968 | 1836.412 | 456.3387 | 120
120 | 65 | 11 | 72 | 0.22084 | 1725.6808 | 403.5501 | 120 | 0.22084 | 1725.6808 | 403.5501 | 120
120 | 65 | 11 | 76 | 0.23325 | 1617.8801 | 353.7053 | 120 | 0.23325 | 1617.8801 | 353.7053 | 120
120 | 65 | 11 | 80 | 0.24709 | 1513.0093 | 306.8052 | 120 | 0.24709 | 1513.0093 | 306.8052 | 120
120 | 65 | 12 | 20 | 0.13252 | 3394.2307 | 1319.3776 | 120 | 0.13252 | 3394.2307 | 1319.3776 | 120
120 | 65 | 12 | 24 | 0.13526 | 3284.0948 | 1244.8595 | 120 | 0.13526 | 3284.0948 | 1244.8595 | 120
120 | 65 | 12 | 28 | 0.13945 | 3139.1053 | 1158.6204 | 120 | 0.13945 | 3139.1053 | 1158.6204 | 120
120 | 65 | 12 | 32 | 0.17509 | 2367.5774 | 849.4937 | 120 | 0.17509 | 2367.5774 | 849.4937 | 120
120 | 65 | 12 | 36 | 0.14886 | 2858.1554 | 995.13 | 120 | 0.14886 | 2858.1554 | 995.13 | 120
120 | 65 | 12 | 40 | 0.15417 | 2722.1654 | 917.8675 | 120 | 0.15417 | 2722.1654 | 917.8675 | 120
120 | 65 | 12 | 44 | 0.15994 | 2589.1568 | 843.5906 | 120 | 0.15994 | 2589.1568 | 843.5906 | 120
120 | 65 | 12 | 48 | 0.16622 | 2459.1266 | 772.2984 | 120 | 0.16622 | 2459.1266 | 772.2984 | 120
120 | 65 | 12 | 52 | 0.17308 | 2332.0732 | 703.9909 | 120 | 0.17308 | 2332.0732 | 703.9909 | 120
120 | 65 | 12 | 56 | 0.18059 | 2207.9957 | 638.6683 | 120 | 0.18059 | 2207.9957 | 638.6683 | 120
120 | 65 | 12 | 60 | 0.18883 | 2086.8934 | 576.3308 | 120 | 0.18883 | 2086.8934 | 576.3308 | 120
120 | 65 | 12 | 64 | 0.1979 | 1968.7658 | 516.9788 | 120 | 0.1979 | 1968.7658 | 516.9788 | 120
120 | 65 | 12 | 68 | 0.20791 | 1853.6128 | 460.613 | 120 | 0.20791 | 1853.6128 | 460.613 | 120
120 | 65 | 12 | 72 | 0.219 | 1741.434 | 407.234 | 120 | 0.219 | 1741.434 | 407.234 | 120
120 | 65 | 12 | 76 | 0.23134 | 1632.229 | 356.8424 | 120 | 0.23134 | 1632.229 | 356.8424 | 120
120 | 65 | 12 | 80 | 0.24512 | 1525.9976 | 309.4389 | 120 | 0.24512 | 1525.9976 | 309.4389 | 120
120 | 70 | 4 | 20 | 0.12355 | 3716.5062 | 1444.6499 | 120 | 0.12355 | 3716.5062 | 1444.6499 | 120
120 | 70 | 4 | 24 | 0.15355 | 2804.089 | 1062.9098 | 120 | 0.15355 | 2804.089 | 1062.9098 | 120
120 | 70 | 4 | 28 | 0.15804 | 2691.3571 | 993.3597 | 120 | 0.15804 | 2691.3571 | 993.3597 | 120
120 | 70 | 4 | 32 | 0.16285 | 2580.9226 | 926.0425 | 120 | 0.16285 | 2580.9226 | 926.0425 | 120
120 | 70 | 4 | 36 | 0.168 | 2472.7389 | 860.9387 | 120 | 0.168 | 2472.7389 | 860.9387 | 120
120 | 70 | 4 | 40 | 0.17352 | 2366.7736 | 798.0354 | 120 | 0.17352 | 2366.7736 | 798.0354 | 120
120 | 70 | 4 | 44 | 0.17947 | 2263.0057 | 737.325 | 120 | 0.17947 | 2263.0057 | 737.325 | 120
120 | 70 | 4 | 48 | 0.18587 | 2161.422 | 678.803 | 120 | 0.18587 | 2161.422 | 678.803 | 120
120 | 70 | 4 | 52 | 0.19278 | 2062.0146 | 622.4673 | 120 | 0.19278 | 2062.0146 | 622.4673 | 120
120 | 70 | 4 | 56 | 0.20026 | 1964.7791 | 568.3172 | 120 | 0.20026 | 1964.7791 | 568.3172 | 120
120 | 70 | 4 | 60 | 0.20836 | 1869.7133 | 516.3527 | 120 | 0.20836 | 1869.7133 | 516.3527 | 120
120 | 70 | 4 | 64 | 0.21715 | 1776.8161 | 466.5746 | 120 | 0.21715 | 1776.8161 | 466.5746 | 120
120 | 70 | 4 | 68 | 0.22672 | 1686.0874 | 418.9838 | 120 | 0.22672 | 1686.0874 | 418.9838 | 120
120 | 70 | 4 | 72 | 0.23715 | 1597.5272 | 373.5813 | 120 | 0.23715 | 1597.5272 | 373.5813 | 120
120 | 70 | 4 | 76 | 0.24857 | 1511.1357 | 330.3685 | 120 | 0.24857 | 1511.1357 | 330.3685 | 120
120 | 70 | 4 | 80 | 0.26108 | 1426.9132 | 289.3467 | 120 | 0.26108 | 1426.9132 | 289.3467 | 120
120 | 70 | 5 | 20 | 0.14934 | 2919.1797 | 1134.7196 | 120 | 0.14934 | 2919.1797 | 1134.7196 | 120
120 | 70 | 5 | 24 | 0.14511 | 3006.9378 | 1139.8011 | 120 | 0.14511 | 3006.9378 | 1139.8011 | 120
120 | 70 | 5 | 28 | 0.1493 | 2884.6739 | 1064.7115 | 120 | 0.1493 | 2884.6739 | 1064.7115 | 120
120 | 70 | 5 | 32 | 0.1538 | 2764.8879 | 992.0498 | 120 | 0.1538 | 2764.8879 | 992.0498 | 120
120 | 70 | 5 | 36 | 0.15863 | 2647.5383 | 921.7989 | 120 | 0.15863 | 2647.5383 | 921.7989 | 120
120 | 70 | 5 | 40 | 0.16382 | 2532.599 | 853.9489 | 120 | 0.16382 | 2532.599 | 853.9489 | 120
120 | 70 | 5 | 44 | 0.16941 | 2420.0548 | 788.4942 | 120 | 0.16941 | 2420.0548 | 788.4942 | 120
120 | 70 | 5 | 48 | 0.17544 | 2309.8967 | 725.4321 | 120 | 0.17544 | 2309.8967 | 725.4321 | 120
120 | 70 | 5 | 52 | 0.18196 | 2202.1201 | 664.7615 | 120 | 0.18196 | 2202.1201 | 664.7615 | 120
120 | 70 | 5 | 56 | 0.18902 | 2096.7228 | 606.4822 | 120 | 0.18902 | 2096.7228 | 606.4822 | 120
120 | 70 | 5 | 60 | 0.19669 | 1993.7037 | 550.5948 | 120 | 0.19669 | 1993.7037 | 550.5948 | 120
120 | 70 | 5 | 64 | 0.20502 | 1893.0625 | 497.0998 | 120 | 0.20502 | 1893.0625 | 497.0998 | 120
120 | 70 | 5 | 68 | 0.21411 | 1794.799 | 445.998 | 120 | 0.21411 | 1794.799 | 445.998 | 120
120 | 70 | 5 | 72 | 0.22405 | 1698.9134 | 397.2905 | 120 | 0.22405 | 1698.9134 | 397.2905 | 120
120 | 70 | 5 | 76 | 0.23493 | 1605.4055 | 350.978 | 120 | 0.23493 | 1605.4055 | 350.978 | 120
120 | 70 | 5 | 80 | 0.2469 | 1514.2752 | 307.0618 | 120 | 0.2469 | 1514.2752 | 307.0618 | 120
120 | 70 | 6 | 20 | 0.14118 | 3131.7396 | 1217.3442 | 120 | 0.14118 | 3131.7396 | 1217.3442 | 120
120 | 70 | 6 | 24 | 0.13966 | 3154.0514 | 1195.5656 | 120 | 0.13966 | 3154.0514 | 1195.5656 | 120
120 | 70 | 6 | 28 | 0.14367 | 3024.7618 | 1116.4169 | 120 | 0.14367 | 3024.7618 | 1116.4169 | 120
120 | 70 | 6 | 32 | 0.14797 | 2898.0868 | 1039.842 | 120 | 0.14797 | 2898.0868 | 1039.842 | 120
120 | 70 | 6 | 36 | 0.15259 | 2773.9902 | 965.826 | 120 | 0.15259 | 2773.9902 | 965.826 | 120
120 | 70 | 6 | 40 | 0.15756 | 2652.4505 | 894.3608 | 120 | 0.15756 | 2652.4505 | 894.3608 | 120
120 | 70 | 6 | 44 | 0.16292 | 2533.4558 | 825.4422 | 120 | 0.16292 | 2533.4558 | 825.4422 | 120
120 | 70 | 6 | 48 | 0.16871 | 2416.9997 | 759.0682 | 120 | 0.16871 | 2416.9997 | 759.0682 | 120
120 | 70 | 6 | 52 | 0.17497 | 2303.0788 | 695.2382 | 120 | 0.17497 | 2303.0788 | 695.2382 | 120
120 | 70 | 6 | 56 | 0.18177 | 2191.6915 | 633.9522 | 120 | 0.18177 | 2191.6915 | 633.9522 | 120
120 | 70 | 6 | 60 | 0.18915 | 2082.8371 | 575.2105 | 120 | 0.18915 | 2082.8371 | 575.2105 | 120
120 | 70 | 6 | 64 | 0.1972 | 1976.5151 | 519.0136 | 120 | 0.1972 | 1976.5151 | 519.0136 | 120
120 | 70 | 6 | 68 | 0.20598 | 1872.7255 | 465.3623 | 120 | 0.20598 | 1872.7255 | 465.3623 | 120
120 | 70 | 6 | 72 | 0.21559 | 1771.4678 | 414.2573 | 120 | 0.21559 | 1771.4678 | 414.2573 | 120
120 | 70 | 6 | 76 | 0.22614 | 1672.7418 | 365.6993 | 120 | 0.22614 | 1672.7418 | 365.6993 | 120
120 | 70 | 6 | 80 | 0.23774 | 1576.5471 | 319.6892 | 120 | 0.23774 | 1576.5471 | 319.6892 | 120
120 | 70 | 7 | 20 | 0.13592 | 3286.0128 | 1277.312 | 120 | 0.13592 | 3286.0128 | 1277.312 | 120
120 | 70 | 7 | 24 | 0.13588 | 3265.2579 | 1237.7192 | 120 | 0.13588 | 3265.2579 | 1237.7192 | 120
120 | 70 | 7 | 28 | 0.13975 | 3130.594 | 1155.4788 | 120 | 0.13975 | 3130.594 | 1155.4788 | 120
120 | 70 | 7 | 32 | 0.14391 | 2998.6519 | 1075.925 | 120 | 0.14391 | 2998.6519 | 1075.925 | 120
120 | 70 | 7 | 36 | 0.14838 | 2869.3992 | 999.0447 | 120 | 0.14838 | 2869.3992 | 999.0447 | 120
120 | 70 | 7 | 40 | 0.1532 | 2742.8177 | 924.8311 | 120 | 0.1532 | 2742.8177 | 924.8311 | 120
120 | 70 | 7 | 44 | 0.1584 | 2618.8976 | 853.2806 | 120 | 0.1584 | 2618.8976 | 853.2806 | 120
120 | 70 | 7 | 48 | 0.16402 | 2497.6337 | 784.3916 | 120 | 0.16402 | 2497.6337 | 784.3916 | 120
120 | 70 | 7 | 52 | 0.17011 | 2379.0232 | 718.1638 | 120 | 0.17011 | 2379.0232 | 718.1638 | 120
120 | 70 | 7 | 56 | 0.17672 | 2263.0647 | 654.597 | 120 | 0.17672 | 2263.0647 | 654.597 | 120
120 | 70 | 7 | 60 | 0.18391 | 2149.7574 | 593.6916 | 120 | 0.18391 | 2149.7574 | 593.6916 | 120
120 | 70 | 7 | 64 | 0.19175 | 2039.1009 | 535.4481 | 120 | 0.19175 | 2039.1009 | 535.4481 | 120
120 | 70 | 7 | 68 | 0.20032 | 1931.0948 | 479.8668 | 120 | 0.20032 | 1931.0948 | 479.8668 | 120
120 | 70 | 7 | 72 | 0.2097 | 1825.7386 | 426.9485 | 120 | 0.2097 | 1825.7386 | 426.9485 | 120
120 | 70 | 7 | 76 | 0.22001 | 1723.0319 | 376.6939 | 120 | 0.22001 | 1723.0319 | 376.6939 | 120
120 | 70 | 7 | 80 | 0.23138 | 1622.9742 | 329.1036 | 120 | 0.23138 | 1622.9742 | 329.1036 | 120
120 | 70 | 8 | 20 | 0.13226 | 3402.6974 | 1322.6687 | 120 | 0.13226 | 3402.6974 | 1322.6687 | 120
120 | 70 | 8 | 24 | 0.13309 | 3352.0167 | 1270.6057 | 120 | 0.13309 | 3352.0167 | 1270.6057 | 120
120 | 70 | 8 | 28 | 0.13687 | 3213.121 | 1185.9389 | 120 | 0.13687 | 3213.121 | 1185.9389 | 120
120 | 70 | 8 | 32 | 0.14093 | 3077.0326 | 1104.0483 | 120 | 0.14093 | 3077.0326 | 1104.0483 | 120
120 | 70 | 8 | 36 | 0.14529 | 2943.7223 | 1024.922 | 120 | 0.14529 | 2943.7223 | 1024.922 | 120
120 | 70 | 8 | 40 | 0.15 | 2813.1741 | 948.554 | 120 | 0.15 | 2813.1741 | 948.554 | 120
120 | 70 | 8 | 44 | 0.15508 | 2685.3794 | 874.9414 | 120 | 0.15508 | 2685.3794 | 874.9414 | 120
120 | 70 | 8 | 48 | 0.16058 | 2560.3338 | 804.0829 | 120 | 0.16058 | 2560.3338 | 804.0829 | 120
120 | 70 | 8 | 52 | 0.16654 | 2438.0347 | 735.9778 | 120 | 0.16654 | 2438.0347 | 735.9778 | 120
120 | 70 | 8 | 56 | 0.17302 | 2318.4809 | 670.6263 | 120 | 0.17302 | 2318.4809 | 670.6263 | 120
120 | 70 | 8 | 60 | 0.18006 | 2201.6715 | 608.0286 | 120 | 0.18006 | 2201.6715 | 608.0286 | 120
120 | 70 | 8 | 64 | 0.18775 | 2087.6059 | 548.185 | 120 | 0.18775 | 2087.6059 | 548.185 | 120
120 | 70 | 8 | 68 | 0.19616 | 1976.2838 | 491.0961 | 120 | 0.19616 | 1976.2838 | 491.0961 | 120
120 | 70 | 8 | 72 | 0.20538 | 1867.7045 | 436.7623 | 120 | 0.20538 | 1867.7045 | 436.7623 | 120
120 | 70 | 8 | 76 | 0.21553 | 1761.8677 | 385.1842 | 120 | 0.21553 | 1761.8677 | 385.1842 | 120
120 | 70 | 8 | 80 | 0.22671 | 1658.7726 | 336.3627 | 120 | 0.22671 | 1658.7726 | 336.3627 | 120
120 | 70 | 9 | 20 | 0.12957 | 3493.7708 | 1358.07 | 120 | 0.12957 | 3493.7708 | 1358.07 | 120
120 | 70 | 9 | 24 | 0.13097 | 3421.3855 | 1296.9005 | 120 | 0.13097 | 3421.3855 | 1296.9005 | 120
120 | 70 | 9 | 28 | 0.13467 | 3279.08 | 1210.2839 | 120 | 0.13467 | 3279.08 | 1210.2839 | 120
120 | 70 | 9 | 32 | 0.13865 | 3139.6513 | 1126.516 | 120 | 0.13865 | 3139.6513 | 1126.516 | 120
120 | 70 | 9 | 36 | 0.14294 | 3003.0725 | 1045.5861 | 120 | 0.14294 | 3003.0725 | 1045.5861 | 120
120 | 70 | 9 | 40 | 0.14756 | 2869.3293 | 967.4886 | 120 | 0.14756 | 2869.3293 | 967.4886 | 120
120 | 70 | 9 | 44 | 0.15255 | 2738.414 | 892.221 | 120 | 0.15255 | 2738.414 | 892.221 | 120
120 | 70 | 9 | 48 | 0.15796 | 2610.3225 | 819.782 | 120 | 0.15796 | 2610.3225 | 819.782 | 120
120 | 70 | 9 | 52 | 0.16382 | 2485.0525 | 750.1713 | 120 | 0.16382 | 2485.0525 | 750.1713 | 120
120 | 70 | 9 | 56 | 0.17019 | 2362.6029 | 683.3887 | 120 | 0.17019 | 2362.6029 | 683.3887 | 120
120 | 70 | 9 | 60 | 0.17713 | 2242.9726 | 619.4346 | 120 | 0.17713 | 2242.9726 | 619.4346 | 120
120 | 70 | 9 | 64 | 0.1847 | 2126.1613 | 558.3093 | 120 | 0.1847 | 2126.1613 | 558.3093 | 120
120 | 70 | 9 | 68 | 0.193 | 2012.1683 | 500.0132 | 120 | 0.193 | 2012.1683 | 500.0132 | 120
120 | 70 | 9 | 72 | 0.20209 | 1900.9932 | 444.5468 | 120 | 0.20209 | 1900.9932 | 444.5468 | 120
120 | 70 | 9 | 76 | 0.21211 | 1792.6355 | 391.9108 | 120 | 0.21211 | 1792.6355 | 391.9108 | 120
120 | 70 | 9 | 80 | 0.22316 | 1687.0945 | 342.1058 | 120 | 0.22316 | 1687.0945 | 342.1058 | 120
120 | 70 | 10 | 20 | -3.8982e-06 | -90000690.5836 | 3.8654e-05 | 120 | -3.8982e-06 | -90000690.5836 | 3.8654e-05 | 120
120 | 70 | 10 | 24 | 0.1293 | 3477.9391 | 1318.3375 | 120 | 0.1293 | 3477.9391 | 1318.3375 | 120
120 | 70 | 10 | 28 | 0.13295 | 3332.8349 | 1230.1245 | 120 | 0.13295 | 3332.8349 | 1230.1245 | 120
120 | 70 | 10 | 32 | 0.13687 | 3190.6645 | 1144.8197 | 120 | 0.13687 | 3190.6645 | 1144.8197 | 120
120 | 70 | 10 | 36 | 0.14109 | 3051.4029 | 1062.4134 | 120 | 0.14109 | 3051.4029 | 1062.4134 | 120
120 | 70 | 10 | 40 | 0.14564 | 2915.0372 | 982.9006 | 120 | 0.14564 | 2915.0372 | 982.9006 | 120
120 | 70 | 10 | 44 | 0.15057 | 2781.5604 | 906.2788 | 120 | 0.15057 | 2781.5604 | 906.2788 | 120
120 | 70 | 10 | 48 | 0.1559 | 2650.9686 | 832.5471 | 120 | 0.1559 | 2650.9686 | 832.5471 | 120
120 | 70 | 10 | 52 | 0.16168 | 2523.2597 | 761.705 | 120 | 0.16168 | 2523.2597 | 761.705 | 120
120 | 70 | 10 | 56 | 0.16797 | 2398.4327 | 693.7526 | 120 | 0.16797 | 2398.4327 | 693.7526 | 120
120 | 70 | 10 | 60 | 0.17483 | 2276.4866 | 628.6901 | 120 | 0.17483 | 2276.4866 | 628.6901 | 120
120 | 70 | 10 | 64 | 0.18231 | 2157.4209 | 566.5178 | 120 | 0.18231 | 2157.4209 | 566.5178 | 120
120 | 70 | 10 | 68 | 0.19051 | 2041.2351 | 507.2362 | 120 | 0.19051 | 2041.2351 | 507.2362 | 120
120 | 70 | 10 | 72 | 0.19952 | 1927.9289 | 450.8457 | 120 | 0.19952 | 1927.9289 | 450.8457 | 120
120 | 70 | 10 | 76 | 0.20943 | 1817.5017 | 397.3471 | 120 | 0.20943 | 1817.5017 | 397.3471 | 120
120 | 70 | 10 | 80 | 0.22038 | 1709.953 | 346.741 | 120 | 0.22038 | 1709.953 | 346.741 | 120
120 | 70 | 11 | 20 | 0.12591 | 3626.0235 | 1409.4782 | 120 | 0.12591 | 3626.0235 | 1409.4782 | 120
120 | 70 | 11 | 24 | 0.12796 | 3524.7693 | 1336.0889 | 120 | 0.12796 | 3524.7693 | 1336.0889 | 120
120 | 70 | 11 | 28 | 0.13156 | 3377.3332 | 1246.5485 | 120 | 0.13156 | 3377.3332 | 1246.5485 | 120
120 | 70 | 11 | 32 | 0.13543 | 3232.8779 | 1159.9661 | 120 | 0.13543 | 3232.8779 | 1159.9661 | 120
120 | 70 | 11 | 36 | 0.1396 | 3091.3805 | 1076.3325 | 120 | 0.1396 | 3091.3805 | 1076.3325 | 120
120 | 70 | 11 | 40 | 0.1441 | 2952.8289 | 995.6433 | 120 | 0.1441 | 2952.8289 | 995.6433 | 120
120 | 70 | 11 | 44 | 0.14897 | 2817.2166 | 917.8962 | 120 | 0.14897 | 2817.2166 | 917.8962 | 120
120 | 70 | 11 | 48 | 0.15424 | 2684.5403 | 843.0905 | 120 | 0.15424 | 2684.5403 | 843.0905 | 120
120 | 70 | 11 | 52 | 0.15997 | 2554.798 | 771.2256 | 120 | 0.15997 | 2554.798 | 771.2256 | 120
120 | 70 | 11 | 56 | 0.16619 | 2427.9885 | 702.3017 | 120 | 0.16619 | 2427.9885 | 702.3017 | 120
120 | 70 | 11 | 60 | 0.17298 | 2304.1113 | 636.3191 | 120 | 0.17298 | 2304.1113 | 636.3191 | 120
120 | 70 | 11 | 64 | 0.1804 | 2183.1656 | 573.2781 | 120 | 0.1804 | 2183.1656 | 573.2781 | 120
120 | 70 | 11 | 68 | 0.18852 | 2065.1513 | 513.1792 | 120 | 0.18852 | 2065.1513 | 513.1792 | 120
120 | 70 | 11 | 72 | 0.19745 | 1950.0679 | 456.023 | 120 | 0.19745 | 1950.0679 | 456.023 | 120
120 | 70 | 11 | 76 | 0.20729 | 1837.915 | 401.81 | 120 | 0.20729 | 1837.915 | 401.81 | 120
120 | 70 | 11 | 80 | 0.21816 | 1728.6922 | 350.5409 | 120 | 0.21816 | 1728.6922 | 350.5409 | 120
120 | 70 | 12 | 20 | 0.12461 | 3675.231 | 1428.6058 | 120 | 0.12461 | 3675.231 | 1428.6058 | 120
120 | 70 | 12 | 24 | 0.12687 | 3564.0396 | 1350.9746 | 120 | 0.12687 | 3564.0396 | 1350.9746 | 120
120 | 70 | 12 | 28 | 0.15394 | 2778.7775 | 1025.6261 | 120 | 0.15394 | 2778.7775 | 1025.6261 | 120
120 | 70 | 12 | 32 | 0.13426 | 3268.2529 | 1172.6587 | 120 | 0.13426 | 3268.2529 | 1172.6587 | 120
120 | 70 | 12 | 36 | 0.13839 | 3124.8684 | 1087.9921 | 120 | 0.13839 | 3124.8684 | 1087.9921 | 120
120 | 70 | 12 | 40 | 0.14284 | 2984.4716 | 1006.3127 | 120 | 0.14284 | 2984.4716 | 1006.3127 | 120
120 | 70 | 12 | 44 | 0.14766 | 2847.0565 | 927.6186 | 120 | 0.14766 | 2847.0565 | 927.6186 | 120
120 | 70 | 12 | 48 | 0.15289 | 2712.62 | 851.909 | 120 | 0.15289 | 2712.62 | 851.909 | 120
120 | 70 | 12 | 52 | 0.15856 | 2581.1603 | 779.1837 | 120 | 0.15856 | 2581.1603 | 779.1837 | 120
120 | 70 | 12 | 56 | 0.16474 | 2452.6765 | 709.4428 | 120 | 0.16474 | 2452.6765 | 709.4428 | 120
120 | 70 | 12 | 60 | 0.17147 | 2327.168 | 642.6866 | 120 | 0.17147 | 2327.168 | 642.6866 | 120
120 | 70 | 12 | 64 | 0.17883 | 2204.6345 | 578.9156 | 120 | 0.17883 | 2204.6345 | 578.9156 | 120
120 | 70 | 12 | 68 | 0.1869 | 2085.0755 | 518.1303 | 120 | 0.1869 | 2085.0755 | 518.1303 | 120
120 | 70 | 12 | 72 | 0.19577 | 1968.4909 | 460.3312 | 120 | 0.19577 | 1968.4909 | 460.3312 | 120
120 | 70 | 12 | 76 | 0.20554 | 1854.8803 | 405.519 | 120 | 0.20554 | 1854.8803 | 405.519 | 120
120 | 70 | 12 | 80 | 0.21635 | 1744.2434 | 353.6944 | 120 | 0.21635 | 1744.2434 | 353.6944 | 120
120 | 75 | 4 | 20 | 0.11684 | 4000.8887 | 1555.1927 | 120 | 0.11684 | 4000.8887 | 1555.1927 | 120
120 | 75 | 4 | 24 | 0.14449 | 3023.0007 | 1145.8899 | 120 | 0.14449 | 3023.0007 | 1145.8899 | 120
120 | 75 | 4 | 28 | 0.14838 | 2906.8148 | 1072.8836 | 120 | 0.14838 | 2906.8148 | 1072.8836 | 120
120 | 75 | 4 | 32 | 0.15253 | 2792.9374 | 1002.114 | 120 | 0.15253 | 2792.9374 | 1002.114 | 120
120 | 75 | 4 | 36 | 0.15696 | 2681.3201 | 933.5608 | 120 | 0.15696 | 2681.3201 | 933.5608 | 120
120 | 75 | 4 | 40 | 0.1617 | 2571.9285 | 867.2102 | 120 | 0.1617 | 2571.9285 | 867.2102 | 120
120 | 75 | 4 | 44 | 0.16678 | 2464.7393 | 803.0532 | 120 | 0.16678 | 2464.7393 | 803.0532 | 120
120 | 75 | 4 | 48 | 0.17223 | 2359.7375 | 741.0848 | 120 | 0.17223 | 2359.7375 | 741.0848 | 120
120 | 75 | 4 | 52 | 0.17809 | 2256.9137 | 681.3022 | 120 | 0.17809 | 2256.9137 | 681.3022 | 120
120 | 75 | 4 | 56 | 0.1844 | 2156.2627 | 623.7043 | 120 | 0.1844 | 2156.2627 | 623.7043 | 120
120 | 75 | 4 | 60 | 0.19121 | 2057.7813 | 568.2909 | 120 | 0.19121 | 2057.7813 | 568.2909 | 120
120 | 75 | 4 | 64 | 0.19856 | 1961.468 | 515.0624 | 120 | 0.19856 | 1961.468 | 515.0624 | 120
120 | 75 | 4 | 68 | 0.20652 | 1867.3223 | 464.0197 | 120 | 0.20652 | 1867.3223 | 464.0197 | 120
120 | 75 | 4 | 72 | 0.21516 | 1775.344 | 415.1638 | 120 | 0.21516 | 1775.344 | 415.1638 | 120
120 | 75 | 4 | 76 | 0.22454 | 1685.5332 | 368.4958 | 120 | 0.22454 | 1685.5332 | 368.4958 | 120
120 | 75 | 4 | 80 | 0.23477 | 1597.8901 | 324.0171 | 120 | 0.23477 | 1597.8901 | 324.0171 | 120
120 | 75 | 5 | 20 | 0.14083 | 3141.5552 | 1221.1596 | 120 | 0.14083 | 3141.5552 | 1221.1596 | 120
120 | 75 | 5 | 24 | 0.13665 | 3241.8177 | 1228.834 | 120 | 0.13665 | 3241.8177 | 1228.834 | 120
120 | 75 | 5 | 28 | 0.14028 | 3115.8523 | 1150.0378 | 120 | 0.14028 | 3115.8523 | 1150.0378 | 120
120 | 75 | 5 | 32 | 0.14415 | 2992.3748 | 1073.6728 | 120 | 0.14415 | 2992.3748 | 1073.6728 | 120
120 | 75 | 5 | 36 | 0.1483 | 2871.3412 | 999.7209 | 120 | 0.1483 | 2871.3412 | 999.7209 | 120
120 | 75 | 5 | 40 | 0.15274 | 2752.7232 | 928.171 | 120 | 0.15274 | 2752.7232 | 928.171 | 120
120 | 75 | 5 | 44 | 0.15751 | 2636.5032 | 859.0167 | 120 | 0.15751 | 2636.5032 | 859.0167 | 120
120 | 75 | 5 | 48 | 0.16263 | 2522.671 | 792.2547 | 120 | 0.16263 | 2522.671 | 792.2547 | 120
120 | 75 | 5 | 52 | 0.16814 | 2411.2208 | 727.8834 | 120 | 0.16814 | 2411.2208 | 727.8834 | 120
120 | 75 | 5 | 56 | 0.17409 | 2302.1499 | 665.9025 | 120 | 0.17409 | 2302.1499 | 665.9025 | 120
120 | 75 | 5 | 60 | 0.18051 | 2195.4566 | 606.3122 | 120 | 0.18051 | 2195.4566 | 606.3122 | 120
120 | 75 | 5 | 64 | 0.18747 | 2091.1405 | 549.1132 | 120 | 0.18747 | 2091.1405 | 549.1132 | 120
120 | 75 | 5 | 68 | 0.19501 | 1989.2015 | 494.306 | 120 | 0.19501 | 1989.2015 | 494.306 | 120
120 | 75 | 5 | 72 | 0.2032 | 1889.6393 | 441.8917 | 120 | 0.2032 | 1889.6393 | 441.8917 | 120
120 | 75 | 5 | 76 | 0.21213 | 1792.4541 | 391.8711 | 120 | 0.21213 | 1792.4541 | 391.8711 | 120
120 | 75 | 5 | 80 | 0.22187 | 1697.6456 | 344.2453 | 120 | 0.22187 | 1697.6456 | 344.2453 | 120
120 | 75 | 6 | 20 | 0.13325 | 3370.3313 | 1310.0876 | 120 | 0.13325 | 3370.3313 | 1310.0876 | 120
120 | 75 | 6 | 24 | 0.1316 | 3400.6112 | 1289.0258 | 120 | 0.1316 | 3400.6112 | 1289.0258 | 120
120 | 75 | 6 | 28 | 0.13506 | 3267.4374 | 1205.9867 | 120 | 0.13506 | 3267.4374 | 1205.9867 | 120
120 | 75 | 6 | 32 | 0.13875 | 3136.8869 | 1125.5241 | 120 | 0.13875 | 3136.8869 | 1125.5241 | 120
120 | 75 | 6 | 36 | 0.14271 | 3008.9206 | 1047.6222 | 120 | 0.14271 | 3008.9206 | 1047.6222 | 120
120 | 75 | 6 | 40 | 0.14696 | 2883.5149 | 972.2718 | 120 | 0.14696 | 2883.5149 | 972.2718 | 120
120 | 75 | 6 | 44 | 0.15152 | 2760.6562 | 899.4678 | 120 | 0.15152 | 2760.6562 | 899.4678 | 120
120 | 75 | 6 | 48 | 0.15643 | 2640.3368 | 829.2081 | 120 | 0.15643 | 2640.3368 | 829.2081 | 120
120 | 75 | 6 | 52 | 0.16172 | 2522.5527 | 761.4915 | 120 | 0.16172 | 2522.5527 | 761.4915 | 120
120 | 75 | 6 | 56 | 0.16743 | 2407.302 | 696.318 | 120 | 0.16743 | 2407.302 | 696.318 | 120
120 | 75 | 6 | 60 | 0.17361 | 2294.5838 | 633.6879 | 120 | 0.17361 | 2294.5838 | 633.6879 | 120
120 | 75 | 6 | 64 | 0.18031 | 2184.3975 | 573.6015 | 120 | 0.18031 | 2184.3975 | 573.6015 | 120
120 | 75 | 6 | 68 | 0.18757 | 2076.7429 | 516.0596 | 120 | 0.18757 | 2076.7429 | 516.0596 | 120
120 | 75 | 6 | 72 | 0.19548 | 1971.6198 | 461.0628 | 120 | 0.19548 | 1971.6198 | 461.0628 | 120
120 | 75 | 6 | 76 | 0.20411 | 1869.028 | 408.6119 | 120 | 0.20411 | 1869.028 | 408.6119 | 120
120 | 75 | 6 | 80 | 0.21354 | 1768.9669 | 358.7077 | 120 | 0.21354 | 1768.9669 | 358.7077 | 120
120 | 75 | 7 | 20 | 0.12836 | 3536.4666 | 1374.6663 | 120 | 0.12836 | 3536.4666 | 1374.6663 | 120
120 | 75 | 7 | 24 | 0.12808 | 3520.7167 | 1334.5527 | 120 | 0.12808 | 3520.7167 | 1334.5527 | 120
120 | 75 | 7 | 28 | 0.13142 | 3382.0285 | 1248.2814 | 120 | 0.13142 | 3382.0285 | 1248.2814 | 120
120 | 75 | 7 | 32 | 0.13499 | 3246.0695 | 1164.6992 | 120 | 0.13499 | 3246.0695 | 1164.6992 | 120
120 | 75 | 7 | 36 | 0.13882 | 3112.8045 | 1083.7917 | 120 | 0.13882 | 3112.8045 | 1083.7917 | 120
120 | 75 | 7 | 40 | 0.14293 | 2982.2135 | 1005.5512 | 120 | 0.14293 | 2982.2135 | 1005.5512 | 120
120 | 75 | 7 | 44 | 0.14735 | 2854.2851 | 929.9737 | 120 | 0.14735 | 2854.2851 | 929.9737 | 120
120 | 75 | 7 | 48 | 0.15211 | 2729.0133 | 857.0573 | 120 | 0.15211 | 2729.0133 | 857.0573 | 120
120 | 75 | 7 | 52 | 0.15725 | 2606.395 | 786.8013 | 120 | 0.15725 | 2606.395 | 786.8013 | 120
120 | 75 | 7 | 56 | 0.1628 | 2486.4284 | 719.2056 | 120 | 0.1628 | 2486.4284 | 719.2056 | 120
120 | 75 | 7 | 60 | 0.1688 | 2369.1128 | 654.2703 | 120 | 0.1688 | 2369.1128 | 654.2703 | 120
120 | 75 | 7 | 64 | 0.17531 | 2254.4476 | 591.996 | 120 | 0.17531 | 2254.4476 | 591.996 | 120
120 | 75 | 7 | 68 | 0.18239 | 2142.4324 | 532.3831 | 120 | 0.18239 | 2142.4324 | 532.3831 | 120
120 | 75 | 7 | 72 | 0.1901 | 2033.067 | 475.4322 | 120 | 0.1901 | 2033.067 | 475.4322 | 120
120 | 75 | 7 | 76 | 0.19852 | 1926.3508 | 421.144 | 120 | 0.19852 | 1926.3508 | 421.144 | 120
120 | 75 | 7 | 80 | 0.20773 | 1822.2833 | 369.5191 | 120 | 0.20773 | 1822.2833 | 369.5191 | 120
120 | 75 | 8 | 20 | 0.12495 | 3662.1898 | 1423.5364 | 120 | 0.12495 | 3662.1898 | 1423.5364 | 120
120 | 75 | 8 | 24 | 0.12549 | 3614.4748 | 1370.0923 | 120 | 0.12549 | 3614.4748 | 1370.0923 | 120
120 | 75 | 8 | 28 | 0.12875 | 3471.4439 | 1281.284 | 120 | 0.12875 | 3471.4439 | 1281.284 | 120
120 | 75 | 8 | 32 | 0.13223 | 3331.2268 | 1195.2539 | 120 | 0.13223 | 3331.2268 | 1195.2539 | 120
120 | 75 | 8 | 36 | 0.13596 | 3193.7916 | 1111.9891 | 120 | 0.13596 | 3193.7916 | 1111.9891 | 120
120 | 75 | 8 | 40 | 0.13997 | 3059.1205 | 1031.4829 | 120 | 0.13997 | 3059.1205 | 1031.4829 | 120
120 | 75 | 8 | 44 | 0.14429 | 2927.2039 | 953.7319 | 120 | 0.14429 | 2927.2039 | 953.7319 | 120
120 | 75 | 8 | 48 | 0.14894 | 2798.0366 | 878.7344 | 120 | 0.14894 | 2798.0366 | 878.7344 | 120
120 | 75 | 8 | 52 | 0.15396 | 2671.6159 | 806.4898 | 120 | 0.15396 | 2671.6159 | 806.4898 | 120
120 | 75 | 8 | 56 | 0.15939 | 2547.9403 | 736.998 | 120 | 0.15939 | 2547.9403 | 736.998 | 120
120 | 75 | 8 | 60 | 0.16527 | 2427.0089 | 670.2593 | 120 | 0.16527 | 2427.0089 | 670.2593 | 120
120 | 75 | 8 | 64 | 0.17165 | 2308.8211 | 606.274 | 120 | 0.17165 | 2308.8211 | 606.274 | 120
120 | 75 | 8 | 68 | 0.17859 | 2193.3767 | 545.0425 | 120 | 0.17859 | 2193.3767 | 545.0425 | 120
120 | 75 | 8 | 72 | 0.18616 | 2080.675 | 486.5653 | 120 | 0.18616 | 2080.675 | 486.5653 | 120
120 | 75 | 8 | 76 | 0.19442 | 1970.7156 | 430.8431 | 120 | 0.19442 | 1970.7156 | 430.8431 | 120
120 | 75 | 8 | 80 | 0.20348 | 1863.498 | 377.8765 | 120 | 0.20348 | 1863.498 | 377.8765 | 120
120 | 75 | 9 | 20 | 0.12245 | 3760.3728 | 1461.7013 | 120 | 0.12245 | 3760.3728 | 1461.7013 | 120
120 | 75 | 9 | 24 | 0.12352 | 3689.49 | 1398.5274 | 120 | 0.12352 | 3689.49 | 1398.5274 | 120
120 | 75 | 9 | 28 | 0.12671 | 3542.9595 | 1307.6799 | 120 | 0.12671 | 3542.9595 | 1307.6799 | 120
120 | 75 | 9 | 32 | 0.13012 | 3399.3115 | 1219.6829 | 120 | 0.13012 | 3399.3115 | 1219.6829 | 120
120 | 75 | 9 | 36 | 0.13378 | 3258.5166 | 1134.5246 | 120 | 0.13378 | 3258.5166 | 1134.5246 | 120
120 | 75 | 9 | 40 | 0.13772 | 3120.559 | 1052.199 | 120 | 0.13772 | 3120.559 | 1052.199 | 120
120 | 75 | 9 | 44 | 0.14195 | 2985.43 | 972.7029 | 120 | 0.14195 | 2985.43 | 972.7029 | 120
120 | 75 | 9 | 48 | 0.14652 | 2853.1251 | 896.0351 | 120 | 0.14652 | 2853.1251 | 896.0351 | 120
120 | 75 | 9 | 52 | 0.15145 | 2723.6417 | 822.195 | 120 | 0.15145 | 2723.6417 | 822.195 | 120
120 | 75 | 9 | 56 | 0.15679 | 2596.9785 | 751.1825 | 120 | 0.15679 | 2596.9785 | 751.1825 | 120
120 | 75 | 9 | 60 | 0.16257 | 2473.1347 | 682.9977 | 120 | 0.16257 | 2473.1347 | 682.9977 | 120
120 | 75 | 9 | 64 | 0.16885 | 2352.1097 | 617.6411 | 120 | 0.16885 | 2352.1097 | 617.6411 | 120
120 | 75 | 9 | 68 | 0.17569 | 2233.903 | 555.1131 | 120 | 0.17569 | 2233.903 | 555.1131 | 120
120 | 75 | 9 | 72 | 0.18314 | 2118.5142 | 495.4141 | 120 | 0.18314 | 2118.5142 | 495.4141 | 120
120 | 75 | 9 | 76 | 0.1913 | 2005.9428 | 438.5446 | 120 | 0.1913 | 2005.9428 | 438.5446 | 120
120 | 75 | 9 | 80 | 0.20023 | 1896.1882 | 384.5054 | 120 | 0.20023 | 1896.1882 | 384.5054 | 120
120 | 75 | 10 | 20 | 0.12054 | 3838.9541 | 1492.2468 | 120 | 0.12054 | 3838.9541 | 1492.2468 | 120
120 | 75 | 10 | 24 | 0.12197 | 3750.6935 | 1421.727 | 120 | 0.12197 | 3750.6935 | 1421.727 | 120
120 | 75 | 10 | 28 | 0.1251 | 3601.2901 | 1329.2092 | 120 | 0.1251 | 3601.2901 | 1329.2092 | 120
120 | 75 | 10 | 32 | 0.12846 | 3454.8255 | 1239.6015 | 120 | 0.12846 | 3454.8255 | 1239.6015 | 120
120 | 75 | 10 | 36 | 0.13207 | 3311.2727 | 1152.8928 | 120 | 0.13207 | 3311.2727 | 1152.8928 | 120
120 | 75 | 10 | 40 | 0.13594 | 3170.6172 | 1069.0777 | 120 | 0.13594 | 3170.6172 | 1069.0777 | 120
120 | 75 | 10 | 44 | 0.14012 | 3032.8511 | 988.1535 | 120 | 0.14012 | 3032.8511 | 988.1535 | 120
120 | 75 | 10 | 48 | 0.14462 | 2897.9702 | 910.1189 | 120 | 0.14462 | 2897.9702 | 910.1189 | 120
120 | 75 | 10 | 52 | 0.14948 | 2765.9724 | 834.9735 | 120 | 0.14948 | 2765.9724 | 834.9735 | 120
120 | 75 | 10 | 56 | 0.15475 | 2636.8564 | 762.7172 | 120 | 0.15475 | 2636.8564 | 762.7172 | 120
120 | 75 | 10 | 60 | 0.16045 | 2510.6213 | 693.3503 | 120 | 0.16045 | 2510.6213 | 693.3503 | 120
120 | 75 | 10 | 64 | 0.16666 | 2387.2666 | 626.873 | 120 | 0.16666 | 2387.2666 | 626.873 | 120
120 | 75 | 10 | 68 | 0.17341 | 2266.7919 | 563.2858 | 120 | 0.17341 | 2266.7919 | 563.2858 | 120
120 | 75 | 10 | 72 | 0.18078 | 2149.1968 | 502.5892 | 120 | 0.18078 | 2149.1968 | 502.5892 | 120
120 | 75 | 10 | 76 | 0.18884 | 2034.4808 | 444.7837 | 120 | 0.18884 | 2034.4808 | 444.7837 | 120
120 | 75 | 10 | 80 | 0.19769 | 1922.6434 | 389.8699 | 120 | 0.19769 | 1922.6434 | 389.8699 | 120
120 | 75 | 11 | 20 | 0.11904 | 3903.0851 | 1517.1753 | 120 | 0.11904 | 3903.0851 | 1517.1753 | 120
120 | 75 | 11 | 24 | 0.12072 | 3801.4191 | 1440.9549 | 120 | 0.12072 | 3801.4191 | 1440.9549 | 120
120 | 75 | 11 | 28 | 0.12381 | 3649.6212 | 1347.0479 | 120 | 0.12381 | 3649.6212 | 1347.0479 | 120
120 | 75 | 11 | 32 | 0.12713 | 3500.8091 | 1256.1005 | 120 | 0.12713 | 3500.8091 | 1256.1005 | 120
120 | 75 | 11 | 36 | 0.13069 | 3354.9574 | 1168.1026 | 120 | 0.13069 | 3354.9574 | 1168.1026 | 120
120 | 75 | 11 | 40 | 0.13451 | 3212.0526 | 1083.0491 | 120 | 0.13451 | 3212.0526 | 1083.0491 | 120
120 | 75 | 11 | 44 | 0.13864 | 3072.0878 | 1000.9375 | 120 | 0.13864 | 3072.0878 | 1000.9375 | 120
120 | 75 | 11 | 48 | 0.14309 | 2935.0592 | 921.7669 | 120 | 0.14309 | 2935.0592 | 921.7669 | 120
120 | 75 | 11 | 52 | 0.1479 | 2800.9646 | 845.5367 | 120 | 0.1479 | 2800.9646 | 845.5367 | 120
120 | 75 | 11 | 56 | 0.1531 | 2669.8029 | 772.2471 | 120 | 0.1531 | 2669.8029 | 772.2471 | 120
120 | 75 | 11 | 60 | 0.15875 | 2541.5735 | 701.8983 | 120 | 0.15875 | 2541.5735 | 701.8983 | 120
120 | 75 | 11 | 64 | 0.16489 | 2416.2758 | 634.4906 | 120 | 0.16489 | 2416.2758 | 634.4906 | 120
120 | 75 | 11 | 68 | 0.17158 | 2293.9095 | 570.0244 | 120 | 0.17158 | 2293.9095 | 570.0244 | 120
120 | 75 | 11 | 72 | 0.17888 | 2174.4742 | 508.5003 | 120 | 0.17888 | 2174.4742 | 508.5003 | 120
120 | 75 | 11 | 76 | 0.18687 | 2057.9696 | 449.9189 | 120 | 0.18687 | 2057.9696 | 449.9189 | 120
120 | 75 | 11 | 80 | 0.19564 | 1944.3952 | 394.2807 | 120 | 0.19564 | 1944.3952 | 394.2807 | 120
120 | 75 | 12 | 20 | 0.11783 | 3956.2501 | 1537.8412 | 120 | 0.11783 | 3956.2501 | 1537.8412 | 120
120 | 75 | 12 | 24 | 0.138 | 3201.8985 | 1213.7024 | 120 | 0.138 | 3201.8985 | 1213.7024 | 120
120 | 75 | 12 | 28 | 0.12276 | 3690.1815 | 1362.0184 | 120 | 0.12276 | 3690.1815 | 1362.0184 | 120
120 | 75 | 12 | 32 | 0.12603 | 3539.3879 | 1269.9427 | 120 | 0.12603 | 3539.3879 | 1269.9427 | 120
120 | 75 | 12 | 36 | 0.12956 | 3391.5954 | 1180.859 | 120 | 0.12956 | 3391.5954 | 1180.859 | 120
120 | 75 | 12 | 40 | 0.13335 | 3246.7917 | 1094.7625 | 120 | 0.13335 | 3246.7917 | 1094.7625 | 120
120 | 75 | 12 | 44 | 0.13743 | 3104.9702 | 1011.6512 | 120 | 0.13743 | 3104.9702 | 1011.6512 | 120
120 | 75 | 12 | 48 | 0.14184 | 2966.1276 | 931.524 | 120 | 0.14184 | 2966.1276 | 931.524 | 120
120 | 75 | 12 | 52 | 0.1466 | 2830.2619 | 854.3808 | 120 | 0.1466 | 2830.2619 | 854.3808 | 120
120 | 75 | 12 | 56 | 0.15176 | 2697.3722 | 780.2216 | 120 | 0.15176 | 2697.3722 | 780.2216 | 120
120 | 75 | 12 | 60 | 0.15736 | 2567.4579 | 709.0467 | 120 | 0.15736 | 2567.4579 | 709.0467 | 120
120 | 75 | 12 | 64 | 0.16345 | 2440.5185 | 640.8565 | 120 | 0.16345 | 2440.5185 | 640.8565 | 120
120 | 75 | 12 | 68 | 0.17009 | 2316.554 | 575.6515 | 120 | 0.17009 | 2316.554 | 575.6515 | 120
120 | 75 | 12 | 72 | 0.17733 | 2195.564 | 513.4322 | 120 | 0.17733 | 2195.564 | 513.4322 | 120
120 | 75 | 12 | 76 | 0.18527 | 2077.5482 | 454.1992 | 120 | 0.18527 | 2077.5482 | 454.1992 | 120
120 | 75 | 12 | 80 | 0.19398 | 1962.5063 | 397.9533 | 120 | 0.19398 | 1962.5063 | 397.9533 | 120