## Calculation Settings
Reservoir Data |  |  | well geometry
depth | 4000 | m | depth | 4000 | m
T_rock | 175 | °C | tub_id | 0.085 | m
T_surf | 15 | °C | tub_od | 0.14 | m
geo_flux | 0.08 | W / m^2 | cas_id | 0.253 | m
geo_gradient | 0.04 | °C/m | cas_od | 0.273 | m
k_rocks | 2 | W / (m K) | k_insulation | 0.0264 | W/(m*K)
c_rocks | 0.9 | kJ / (kg K) | d_tub | 0.085 | m
rho_rocks | 2600 | kg / m^3 | d_ann_int | 0.14 | m
alpha_rocks | 8.547e-07 | - | d_ann_out | 0.253 | m
|  |  | tkn_annulus | 0.0565 | m
Input Conditions |  |  | d_h_ann | 0.113 | m
fluid | Water |  | r_ins | 3.0082 | (m*K)/W
P_in | 1 | MPa
T_in | 30 | C | Heating Section Data
rho_in | 996.0497 | kg/m^3 | tub_id | 0.085 | m
m_dot | 5 | kg/s | tub_od | 0.14 | m
|  |  | cas_id | 0.253 | m
Calculation Options |  |  | cas_od | 0.273 | m
use rk | TRUE |  | k_insulation | 0.0264 | W/(m*K)
well class | REELWEEL_BHE |  | d_tub | 0.085 | m
well model | None |  | d_ann_int | 0.14 | m
pressure losses | considered |  | d_ann_out | 0.253 | m
heat transfer | considered |  | tkn_annulus | 0.0565 | m
heating section | REELWELLHeatingSection |  | d_h_ann | 0.113 | m
hs - integration | RK45 |  | r_ins | 3.0082 | (m*K)/W
hs - internal heat exc | considered

## Main Results
Time | T_out | P_out | W_out
days | °C | MPa | kW
1 | 161.0582 | 3.4337 | 2775.2882
7 | 152.0683 | 3.2695 | 2580.8037
15 | 147.4141 | 3.1417 | 2480.397
30 | 143.0642 | 3.0159 | 2386.7618
60 | 138.7515 | 2.8885 | 2294.1224
90 | 136.2821 | 2.815 | 2241.1602
180 | 132.1887 | 2.6931 | 2153.5003
365 | 128.2077 | 2.5748 | 2068.3938
730 | 124.5152 | 2.4657 | 1989.579
1825 | 119.9491 | 2.3321 | 1892.2753
3650 | 116.7238 | 2.2388 | 1823.6389
7300 | 113.687 | 2.1517 | 1759.0863

## Temperature Profiles
Time | Annulus
days | 50 | 100 | 150 | 200 | 250 | 300 | 350 | 400 | 450 | 500 | 550 | 600 | 650 | 700 | 750 | 800 | 850 | 900 | 950 | 1000 | 1050 | 1100 | 1150 | 1200 | 1250 | 1300 | 1350 | 1400 | 1450 | 1500 | 1550 | 1600 | 1650 | 1700 | 1750 | 1800 | 1850 | 1900 | 1950 | 2000 | 2050 | 2100 | 2150 | 2200 | 2250 | 2300 | 2350 | 2400 | 2450 | 2500 | 2550 | 2600 | 2650 | 2700 | 2750 | 2800 | 2850 | 2900 | 2950 | 3000 | 3050 | 3100 | 3150 | 3200 | 3250 | 3300 | 3350 | 3400 | 3450 | 3500 | 3550 | 3600 | 3650 | 3700 | 3750 | 3800 | 3850 | 3900 | 3950 | 4000 | 4050 | 4100 | 4150 | 4200 | 4250 | 4300 | 4350 | 4400 | 4450 | 4500 | 4550 | 4600 | 4650 | 4700 | 4750 | 4800 | 4850 | 4900 | 4950 | 5000 | 5050 | 5100 | 5150 | 5200 | 5250 | 5300 | 5350 | 5400 | 5450 | 5500 | 5550 | 5600 | 5650 | 5700 | 5750 | 5800 | 5850 | 5900 | 5950 | 6000 | 6050 | 6100 | 6150 | 6200 | 6250 | 6300 | 6350 | 6400 | 6450 | 6500 | 6550 | 6600 | 6650 | 6700 | 6750 | 6800 | 6850 | 6900 | 6950 | 7000 | 7050 | 7100 | 7150 | 7200 | 7250 | 7300 | 7350 | 7400 | 7450 | 7500 | 7550 | 7600 | 7650 | 7700 | 7750 | 7800 | 7850 | 7900 | 7950 | 8000 | 8050 | 8100 | 8150 | 8200 | 8250 | 8300 | 8350 | 8400 | 8450 | 8500 | 8550 | 8600 | 8650 | 8700 | 8750 | 8800 | 8850 | 8900 | 8950 | 9000
1 | 29.7876 | 29.6269 | 29.5167 | 29.4558 | 29.4431 | 29.4774 | 29.5546 | 29.6711 | 29.8274 | 30.0239 | 30.2607 | 30.5377 | 30.8548 | 31.2116 | 31.6078 | 32.0429 | 32.5162 | 33.0271 | 33.5748 | 34.1586 | 34.7776 | 35.4311 | 36.1181 | 36.8377 | 37.5893 | 38.3717 | 39.1843 | 40.0263 | 40.8966 | 41.7947 | 42.7197 | 43.6709 | 44.6475 | 45.6488 | 46.6742 | 47.7229 | 48.7943 | 49.8878 | 51.0028 | 52.1387 | 53.2949 | 54.4708 | 55.666 | 56.8798 | 58.1117 | 59.3612 | 60.6279 | 61.9113 | 63.2107 | 64.5259 | 65.8562 | 67.2013 | 68.5607 | 69.9339 | 71.3205 | 72.72 | 74.132 | 75.556 | 76.9916 | 78.4384 | 79.8967 | 81.3672 | 82.8496 | 84.3436 | 85.849 | 87.3655 | 88.8927 | 90.4304 | 91.9783 | 93.5363 | 95.1039 | 96.681 | 98.2674 | 99.8628 | 101.4669 | 103.0796 | 104.7006 | 106.3296 | 107.9666 | 109.6111 | 111.8945 | 114.0983 | 116.2251 | 118.2778 | 120.2589 | 122.1707 | 124.0159 | 125.7966 | 127.5151 | 129.1737 | 130.7744 | 132.32 | 133.8142 | 135.2582 | 136.6534 | 138.0009 | 139.3021 | 140.558 | 141.77 | 142.9393 | 144.0671 | 145.1546 | 146.203 | 147.2135 | 148.1874 | 149.1257 | 150.0298 | 150.9008 | 151.7399 | 152.5482 | 153.327 | 154.0775 | 154.8007 | 155.4978 | 156.1701 | 156.8186 | 157.4445 | 158.0491 | 158.6333 | 159.1983 | 159.7453 | 160.2755 | 160.7898 | 161.2878 | 161.7694 | 162.2349 | 162.6848 | 163.1193 | 163.5389 | 163.944 | 164.3348 | 164.7119 | 165.0755 | 165.4261 | 165.764 | 166.0896 | 166.4033 | 166.7055 | 166.9965 | 167.2767 | 167.5465 | 167.8062 | 168.0564 | 168.2973 | 168.5293 | 168.7528 | 168.9681 | 169.1758 | 169.3761 | 169.5694 | 169.7562 | 169.9368 | 170.1115 | 170.2808 | 170.4451 | 170.6047 | 170.7595 | 170.909 | 171.0533 | 171.1926 | 171.3271 | 171.4569 | 171.5822 | 171.703 | 171.8196 | 171.9321 | 172.0406 | 172.1453 | 172.2463 | 172.3437 | 172.4376 | 172.5283 | 172.6157 | 172.7001 | 172.7816 | 172.8602 | 172.9361 | 173.0094 | 173.0801 | 173.1485
7 | 29.9121 | 29.8534 | 29.8235 | 29.822 | 29.8486 | 29.9028 | 29.9831 | 30.0886 | 30.2191 | 30.3749 | 30.556 | 30.7623 | 30.9937 | 31.2502 | 31.5315 | 31.8374 | 32.1678 | 32.5222 | 32.9006 | 33.3024 | 33.7275 | 34.1755 | 34.6459 | 35.1385 | 35.6529 | 36.1887 | 36.7455 | 37.3231 | 37.9209 | 38.5387 | 39.1761 | 39.8328 | 40.5084 | 41.2027 | 41.9152 | 42.6456 | 43.3938 | 44.1593 | 44.9419 | 45.7413 | 46.5573 | 47.3896 | 48.2379 | 49.102 | 49.9817 | 50.8768 | 51.787 | 52.7121 | 53.6519 | 54.6062 | 55.5749 | 56.5577 | 57.5545 | 58.5651 | 59.5893 | 60.627 | 61.6779 | 62.742 | 63.8191 | 64.909 | 66.0115 | 67.1263 | 68.2533 | 69.3923 | 70.543 | 71.7054 | 72.8791 | 74.0641 | 75.2602 | 76.4672 | 77.685 | 78.9134 | 80.1522 | 81.4013 | 82.6605 | 83.9296 | 85.2086 | 86.4972 | 87.7953 | 89.1028 | 90.8808 | 92.6221 | 94.3276 | 95.9978 | 97.6336 | 99.2356 | 100.8046 | 102.3413 | 103.8462 | 105.3201 | 106.7636 | 108.1776 | 109.5634 | 110.9215 | 112.2525 | 113.5567 | 114.8346 | 116.0866 | 117.313 | 118.5144 | 119.6911 | 120.8435 | 121.9721 | 123.0774 | 124.1596 | 125.2192 | 126.2566 | 127.2722 | 128.2664 | 129.2397 | 130.1924 | 131.1248 | 132.0375 | 132.9308 | 133.8051 | 134.6607 | 135.4981 | 136.3177 | 137.1198 | 137.9048 | 138.6732 | 139.4251 | 140.1612 | 140.8816 | 141.5869 | 142.2773 | 142.9532 | 143.6151 | 144.2632 | 144.8979 | 145.5196 | 146.1286 | 146.7253 | 147.3101 | 147.8833 | 148.4452 | 148.9962 | 149.5367 | 150.0669 | 150.5873 | 151.0978 | 151.598 | 152.088 | 152.568 | 153.0383 | 153.4989 | 153.9501 | 154.3921 | 154.8249 | 155.2488 | 155.664 | 156.0705 | 156.4687 | 156.8586 | 157.2403 | 157.6142 | 157.9802 | 158.3386 | 158.6896 | 159.0332 | 159.3697 | 159.6991 | 160.0217 | 160.3376 | 160.6468 | 160.9497 | 161.2462 | 161.5367 | 161.821 | 162.0996 | 162.3723 | 162.6395 | 162.9012 | 163.1575 | 163.4087 | 163.6547 | 163.8958 | 164.132 | 164.3635 | 164.5904
15 | 29.937 | 29.8987 | 29.8848 | 29.8949 | 29.9289 | 29.9863 | 30.0663 | 30.1678 | 30.2911 | 30.4361 | 30.6029 | 30.7915 | 31.0018 | 31.2336 | 31.4869 | 31.7616 | 32.0574 | 32.3742 | 32.7117 | 33.0697 | 33.448 | 33.8463 | 34.2644 | 34.702 | 35.1587 | 35.6344 | 36.1288 | 36.6415 | 37.1724 | 37.721 | 38.2872 | 38.8707 | 39.4712 | 40.0885 | 40.7223 | 41.3724 | 42.0386 | 42.7205 | 43.4181 | 44.131 | 44.8591 | 45.6021 | 46.3599 | 47.1323 | 47.9191 | 48.7202 | 49.5352 | 50.3642 | 51.2069 | 52.0632 | 52.9329 | 53.8159 | 54.712 | 55.6212 | 56.5432 | 57.478 | 58.4254 | 59.3854 | 60.3578 | 61.3424 | 62.3392 | 63.3478 | 64.368 | 65.3997 | 66.4428 | 67.4971 | 68.5624 | 69.6387 | 70.7257 | 71.8234 | 72.9316 | 74.0502 | 75.179 | 76.3178 | 77.4667 | 78.6254 | 79.7938 | 80.9718 | 82.1593 | 83.356 | 84.9706 | 86.5569 | 88.1154 | 89.6467 | 91.1511 | 92.6291 | 94.0813 | 95.508 | 96.9097 | 98.2869 | 99.64 | 100.9695 | 102.2764 | 103.5612 | 104.8242 | 106.0655 | 107.2856 | 108.4847 | 109.6631 | 110.8211 | 111.959 | 113.0771 | 114.1756 | 115.2549 | 116.3152 | 117.3569 | 118.3801 | 119.3853 | 120.3725 | 121.3423 | 122.2947 | 123.2301 | 124.1488 | 125.0511 | 125.9371 | 126.8072 | 127.6617 | 128.5008 | 129.3247 | 130.1338 | 130.9284 | 131.7085 | 132.4747 | 133.227 | 133.9658 | 134.6912 | 135.4037 | 136.1034 | 136.7905 | 137.4654 | 138.1282 | 138.7793 | 139.4189 | 140.0471 | 140.6644 | 141.2708 | 141.8667 | 142.4523 | 143.0279 | 143.5936 | 144.1498 | 144.6966 | 145.2342 | 145.763 | 146.2832 | 146.795 | 147.2985 | 147.794 | 148.2809 | 148.7593 | 149.2293 | 149.6912 | 150.1451 | 150.591 | 151.0291 | 151.4595 | 151.8825 | 152.298 | 152.7063 | 153.1074 | 153.5015 | 153.8887 | 154.2691 | 154.6428 | 155.01 | 155.3708 | 155.7253 | 156.0735 | 156.4157 | 156.7519 | 157.0822 | 157.4067 | 157.7256 | 158.0389 | 158.3468 | 158.6493 | 158.9465 | 159.2386 | 159.5256 | 159.8077
30 | 29.9534 | 29.9283 | 29.9247 | 29.9421 | 29.9805 | 30.0395 | 30.1185 | 30.2167 | 30.3341 | 30.4709 | 30.627 | 30.8025 | 30.9972 | 31.2111 | 31.4441 | 31.6961 | 31.967 | 32.2565 | 32.5646 | 32.8911 | 33.2357 | 33.5983 | 33.9786 | 34.3764 | 34.7916 | 35.2239 | 35.6731 | 36.1389 | 36.6212 | 37.1197 | 37.6342 | 38.1645 | 38.7103 | 39.2715 | 39.8479 | 40.4392 | 41.0454 | 41.6661 | 42.3012 | 42.9505 | 43.6138 | 44.2911 | 44.9821 | 45.6866 | 46.4046 | 47.1359 | 47.8803 | 48.6377 | 49.4079 | 50.1909 | 50.9866 | 51.7947 | 52.6153 | 53.4481 | 54.2931 | 55.1503 | 56.0194 | 56.9004 | 57.7932 | 58.6978 | 59.6138 | 60.5412 | 61.4797 | 62.4292 | 63.3896 | 64.3607 | 65.3425 | 66.3348 | 67.3375 | 68.3505 | 69.3736 | 70.4068 | 71.4499 | 72.5029 | 73.5655 | 74.6378 | 75.7195 | 76.8106 | 77.911 | 79.0205 | 80.5076 | 81.9717 | 83.4134 | 84.833 | 86.2307 | 87.6069 | 88.9621 | 90.2964 | 91.6101 | 92.9038 | 94.1775 | 95.4318 | 96.6673 | 97.8845 | 99.0834 | 100.2644 | 101.4277 | 102.5734 | 103.7018 | 104.8131 | 105.9076 | 106.9853 | 108.0466 | 109.0916 | 110.1206 | 111.1338 | 112.1313 | 113.1134 | 114.0803 | 115.0322 | 115.9693 | 116.8918 | 117.7999 | 118.6938 | 119.5737 | 120.4398 | 121.2923 | 122.1315 | 122.9574 | 123.7703 | 124.5704 | 125.3579 | 126.133 | 126.8959 | 127.6467 | 128.3857 | 129.113 | 129.8289 | 130.5335 | 131.227 | 131.9096 | 132.5815 | 133.2429 | 133.8939 | 134.5347 | 135.1656 | 135.7867 | 136.3981 | 137.0002 | 137.5929 | 138.1766 | 138.7514 | 139.3174 | 139.8749 | 140.424 | 140.9649 | 141.4977 | 142.0227 | 142.54 | 143.0498 | 143.5522 | 144.0474 | 144.5356 | 145.017 | 145.4912 | 145.9582 | 146.4181 | 146.8709 | 147.3168 | 147.7559 | 148.1882 | 148.6139 | 149.0332 | 149.4459 | 149.8524 | 150.2526 | 150.6468 | 151.0348 | 151.417 | 151.7933 | 152.1638 | 152.5287 | 152.8879 | 153.2417 | 153.5901 | 153.9331 | 154.2709 | 154.6036 | 154.9312 | 155.2537
60 | 29.9657 | 29.9505 | 29.9543 | 29.9769 | 30.0182 | 30.078 | 30.1556 | 30.2505 | 30.3628 | 30.4924 | 30.6394 | 30.8038 | 30.9855 | 31.1845 | 31.4007 | 31.634 | 31.8843 | 32.1515 | 32.4354 | 32.7359 | 33.0528 | 33.386 | 33.7354 | 34.1007 | 34.4817 | 34.8784 | 35.2904 | 35.7177 | 36.16 | 36.6172 | 37.0891 | 37.5755 | 38.0762 | 38.5911 | 39.12 | 39.6627 | 40.219 | 40.7889 | 41.3721 | 41.9686 | 42.5781 | 43.2006 | 43.8358 | 44.4837 | 45.1442 | 45.8171 | 46.5022 | 47.1996 | 47.9091 | 48.6305 | 49.3638 | 50.1089 | 50.8657 | 51.634 | 52.4139 | 53.2053 | 54.0079 | 54.8219 | 55.6471 | 56.4834 | 57.3306 | 58.1886 | 59.0572 | 59.9363 | 60.8259 | 61.7257 | 62.6357 | 63.5558 | 64.4859 | 65.4258 | 66.3755 | 67.335 | 68.3039 | 69.2824 | 70.2703 | 71.2674 | 72.2738 | 73.2892 | 74.3137 | 75.347 | 76.7237 | 78.0815 | 79.4208 | 80.7418 | 82.0447 | 83.3299 | 84.5975 | 85.8478 | 87.081 | 88.2974 | 89.4971 | 90.6806 | 91.8483 | 93.0005 | 94.1374 | 95.2592 | 96.366 | 97.458 | 98.5353 | 99.5981 | 100.6466 | 101.6809 | 102.7012 | 103.7077 | 104.7005 | 105.6797 | 106.6455 | 107.5982 | 108.5377 | 109.4644 | 110.3783 | 111.2796 | 112.1684 | 113.045 | 113.9094 | 114.7618 | 115.6024 | 116.4313 | 117.2487 | 118.0546 | 118.8493 | 119.633 | 120.4057 | 121.1676 | 121.9188 | 122.6595 | 123.3899 | 124.11 | 124.8201 | 125.5202 | 126.2106 | 126.8913 | 127.5625 | 128.2243 | 128.8769 | 129.5204 | 130.155 | 130.7807 | 131.3978 | 132.0064 | 132.6065 | 133.1984 | 133.7821 | 134.3578 | 134.9257 | 135.4859 | 136.0384 | 136.5835 | 137.1212 | 137.6518 | 138.1752 | 138.6917 | 139.2014 | 139.7044 | 140.2008 | 140.6908 | 141.1745 | 141.652 | 142.1235 | 142.5889 | 143.0485 | 143.5019 | 143.9491 | 144.3903 | 144.8254 | 145.2546 | 145.678 | 146.0956 | 146.5076 | 146.9139 | 147.3148 | 147.7102 | 148.1002 | 148.4849 | 148.8644 | 149.2387 | 149.6079 | 149.9722 | 150.3315 | 150.6859
90 | 29.9714 | 29.9609 | 29.9681 | 29.9931 | 30.0356 | 30.0955 | 30.1722 | 30.2652 | 30.3747 | 30.5005 | 30.6428 | 30.8015 | 30.9765 | 31.1678 | 31.3754 | 31.5992 | 31.839 | 32.0948 | 32.3665 | 32.6538 | 32.9568 | 33.2751 | 33.6088 | 33.9576 | 34.3214 | 34.6999 | 35.0932 | 35.5009 | 35.923 | 36.3592 | 36.8095 | 37.2736 | 37.7514 | 38.2427 | 38.7474 | 39.2653 | 39.7964 | 40.3404 | 40.8972 | 41.4666 | 42.0487 | 42.6431 | 43.2499 | 43.8688 | 44.4998 | 45.1428 | 45.7976 | 46.4642 | 47.1424 | 47.8322 | 48.5334 | 49.246 | 49.97 | 50.7051 | 51.4514 | 52.2087 | 52.9771 | 53.7564 | 54.5465 | 55.3474 | 56.159 | 56.981 | 57.8133 | 58.6559 | 59.5085 | 60.3712 | 61.2438 | 62.1263 | 63.0184 | 63.9203 | 64.8316 | 65.7524 | 66.6826 | 67.6221 | 68.5707 | 69.5285 | 70.4952 | 71.4709 | 72.4554 | 73.4486 | 74.7675 | 76.0695 | 77.3548 | 78.6236 | 79.8762 | 81.1127 | 82.3334 | 83.5384 | 84.728 | 85.9023 | 87.0616 | 88.2061 | 89.3363 | 90.4524 | 91.5546 | 92.643 | 93.7178 | 94.7791 | 95.827 | 96.8617 | 97.8834 | 98.892 | 99.8879 | 100.8711 | 101.8418 | 102.8 | 103.746 | 104.6799 | 105.6018 | 106.5118 | 107.4101 | 108.2968 | 109.172 | 110.0359 | 110.8886 | 111.7302 | 112.5609 | 113.3807 | 114.1899 | 114.9885 | 115.7767 | 116.5546 | 117.3224 | 118.08 | 118.8278 | 119.5657 | 120.294 | 121.0128 | 121.7221 | 122.4221 | 123.1129 | 123.7947 | 124.4675 | 125.1315 | 125.7869 | 126.4336 | 127.0719 | 127.7019 | 128.3237 | 128.9373 | 129.543 | 130.1408 | 130.7309 | 131.3133 | 131.8882 | 132.4557 | 133.0159 | 133.569 | 134.115 | 134.654 | 135.1862 | 135.7117 | 136.2306 | 136.7429 | 137.2489 | 137.7486 | 138.2421 | 138.7295 | 139.211 | 139.6867 | 140.1566 | 140.6208 | 141.0796 | 141.5329 | 141.9807 | 142.4228 | 142.8593 | 143.2903 | 143.7157 | 144.1357 | 144.5504 | 144.9597 | 145.3639 | 145.7629 | 146.1568 | 146.5457 | 146.9296 | 147.3087 | 147.6829 | 148.0524
180 | 29.9795 | 29.9753 | 29.9873 | 30.0154 | 30.0593 | 30.119 | 30.1941 | 30.2841 | 30.389 | 30.5089 | 30.6439 | 30.7938 | 30.9586 | 31.1384 | 31.333 | 31.5424 | 31.7665 | 32.0051 | 32.2584 | 32.526 | 32.8079 | 33.104 | 33.4141 | 33.7382 | 34.076 | 34.4275 | 34.7926 | 35.171 | 35.5627 | 35.9675 | 36.3852 | 36.8159 | 37.2592 | 37.7151 | 38.1835 | 38.6642 | 39.1571 | 39.6621 | 40.1791 | 40.7079 | 41.2485 | 41.8007 | 42.3644 | 42.9395 | 43.526 | 44.1237 | 44.7326 | 45.3525 | 45.9834 | 46.6252 | 47.2778 | 47.9412 | 48.6152 | 49.2999 | 49.995 | 50.7007 | 51.4168 | 52.1432 | 52.8799 | 53.6269 | 54.384 | 55.151 | 55.9278 | 56.7144 | 57.5107 | 58.3165 | 59.1317 | 59.9564 | 60.7904 | 61.6337 | 62.4861 | 63.3476 | 64.218 | 65.0974 | 65.9856 | 66.8826 | 67.7883 | 68.7026 | 69.6254 | 70.5566 | 71.7868 | 73.0027 | 74.2045 | 75.3924 | 76.5666 | 77.7271 | 78.8742 | 80.0081 | 81.1288 | 82.2365 | 83.3314 | 84.4136 | 85.4836 | 86.5416 | 87.5876 | 88.6218 | 89.6443 | 90.6552 | 91.6546 | 92.6427 | 93.6194 | 94.585 | 95.5395 | 96.4831 | 97.4158 | 98.3377 | 99.2491 | 100.1499 | 101.0402 | 101.9203 | 102.7901 | 103.6498 | 104.4995 | 105.3393 | 106.1693 | 106.9896 | 107.8002 | 108.6014 | 109.3932 | 110.1757 | 110.9489 | 111.7131 | 112.4683 | 113.2146 | 113.952 | 114.6808 | 115.4009 | 116.1126 | 116.8158 | 117.5108 | 118.1975 | 118.876 | 119.5466 | 120.2092 | 120.864 | 121.5111 | 122.1505 | 122.7823 | 123.4067 | 124.0237 | 124.6335 | 125.236 | 125.8315 | 126.42 | 127.0015 | 127.5763 | 128.1443 | 128.7057 | 129.2605 | 129.8089 | 130.3509 | 130.8866 | 131.4161 | 131.9396 | 132.457 | 132.9685 | 133.4741 | 133.974 | 134.4682 | 134.9568 | 135.4399 | 135.9176 | 136.39 | 136.8571 | 137.319 | 137.7759 | 138.2278 | 138.6747 | 139.1169 | 139.5542 | 139.9869 | 140.4147 | 140.8375 | 141.2555 | 141.6687 | 142.0771 | 142.4808 | 142.8799 | 143.2743 | 143.6643
365 | 29.986 | 29.9868 | 30.0024 | 30.0327 | 30.0775 | 30.1367 | 30.21 | 30.297 | 30.3978 | 30.5123 | 30.6406 | 30.7827 | 30.9385 | 31.108 | 31.2911 | 31.4878 | 31.6981 | 31.9218 | 32.1589 | 32.4092 | 32.6727 | 32.9494 | 33.239 | 33.5414 | 33.8567 | 34.1846 | 34.525 | 34.8778 | 35.243 | 35.6203 | 36.0097 | 36.4111 | 36.8243 | 37.2493 | 37.6859 | 38.134 | 38.5935 | 39.0643 | 39.5463 | 40.0395 | 40.5436 | 41.0587 | 41.5846 | 42.1213 | 42.6686 | 43.2265 | 43.7948 | 44.3736 | 44.9628 | 45.5623 | 46.1719 | 46.7917 | 47.4216 | 48.0616 | 48.7115 | 49.3713 | 50.041 | 50.7205 | 51.4098 | 52.1089 | 52.8175 | 53.5356 | 54.263 | 54.9998 | 55.7457 | 56.5007 | 57.2648 | 58.0379 | 58.8199 | 59.6107 | 60.4103 | 61.2186 | 62.0356 | 62.8611 | 63.695 | 64.5374 | 65.3882 | 66.2472 | 67.1144 | 67.9898 | 69.1405 | 70.2792 | 71.4058 | 72.5206 | 73.6237 | 74.7151 | 75.795 | 76.8636 | 77.9209 | 78.9671 | 80.0022 | 81.0265 | 82.0402 | 83.0435 | 84.0365 | 85.0194 | 85.9921 | 86.9547 | 87.9075 | 88.8503 | 89.7834 | 90.7068 | 91.6205 | 92.5248 | 93.4196 | 94.3051 | 95.1812 | 96.0482 | 96.9061 | 97.755 | 98.5949 | 99.426 | 100.2482 | 101.0618 | 101.8668 | 102.6632 | 103.4512 | 104.2308 | 105.0021 | 105.7652 | 106.5202 | 107.2671 | 108.0061 | 108.7371 | 109.4604 | 110.1758 | 110.8837 | 111.5839 | 112.2766 | 112.962 | 113.6399 | 114.3106 | 114.9741 | 115.6304 | 116.2797 | 116.9221 | 117.5575 | 118.1861 | 118.808 | 119.4231 | 120.0317 | 120.6338 | 121.2294 | 121.8186 | 122.4015 | 122.9782 | 123.5487 | 124.1132 | 124.6716 | 125.224 | 125.7706 | 126.3114 | 126.8465 | 127.3758 | 127.8996 | 128.4179 | 128.9307 | 129.4381 | 129.9402 | 130.4371 | 130.9288 | 131.4153 | 131.8968 | 132.3734 | 132.845 | 133.3118 | 133.7738 | 134.2311 | 134.6838 | 135.1319 | 135.5755 | 136.0146 | 136.4493 | 136.8798 | 137.3059 | 137.7279 | 138.1458 | 138.5595 | 138.9689 | 139.374
730 | 29.991 | 29.9958 | 30.0141 | 30.0459 | 30.0911 | 30.1496 | 30.2211 | 30.3054 | 30.4024 | 30.5121 | 30.6346 | 30.7699 | 30.9178 | 31.0785 | 31.2518 | 31.4377 | 31.6361 | 31.847 | 32.0704 | 32.306 | 32.5539 | 32.814 | 33.0861 | 33.3703 | 33.6663 | 33.9741 | 34.2937 | 34.6248 | 34.9674 | 35.3214 | 35.6867 | 36.0633 | 36.4509 | 36.8495 | 37.259 | 37.6794 | 38.1105 | 38.5522 | 39.0045 | 39.4672 | 39.9403 | 40.4237 | 40.9173 | 41.4211 | 41.9349 | 42.4588 | 42.9925 | 43.5361 | 44.0896 | 44.6527 | 45.2256 | 45.808 | 46.4001 | 47.0016 | 47.6127 | 48.2331 | 48.863 | 49.5021 | 50.1506 | 50.8084 | 51.4752 | 52.1511 | 52.8359 | 53.5296 | 54.232 | 54.9432 | 55.6631 | 56.3915 | 57.1285 | 57.8739 | 58.6277 | 59.3899 | 60.1604 | 60.939 | 61.7259 | 62.5208 | 63.3237 | 64.1347 | 64.9535 | 65.7802 | 66.8622 | 67.9338 | 68.995 | 70.046 | 71.0867 | 72.1175 | 73.1383 | 74.1492 | 75.1503 | 76.1418 | 77.1237 | 78.0961 | 79.0593 | 80.0134 | 80.9585 | 81.8946 | 82.8218 | 83.7403 | 84.65 | 85.551 | 86.4435 | 87.3274 | 88.2029 | 89.0701 | 89.9288 | 90.7794 | 91.6218 | 92.4561 | 93.2823 | 94.1006 | 94.911 | 95.7135 | 96.5083 | 97.2954 | 98.0748 | 98.8467 | 99.6111 | 100.3681 | 101.1177 | 101.86 | 102.595 | 103.3229 | 104.0437 | 104.7575 | 105.4643 | 106.1641 | 106.8572 | 107.5434 | 108.2229 | 108.8958 | 109.5621 | 110.2218 | 110.8751 | 111.522 | 112.1625 | 112.7968 | 113.4248 | 114.0467 | 114.6625 | 115.2722 | 115.876 | 116.4739 | 117.0659 | 117.6521 | 118.2325 | 118.8073 | 119.3765 | 119.9401 | 120.4982 | 121.0509 | 121.5982 | 122.1401 | 122.6768 | 123.2083 | 123.7346 | 124.2558 | 124.772 | 125.2832 | 125.7895 | 126.2909 | 126.7875 | 127.2793 | 127.7664 | 128.2489 | 128.7267 | 129.2001 | 129.6689 | 130.1333 | 130.5933 | 131.049 | 131.5004 | 131.9476 | 132.3906 | 132.8295 | 133.2643 | 133.6951 | 134.122 | 134.5449 | 134.964 | 135.3793
1825 | 29.9962 | 30.0049 | 30.0258 | 30.059 | 30.1043 | 30.1617 | 30.2309 | 30.3118 | 30.4042 | 30.5083 | 30.624 | 30.7513 | 30.8902 | 31.0406 | 31.2026 | 31.3761 | 31.561 | 31.7573 | 31.965 | 32.1839 | 32.414 | 32.6552 | 32.9076 | 33.1709 | 33.4451 | 33.7301 | 34.0259 | 34.3323 | 34.6493 | 34.9769 | 35.3148 | 35.6631 | 36.0216 | 36.3903 | 36.769 | 37.1578 | 37.5565 | 37.9651 | 38.3835 | 38.8115 | 39.2492 | 39.6965 | 40.1533 | 40.6195 | 41.0951 | 41.58 | 42.0742 | 42.5776 | 43.0901 | 43.6118 | 44.1424 | 44.6821 | 45.2307 | 45.7883 | 46.3547 | 46.9299 | 47.514 | 48.1068 | 48.7083 | 49.3185 | 49.9373 | 50.5646 | 51.2002 | 51.8443 | 52.4966 | 53.1571 | 53.8258 | 54.5027 | 55.1876 | 55.8805 | 56.5813 | 57.2901 | 58.0067 | 58.7311 | 59.4633 | 60.2031 | 60.9506 | 61.7056 | 62.4682 | 63.2382 | 64.2408 | 65.2347 | 66.2199 | 67.1966 | 68.1647 | 69.1244 | 70.0758 | 71.0189 | 71.9538 | 72.8806 | 73.7993 | 74.71 | 75.6129 | 76.508 | 77.3955 | 78.2754 | 79.1477 | 80.0125 | 80.8699 | 81.7199 | 82.5626 | 83.3981 | 84.2263 | 85.0473 | 85.8613 | 86.6682 | 87.4681 | 88.2611 | 89.0472 | 89.8265 | 90.599 | 91.3648 | 92.1239 | 92.8764 | 93.6224 | 94.3619 | 95.0949 | 95.8215 | 96.5417 | 97.2557 | 97.9635 | 98.665 | 99.3604 | 100.0497 | 100.733 | 101.4103 | 102.0817 | 102.7472 | 103.4068 | 104.0607 | 104.7089 | 105.3513 | 105.9881 | 106.6194 | 107.2451 | 107.8653 | 108.4801 | 109.0895 | 109.6935 | 110.2923 | 110.8858 | 111.4741 | 112.0572 | 112.6353 | 113.2083 | 113.7762 | 114.3392 | 114.8973 | 115.4505 | 115.9989 | 116.5425 | 117.0814 | 117.6155 | 118.1451 | 118.67 | 119.1903 | 119.7062 | 120.2175 | 120.7245 | 121.227 | 121.7252 | 122.2191 | 122.7088 | 123.1942 | 123.6754 | 124.1526 | 124.6256 | 125.0946 | 125.5596 | 126.0206 | 126.4777 | 126.9309 | 127.3802 | 127.8258 | 128.2676 | 128.7057 | 129.14 | 129.5708 | 129.9979 | 130.4215
3650 | 29.9993 | 30.0102 | 30.0326 | 30.0665 | 30.1116 | 30.1681 | 30.2356 | 30.314 | 30.4033 | 30.5035 | 30.6146 | 30.7366 | 30.8694 | 31.013 | 31.1675 | 31.3328 | 31.5087 | 31.6954 | 31.8927 | 32.1006 | 32.319 | 32.5479 | 32.7872 | 33.0368 | 33.2966 | 33.5667 | 33.8469 | 34.1371 | 34.4373 | 34.7474 | 35.0674 | 35.3971 | 35.7365 | 36.0855 | 36.444 | 36.8121 | 37.1895 | 37.5763 | 37.9723 | 38.3776 | 38.792 | 39.2154 | 39.6479 | 40.0894 | 40.5398 | 40.999 | 41.4671 | 41.9439 | 42.4294 | 42.9236 | 43.4264 | 43.9378 | 44.4577 | 44.9861 | 45.5229 | 46.0682 | 46.6219 | 47.1839 | 47.7543 | 48.333 | 48.9199 | 49.5149 | 50.1179 | 50.7289 | 51.3479 | 51.9747 | 52.6094 | 53.2519 | 53.9021 | 54.56 | 55.2256 | 55.8987 | 56.5794 | 57.2675 | 57.9631 | 58.6661 | 59.3765 | 60.0941 | 60.819 | 61.5512 | 62.5009 | 63.4429 | 64.3774 | 65.3043 | 66.2237 | 67.1356 | 68.0402 | 68.9375 | 69.8275 | 70.7104 | 71.5861 | 72.4547 | 73.3164 | 74.1712 | 75.0192 | 75.8604 | 76.6948 | 77.5226 | 78.3438 | 79.1584 | 79.9665 | 80.768 | 81.5632 | 82.3519 | 83.1343 | 83.9104 | 84.6803 | 85.444 | 86.2015 | 86.9529 | 87.6982 | 88.4375 | 89.1709 | 89.8983 | 90.6198 | 91.3355 | 92.0454 | 92.7496 | 93.448 | 94.1408 | 94.828 | 95.5096 | 96.1857 | 96.8563 | 97.5215 | 98.1813 | 98.8357 | 99.4848 | 100.1286 | 100.7672 | 101.4006 | 102.0289 | 102.6521 | 103.2702 | 103.8833 | 104.4914 | 105.0946 | 105.6929 | 106.2863 | 106.8749 | 107.4587 | 108.0378 | 108.6122 | 109.182 | 109.7471 | 110.3077 | 110.8637 | 111.4152 | 111.9622 | 112.5049 | 113.0431 | 113.577 | 114.1066 | 114.6319 | 115.153 | 115.6698 | 116.1826 | 116.6912 | 117.1957 | 117.6961 | 118.1925 | 118.685 | 119.1735 | 119.6581 | 120.1388 | 120.6157 | 121.0888 | 121.5582 | 122.0237 | 122.4856 | 122.9439 | 123.3984 | 123.8494 | 124.2969 | 124.7408 | 125.1812 | 125.6181 | 126.0516 | 126.4817 | 126.9085
7300 | 30.0019 | 30.0146 | 30.0381 | 30.0724 | 30.1173 | 30.1727 | 30.2386 | 30.3148 | 30.4011 | 30.4977 | 30.6046 | 30.7217 | 30.849 | 30.9865 | 31.1342 | 31.2921 | 31.46 | 31.6381 | 31.8261 | 32.0241 | 32.232 | 32.4498 | 32.6775 | 32.9148 | 33.1619 | 33.4186 | 33.6848 | 33.9606 | 34.2458 | 34.5404 | 34.8442 | 35.1574 | 35.4797 | 35.8111 | 36.1516 | 36.5011 | 36.8595 | 37.2267 | 37.6028 | 37.9877 | 38.3812 | 38.7834 | 39.1942 | 39.6135 | 40.0413 | 40.4775 | 40.9222 | 41.3752 | 41.8364 | 42.306 | 42.7838 | 43.2698 | 43.7639 | 44.2661 | 44.7765 | 45.2949 | 45.8213 | 46.3557 | 46.898 | 47.4483 | 48.0065 | 48.5724 | 49.1461 | 49.7274 | 50.3163 | 50.9128 | 51.5168 | 52.1283 | 52.7472 | 53.3735 | 54.0072 | 54.6481 | 55.2963 | 55.9517 | 56.6143 | 57.284 | 57.9608 | 58.6446 | 59.3354 | 60.0332 | 60.9353 | 61.8306 | 62.7191 | 63.601 | 64.4762 | 65.3448 | 66.2068 | 67.0624 | 67.9115 | 68.7542 | 69.5905 | 70.4206 | 71.2444 | 72.0621 | 72.8737 | 73.6792 | 74.4787 | 75.2722 | 76.0598 | 76.8415 | 77.6173 | 78.3873 | 79.1515 | 79.9101 | 80.6629 | 81.41 | 82.1516 | 82.8876 | 83.618 | 84.3429 | 85.0624 | 85.7765 | 86.4852 | 87.1886 | 87.8866 | 88.5794 | 89.267 | 89.9493 | 90.6266 | 91.2987 | 91.9657 | 92.6277 | 93.2848 | 93.9368 | 94.5839 | 95.2262 | 95.8635 | 96.4961 | 97.1239 | 97.7469 | 98.3653 | 98.9789 | 99.5879 | 100.1923 | 100.7922 | 101.3875 | 101.9783 | 102.5647 | 103.1466 | 103.7241 | 104.2973 | 104.8662 | 105.4307 | 105.991 | 106.5471 | 107.0989 | 107.6466 | 108.1902 | 108.7297 | 109.2652 | 109.7966 | 110.324 | 110.8474 | 111.3669 | 111.8825 | 112.3942 | 112.9021 | 113.4062 | 113.9065 | 114.4031 | 114.896 | 115.3851 | 115.8706 | 116.3525 | 116.8308 | 117.3055 | 117.7767 | 118.2444 | 118.7086 | 119.1694 | 119.6267 | 120.0807 | 120.5313 | 120.9786 | 121.4225 | 121.8632 | 122.3007 | 122.7349 | 123.1659 | 123.5938
Time | Tubing
days | 50 | 100 | 150 | 200 | 250 | 300 | 350 | 400 | 450 | 500 | 550 | 600 | 650 | 700 | 750 | 800 | 850 | 900 | 950 | 1000 | 1050 | 1100 | 1150 | 1200 | 1250 | 1300 | 1350 | 1400 | 1450 | 1500 | 1550 | 1600 | 1650 | 1700 | 1750 | 1800 | 1850 | 1900 | 1950 | 2000 | 2050 | 2100 | 2150 | 2200 | 2250 | 2300 | 2350 | 2400 | 2450 | 2500 | 2550 | 2600 | 2650 | 2700 | 2750 | 2800 | 2850 | 2900 | 2950 | 3000 | 3050 | 3100 | 3150 | 3200 | 3250 | 3300 | 3350 | 3400 | 3450 | 3500 | 3550 | 3600 | 3650 | 3700 | 3750 | 3800 | 3850 | 3900 | 3950 | 4000 | 4050 | 4100 | 4150 | 4200 | 4250 | 4300 | 4350 | 4400 | 4450 | 4500 | 4550 | 4600 | 4650 | 4700 | 4750 | 4800 | 4850 | 4900 | 4950 | 5000 | 5050 | 5100 | 5150 | 5200 | 5250 | 5300 | 5350 | 5400 | 5450 | 5500 | 5550 | 5600 | 5650 | 5700 | 5750 | 5800 | 5850 | 5900 | 5950 | 6000 | 6050 | 6100 | 6150 | 6200 | 6250 | 6300 | 6350 | 6400 | 6450 | 6500 | 6550 | 6600 | 6650 | 6700 | 6750 | 6800 | 6850 | 6900 | 6950 | 7000 | 7050 | 7100 | 7150 | 7200 | 7250 | 7300 | 7350 | 7400 | 7450 | 7500 | 7550 | 7600 | 7650 | 7700 | 7750 | 7800 | 7850 | 7900 | 7950 | 8000 | 8050 | 8100 | 8150 | 8200 | 8250 | 8300 | 8350 | 8400 | 8450 | 8500 | 8550 | 8600 | 8650 | 8700 | 8750 | 8800 | 8850 | 8900 | 8950 | 9000
1 | 161.1594 | 161.2617 | 161.365 | 161.4695 | 161.5751 | 161.6818 | 161.7895 | 161.8984 | 162.0084 | 162.1194 | 162.2315 | 162.3447 | 162.4589 | 162.5742 | 162.6906 | 162.808 | 162.9265 | 163.0459 | 163.1665 | 163.288 | 163.4106 | 163.5342 | 163.6587 | 163.7843 | 163.9108 | 164.0383 | 164.1668 | 164.2962 | 164.4265 | 164.5578 | 164.69 | 164.8231 | 164.9571 | 165.0919 | 165.2277 | 165.3642 | 165.5016 | 165.6399 | 165.7789 | 165.9187 | 166.0594 | 166.2007 | 166.3428 | 166.4857 | 166.6292 | 166.7735 | 166.9184 | 167.064 | 167.2102 | 167.3571 | 167.5045 | 167.6526 | 167.8012 | 167.9503 | 168.1 | 168.2501 | 168.4008 | 168.5519 | 168.7034 | 168.8554 | 169.0077 | 169.1604 | 169.3135 | 169.4668 | 169.6205 | 169.7744 | 169.9286 | 170.083 | 170.2375 | 170.3922 | 170.547 | 170.7018 | 170.8567 | 171.0116 | 171.1664 | 171.3212 | 171.4759 | 171.6305 | 171.7849 | 171.9391 | 171.9881 | 172.0354 | 172.0811 | 172.1251 | 172.1676 | 172.2085 | 172.2479 | 172.2859 | 172.3225 | 172.3577 | 172.3917 | 172.4243 | 172.4557 | 172.486 | 172.515 | 172.543 | 172.5699 | 172.5957 | 172.6205 | 172.6444 | 172.6673 | 172.6893 | 172.7105 | 172.7308 | 172.7503 | 172.769 | 172.787 | 172.8042 | 172.8207 | 172.8366 | 172.8519 | 172.8665 | 172.8805 | 172.894 | 172.9069 | 172.9193 | 172.9312 | 172.9426 | 172.9535 | 172.964 | 172.9741 | 172.9837 | 172.993 | 173.0019 | 173.0104 | 173.0186 | 173.0265 | 173.034 | 173.0412 | 173.0481 | 173.0548 | 173.0611 | 173.0672 | 173.073 | 173.0786 | 173.0839 | 173.0889 | 173.0937 | 173.0983 | 173.1027 | 173.1068 | 173.1107 | 173.1143 | 173.1177 | 173.1209 | 173.1239 | 173.1266 | 173.1292 | 173.1316 | 173.1339 | 173.136 | 173.1379 | 173.1398 | 173.1414 | 173.143 | 173.1444 | 173.1457 | 173.1468 | 173.1479 | 173.1488 | 173.1496 | 173.1503 | 173.1509 | 173.1515 | 173.1519 | 173.1522 | 173.1524 | 173.1526 | 173.1526 | 173.1526 | 173.1525 | 173.1523 | 173.1521 | 173.1518 | 173.1514 | 173.1509 | 173.1504 | 173.1498 | 173.1492 | 173.1485
7 | 152.1748 | 152.2822 | 152.3905 | 152.4997 | 152.6097 | 152.7206 | 152.8324 | 152.945 | 153.0584 | 153.1726 | 153.2877 | 153.4036 | 153.5203 | 153.6379 | 153.7562 | 153.8753 | 153.9951 | 154.1158 | 154.2372 | 154.3593 | 154.4822 | 154.6059 | 154.7302 | 154.8553 | 154.9811 | 155.1076 | 155.2348 | 155.3627 | 155.4912 | 155.6204 | 155.7502 | 155.8807 | 156.0117 | 156.1434 | 156.2758 | 156.4086 | 156.5421 | 156.6762 | 156.8108 | 156.9459 | 157.0816 | 157.2178 | 157.3545 | 157.4916 | 157.6293 | 157.7674 | 157.906 | 158.045 | 158.1845 | 158.3243 | 158.4646 | 158.6052 | 158.7462 | 158.8876 | 159.0292 | 159.1712 | 159.3136 | 159.4562 | 159.599 | 159.7422 | 159.8856 | 160.0292 | 160.173 | 160.317 | 160.4612 | 160.6055 | 160.75 | 160.8946 | 161.0393 | 161.1841 | 161.3289 | 161.4738 | 161.6187 | 161.7636 | 161.9084 | 162.0533 | 162.198 | 162.3427 | 162.4873 | 162.6318 | 162.6901 | 162.7471 | 162.8027 | 162.8571 | 162.9101 | 162.9618 | 163.0124 | 163.0616 | 163.1097 | 163.1567 | 163.2024 | 163.2471 | 163.2906 | 163.333 | 163.3744 | 163.4148 | 163.4541 | 163.4924 | 163.5297 | 163.5661 | 163.6015 | 163.636 | 163.6696 | 163.7024 | 163.7342 | 163.7652 | 163.7954 | 163.8248 | 163.8534 | 163.8812 | 163.9082 | 163.9345 | 163.9601 | 163.9849 | 164.0091 | 164.0325 | 164.0553 | 164.0775 | 164.099 | 164.1199 | 164.1401 | 164.1598 | 164.1789 | 164.1974 | 164.2153 | 164.2327 | 164.2496 | 164.2659 | 164.2817 | 164.297 | 164.3118 | 164.3261 | 164.34 | 164.3534 | 164.3663 | 164.3788 | 164.3908 | 164.4024 | 164.4136 | 164.4243 | 164.4347 | 164.4446 | 164.4542 | 164.4633 | 164.4721 | 164.4805 | 164.4885 | 164.4962 | 164.5035 | 164.5105 | 164.5171 | 164.5234 | 164.5294 | 164.5351 | 164.5405 | 164.5455 | 164.5503 | 164.5548 | 164.559 | 164.5629 | 164.5665 | 164.5699 | 164.573 | 164.5758 | 164.5784 | 164.5808 | 164.5829 | 164.5848 | 164.5864 | 164.5878 | 164.589 | 164.59 | 164.5908 | 164.5913 | 164.5916 | 164.5918 | 164.5917 | 164.5915 | 164.591 | 164.5904
15 | 147.5197 | 147.6261 | 147.7332 | 147.8412 | 147.95 | 148.0595 | 148.1698 | 148.2809 | 148.3927 | 148.5053 | 148.6187 | 148.7327 | 148.8475 | 148.9631 | 149.0793 | 149.1963 | 149.314 | 149.4323 | 149.5514 | 149.6711 | 149.7915 | 149.9126 | 150.0343 | 150.1566 | 150.2796 | 150.4032 | 150.5274 | 150.6523 | 150.7777 | 150.9037 | 151.0303 | 151.1574 | 151.2851 | 151.4134 | 151.5421 | 151.6714 | 151.8013 | 151.9316 | 152.0624 | 152.1937 | 152.3254 | 152.4576 | 152.5903 | 152.7234 | 152.8569 | 152.9908 | 153.1251 | 153.2598 | 153.3949 | 153.5303 | 153.6661 | 153.8022 | 153.9386 | 154.0754 | 154.2124 | 154.3497 | 154.4873 | 154.6251 | 154.7631 | 154.9014 | 155.0399 | 155.1786 | 155.3175 | 155.4565 | 155.5957 | 155.735 | 155.8745 | 156.014 | 156.1536 | 156.2933 | 156.433 | 156.5728 | 156.7126 | 156.8524 | 156.9921 | 157.1319 | 157.2715 | 157.4111 | 157.5506 | 157.6901 | 157.7491 | 157.807 | 157.8636 | 157.919 | 157.9732 | 158.0263 | 158.0782 | 158.129 | 158.1786 | 158.2272 | 158.2747 | 158.3212 | 158.3666 | 158.411 | 158.4544 | 158.4968 | 158.5382 | 158.5787 | 158.6182 | 158.6569 | 158.6946 | 158.7314 | 158.7674 | 158.8025 | 158.8367 | 158.8702 | 158.9028 | 158.9346 | 158.9656 | 158.9959 | 159.0254 | 159.0541 | 159.0822 | 159.1095 | 159.1361 | 159.162 | 159.1872 | 159.2118 | 159.2357 | 159.2589 | 159.2816 | 159.3036 | 159.325 | 159.3458 | 159.366 | 159.3856 | 159.4047 | 159.4232 | 159.4412 | 159.4586 | 159.4755 | 159.4919 | 159.5078 | 159.5231 | 159.538 | 159.5524 | 159.5663 | 159.5798 | 159.5927 | 159.6053 | 159.6173 | 159.629 | 159.6402 | 159.651 | 159.6614 | 159.6713 | 159.6808 | 159.69 | 159.6987 | 159.7071 | 159.7151 | 159.7227 | 159.73 | 159.7369 | 159.7434 | 159.7496 | 159.7554 | 159.761 | 159.7661 | 159.771 | 159.7755 | 159.7797 | 159.7837 | 159.7873 | 159.7906 | 159.7936 | 159.7963 | 159.7988 | 159.8009 | 159.8028 | 159.8045 | 159.8058 | 159.8069 | 159.8078 | 159.8083 | 159.8087 | 159.8088 | 159.8086 | 159.8083 | 159.8077
30 | 143.1681 | 143.2727 | 143.378 | 143.4841 | 143.5909 | 143.6985 | 143.8067 | 143.9157 | 144.0254 | 144.1357 | 144.2468 | 144.3585 | 144.4709 | 144.584 | 144.6977 | 144.8121 | 144.9271 | 145.0427 | 145.159 | 145.2759 | 145.3934 | 145.5116 | 145.6303 | 145.7496 | 145.8694 | 145.9899 | 146.1109 | 146.2324 | 146.3545 | 146.4772 | 146.6003 | 146.724 | 146.8482 | 146.9728 | 147.098 | 147.2236 | 147.3497 | 147.4762 | 147.6032 | 147.7306 | 147.8584 | 147.9867 | 148.1153 | 148.2444 | 148.3738 | 148.5036 | 148.6337 | 148.7642 | 148.895 | 149.0262 | 149.1576 | 149.2894 | 149.4214 | 149.5537 | 149.6863 | 149.8191 | 149.9522 | 150.0855 | 150.219 | 150.3527 | 150.4866 | 150.6206 | 150.7548 | 150.8892 | 151.0237 | 151.1583 | 151.293 | 151.4278 | 151.5627 | 151.6976 | 151.8326 | 151.9676 | 152.1026 | 152.2377 | 152.3727 | 152.5076 | 152.6425 | 152.7774 | 152.9122 | 153.0469 | 153.1057 | 153.1635 | 153.2201 | 153.2756 | 153.33 | 153.3833 | 153.4356 | 153.4868 | 153.537 | 153.5861 | 153.6343 | 153.6814 | 153.7276 | 153.7728 | 153.8171 | 153.8604 | 153.9028 | 153.9443 | 153.9849 | 154.0246 | 154.0635 | 154.1015 | 154.1387 | 154.175 | 154.2106 | 154.2453 | 154.2792 | 154.3124 | 154.3448 | 154.3764 | 154.4073 | 154.4374 | 154.4669 | 154.4956 | 154.5236 | 154.551 | 154.5776 | 154.6036 | 154.629 | 154.6537 | 154.6778 | 154.7012 | 154.724 | 154.7462 | 154.7679 | 154.7889 | 154.8094 | 154.8292 | 154.8486 | 154.8673 | 154.8856 | 154.9033 | 154.9204 | 154.9371 | 154.9532 | 154.9689 | 154.984 | 154.9987 | 155.0128 | 155.0265 | 155.0397 | 155.0525 | 155.0648 | 155.0767 | 155.0881 | 155.0991 | 155.1096 | 155.1198 | 155.1295 | 155.1388 | 155.1477 | 155.1562 | 155.1643 | 155.1721 | 155.1794 | 155.1864 | 155.193 | 155.1992 | 155.2051 | 155.2106 | 155.2157 | 155.2206 | 155.225 | 155.2292 | 155.233 | 155.2365 | 155.2397 | 155.2425 | 155.2451 | 155.2473 | 155.2492 | 155.2509 | 155.2522 | 155.2532 | 155.254 | 155.2545 | 155.2547 | 155.2547 | 155.2543 | 155.2537
60 | 138.8533 | 138.9557 | 139.0587 | 139.1625 | 139.267 | 139.3721 | 139.4779 | 139.5843 | 139.6914 | 139.7991 | 139.9075 | 140.0165 | 140.1261 | 140.2364 | 140.3472 | 140.4587 | 140.5707 | 140.6834 | 140.7966 | 140.9104 | 141.0247 | 141.1396 | 141.255 | 141.371 | 141.4875 | 141.6046 | 141.7221 | 141.8402 | 141.9587 | 142.0778 | 142.1973 | 142.3173 | 142.4378 | 142.5587 | 142.68 | 142.8018 | 142.924 | 143.0466 | 143.1696 | 143.2931 | 143.4169 | 143.541 | 143.6656 | 143.7905 | 143.9157 | 144.0413 | 144.1672 | 144.2934 | 144.4199 | 144.5468 | 144.6739 | 144.8012 | 144.9288 | 145.0567 | 145.1848 | 145.3131 | 145.4417 | 145.5704 | 145.6994 | 145.8285 | 145.9578 | 146.0872 | 146.2168 | 146.3465 | 146.4763 | 146.6063 | 146.7363 | 146.8664 | 146.9966 | 147.1268 | 147.2571 | 147.3874 | 147.5177 | 147.648 | 147.7783 | 147.9085 | 148.0388 | 148.1689 | 148.299 | 148.429 | 148.4872 | 148.5443 | 148.6004 | 148.6554 | 148.7094 | 148.7624 | 148.8144 | 148.8655 | 148.9155 | 148.9646 | 149.0128 | 149.06 | 149.1063 | 149.1517 | 149.1962 | 149.2399 | 149.2826 | 149.3245 | 149.3655 | 149.4057 | 149.4451 | 149.4837 | 149.5214 | 149.5584 | 149.5946 | 149.63 | 149.6646 | 149.6985 | 149.7316 | 149.764 | 149.7957 | 149.8267 | 149.8569 | 149.8865 | 149.9154 | 149.9436 | 149.9712 | 149.9981 | 150.0243 | 150.0499 | 150.0749 | 150.0992 | 150.123 | 150.1461 | 150.1687 | 150.1906 | 150.212 | 150.2328 | 150.253 | 150.2727 | 150.2919 | 150.3105 | 150.3285 | 150.346 | 150.3631 | 150.3796 | 150.3955 | 150.411 | 150.426 | 150.4405 | 150.4546 | 150.4681 | 150.4812 | 150.4939 | 150.506 | 150.5177 | 150.529 | 150.5399 | 150.5503 | 150.5603 | 150.5698 | 150.579 | 150.5877 | 150.596 | 150.604 | 150.6115 | 150.6187 | 150.6254 | 150.6318 | 150.6378 | 150.6434 | 150.6487 | 150.6536 | 150.6582 | 150.6623 | 150.6662 | 150.6697 | 150.6729 | 150.6757 | 150.6782 | 150.6803 | 150.6822 | 150.6837 | 150.6849 | 150.6858 | 150.6864 | 150.6867 | 150.6867 | 150.6864 | 150.6859
90 | 136.3824 | 136.4834 | 136.585 | 136.6873 | 136.7903 | 136.8939 | 136.9981 | 137.103 | 137.2084 | 137.3145 | 137.4213 | 137.5286 | 137.6365 | 137.745 | 137.8541 | 137.9637 | 138.074 | 138.1848 | 138.2961 | 138.408 | 138.5204 | 138.6334 | 138.7469 | 138.8609 | 138.9754 | 139.0904 | 139.2058 | 139.3218 | 139.4383 | 139.5552 | 139.6726 | 139.7904 | 139.9086 | 140.0273 | 140.1464 | 140.2659 | 140.3859 | 140.5062 | 140.6269 | 140.748 | 140.8694 | 140.9912 | 141.1134 | 141.2359 | 141.3587 | 141.4818 | 141.6053 | 141.729 | 141.853 | 141.9773 | 142.1019 | 142.2267 | 142.3518 | 142.4771 | 142.6026 | 142.7284 | 142.8543 | 142.9804 | 143.1068 | 143.2332 | 143.3599 | 143.4867 | 143.6136 | 143.7407 | 143.8678 | 143.9951 | 144.1224 | 144.2499 | 144.3774 | 144.5049 | 144.6325 | 144.7601 | 144.8877 | 145.0153 | 145.1428 | 145.2704 | 145.3979 | 145.5254 | 145.6528 | 145.7801 | 145.8377 | 145.8943 | 145.9499 | 146.0044 | 146.0581 | 146.1107 | 146.1624 | 146.2131 | 146.2629 | 146.3118 | 146.3598 | 146.4068 | 146.453 | 146.4983 | 146.5428 | 146.5863 | 146.6291 | 146.671 | 146.7121 | 146.7523 | 146.7918 | 146.8304 | 146.8683 | 146.9054 | 146.9417 | 146.9773 | 147.0121 | 147.0462 | 147.0796 | 147.1123 | 147.1442 | 147.1754 | 147.206 | 147.2358 | 147.265 | 147.2936 | 147.3214 | 147.3486 | 147.3752 | 147.4012 | 147.4265 | 147.4512 | 147.4753 | 147.4988 | 147.5217 | 147.544 | 147.5658 | 147.5869 | 147.6075 | 147.6276 | 147.6471 | 147.666 | 147.6845 | 147.7024 | 147.7197 | 147.7366 | 147.753 | 147.7688 | 147.7842 | 147.799 | 147.8134 | 147.8273 | 147.8407 | 147.8537 | 147.8662 | 147.8782 | 147.8898 | 147.901 | 147.9117 | 147.922 | 147.9318 | 147.9412 | 147.9502 | 147.9588 | 147.967 | 147.9748 | 147.9822 | 147.9892 | 147.9958 | 148.002 | 148.0079 | 148.0133 | 148.0184 | 148.0232 | 148.0275 | 148.0315 | 148.0352 | 148.0385 | 148.0415 | 148.0441 | 148.0464 | 148.0483 | 148.0499 | 148.0512 | 148.0522 | 148.0528 | 148.0532 | 148.0532 | 148.0529 | 148.0524
180 | 132.2865 | 132.385 | 132.4841 | 132.5837 | 132.684 | 132.7849 | 132.8864 | 132.9885 | 133.0911 | 133.1944 | 133.2982 | 133.4025 | 133.5074 | 133.6129 | 133.7189 | 133.8255 | 133.9326 | 134.0402 | 134.1483 | 134.2569 | 134.366 | 134.4757 | 134.5858 | 134.6963 | 134.8074 | 134.9189 | 135.0309 | 135.1433 | 135.2562 | 135.3695 | 135.4832 | 135.5973 | 135.7118 | 135.8268 | 135.9421 | 136.0578 | 136.1739 | 136.2903 | 136.4071 | 136.5242 | 136.6417 | 136.7595 | 136.8777 | 136.9961 | 137.1149 | 137.2339 | 137.3532 | 137.4728 | 137.5927 | 137.7128 | 137.8331 | 137.9537 | 138.0745 | 138.1956 | 138.3168 | 138.4382 | 138.5599 | 138.6817 | 138.8036 | 138.9257 | 139.048 | 139.1704 | 139.2929 | 139.4155 | 139.5383 | 139.6611 | 139.784 | 139.907 | 140.03 | 140.1531 | 140.2762 | 140.3993 | 140.5225 | 140.6456 | 140.7687 | 140.8918 | 141.0149 | 141.1379 | 141.2608 | 141.3837 | 141.4401 | 141.4956 | 141.5501 | 141.6037 | 141.6564 | 141.7082 | 141.7591 | 141.8091 | 141.8582 | 141.9065 | 141.9539 | 142.0004 | 142.0461 | 142.091 | 142.1351 | 142.1783 | 142.2208 | 142.2624 | 142.3033 | 142.3434 | 142.3827 | 142.4213 | 142.4591 | 142.4961 | 142.5325 | 142.5681 | 142.603 | 142.6372 | 142.6707 | 142.7034 | 142.7355 | 142.767 | 142.7977 | 142.8278 | 142.8573 | 142.8861 | 142.9142 | 142.9417 | 142.9686 | 142.9949 | 143.0205 | 143.0456 | 143.0701 | 143.0939 | 143.1172 | 143.1399 | 143.1621 | 143.1836 | 143.2047 | 143.2251 | 143.245 | 143.2644 | 143.2833 | 143.3016 | 143.3194 | 143.3367 | 143.3535 | 143.3697 | 143.3855 | 143.4008 | 143.4156 | 143.4299 | 143.4437 | 143.4571 | 143.47 | 143.4824 | 143.4944 | 143.5059 | 143.517 | 143.5277 | 143.5379 | 143.5477 | 143.557 | 143.566 | 143.5745 | 143.5826 | 143.5903 | 143.5976 | 143.6045 | 143.611 | 143.6171 | 143.6228 | 143.6282 | 143.6331 | 143.6377 | 143.642 | 143.6458 | 143.6493 | 143.6524 | 143.6552 | 143.6576 | 143.6597 | 143.6615 | 143.6629 | 143.6639 | 143.6646 | 143.665 | 143.6651 | 143.6648 | 143.6643
365 | 128.3029 | 128.3987 | 128.4951 | 128.592 | 128.6895 | 128.7876 | 128.8863 | 128.9855 | 129.0852 | 129.1855 | 129.2863 | 129.3877 | 129.4896 | 129.5919 | 129.6948 | 129.7982 | 129.9021 | 130.0065 | 130.1113 | 130.2167 | 130.3225 | 130.4287 | 130.5354 | 130.6426 | 130.7502 | 130.8582 | 130.9667 | 131.0755 | 131.1848 | 131.2945 | 131.4046 | 131.515 | 131.6258 | 131.7371 | 131.8486 | 131.9605 | 132.0728 | 132.1854 | 132.2983 | 132.4116 | 132.5252 | 132.6391 | 132.7532 | 132.8677 | 132.9824 | 133.0974 | 133.2127 | 133.3282 | 133.444 | 133.56 | 133.6762 | 133.7927 | 133.9093 | 134.0262 | 134.1433 | 134.2605 | 134.3779 | 134.4954 | 134.6132 | 134.731 | 134.849 | 134.9671 | 135.0853 | 135.2037 | 135.3221 | 135.4406 | 135.5592 | 135.6778 | 135.7965 | 135.9153 | 136.034 | 136.1528 | 136.2716 | 136.3904 | 136.5092 | 136.6279 | 136.7466 | 136.8653 | 136.9839 | 137.1025 | 137.1576 | 137.2117 | 137.265 | 137.3175 | 137.369 | 137.4198 | 137.4696 | 137.5187 | 137.5669 | 137.6143 | 137.6609 | 137.7067 | 137.7517 | 137.7959 | 137.8394 | 137.882 | 137.9239 | 137.9651 | 138.0055 | 138.0452 | 138.0841 | 138.1223 | 138.1598 | 138.1966 | 138.2327 | 138.268 | 138.3027 | 138.3367 | 138.3701 | 138.4028 | 138.4348 | 138.4661 | 138.4968 | 138.5269 | 138.5563 | 138.5851 | 138.6133 | 138.6409 | 138.6679 | 138.6942 | 138.72 | 138.7451 | 138.7697 | 138.7937 | 138.8172 | 138.8401 | 138.8624 | 138.8841 | 138.9053 | 138.926 | 138.9461 | 138.9657 | 138.9848 | 139.0033 | 139.0214 | 139.0389 | 139.0559 | 139.0724 | 139.0884 | 139.1039 | 139.119 | 139.1335 | 139.1476 | 139.1612 | 139.1744 | 139.1871 | 139.1993 | 139.2111 | 139.2224 | 139.2333 | 139.2437 | 139.2538 | 139.2633 | 139.2725 | 139.2812 | 139.2895 | 139.2974 | 139.3049 | 139.312 | 139.3187 | 139.325 | 139.3309 | 139.3364 | 139.3416 | 139.3463 | 139.3507 | 139.3547 | 139.3583 | 139.3615 | 139.3644 | 139.3669 | 139.3691 | 139.3709 | 139.3724 | 139.3735 | 139.3743 | 139.3747 | 139.3748 | 139.3746 | 139.374
730 | 124.6078 | 124.701 | 124.7948 | 124.8891 | 124.984 | 125.0793 | 125.1752 | 125.2717 | 125.3686 | 125.466 | 125.564 | 125.6624 | 125.7614 | 125.8608 | 125.9607 | 126.0611 | 126.1619 | 126.2632 | 126.3649 | 126.4671 | 126.5698 | 126.6728 | 126.7763 | 126.8802 | 126.9845 | 127.0892 | 127.1943 | 127.2999 | 127.4057 | 127.512 | 127.6186 | 127.7256 | 127.833 | 127.9407 | 128.0487 | 128.1571 | 128.2658 | 128.3748 | 128.4841 | 128.5937 | 128.7036 | 128.8138 | 128.9243 | 129.035 | 129.146 | 129.2572 | 129.3687 | 129.4805 | 129.5924 | 129.7046 | 129.817 | 129.9296 | 130.0424 | 130.1553 | 130.2685 | 130.3818 | 130.4953 | 130.6089 | 130.7227 | 130.8366 | 130.9506 | 131.0647 | 131.179 | 131.2933 | 131.4077 | 131.5222 | 131.6368 | 131.7514 | 131.8661 | 131.9808 | 132.0956 | 132.2103 | 132.3251 | 132.4398 | 132.5546 | 132.6693 | 132.784 | 132.8987 | 133.0133 | 133.1278 | 133.1815 | 133.2343 | 133.2863 | 133.3375 | 133.3879 | 133.4375 | 133.4863 | 133.5342 | 133.5815 | 133.6279 | 133.6736 | 133.7185 | 133.7627 | 133.8061 | 133.8488 | 133.8907 | 133.9319 | 133.9724 | 134.0122 | 134.0513 | 134.0897 | 134.1274 | 134.1644 | 134.2007 | 134.2364 | 134.2714 | 134.3057 | 134.3394 | 134.3724 | 134.4048 | 134.4365 | 134.4677 | 134.4982 | 134.528 | 134.5573 | 134.5859 | 134.614 | 134.6414 | 134.6683 | 134.6946 | 134.7203 | 134.7454 | 134.7699 | 134.7939 | 134.8174 | 134.8402 | 134.8626 | 134.8843 | 134.9056 | 134.9263 | 134.9465 | 134.9662 | 134.9853 | 135.0039 | 135.0221 | 135.0397 | 135.0568 | 135.0734 | 135.0896 | 135.1052 | 135.1204 | 135.1351 | 135.1493 | 135.163 | 135.1763 | 135.1891 | 135.2015 | 135.2134 | 135.2249 | 135.2359 | 135.2465 | 135.2566 | 135.2664 | 135.2757 | 135.2845 | 135.293 | 135.301 | 135.3087 | 135.3159 | 135.3227 | 135.3291 | 135.3351 | 135.3407 | 135.346 | 135.3508 | 135.3553 | 135.3593 | 135.363 | 135.3664 | 135.3693 | 135.3719 | 135.3742 | 135.376 | 135.3775 | 135.3787 | 135.3795 | 135.38 | 135.3801 | 135.3798 | 135.3793
1825 | 120.0385 | 120.1284 | 120.2188 | 120.3097 | 120.4011 | 120.493 | 120.5854 | 120.6782 | 120.7716 | 120.8654 | 120.9597 | 121.0544 | 121.1496 | 121.2453 | 121.3414 | 121.4379 | 121.5348 | 121.6322 | 121.73 | 121.8282 | 121.9269 | 122.0259 | 122.1253 | 122.2251 | 122.3253 | 122.4258 | 122.5267 | 122.628 | 122.7296 | 122.8316 | 122.9339 | 123.0366 | 123.1396 | 123.2429 | 123.3465 | 123.4504 | 123.5546 | 123.6591 | 123.7639 | 123.869 | 123.9743 | 124.0799 | 124.1858 | 124.2918 | 124.3982 | 124.5048 | 124.6115 | 124.7186 | 124.8258 | 124.9332 | 125.0408 | 125.1486 | 125.2566 | 125.3647 | 125.473 | 125.5815 | 125.6901 | 125.7989 | 125.9077 | 126.0167 | 126.1259 | 126.2351 | 126.3444 | 126.4538 | 126.5633 | 126.6728 | 126.7824 | 126.8921 | 127.0018 | 127.1115 | 127.2213 | 127.3311 | 127.4409 | 127.5507 | 127.6605 | 127.7702 | 127.8799 | 127.9896 | 128.0993 | 128.2089 | 128.2606 | 128.3116 | 128.3619 | 128.4113 | 128.4601 | 128.508 | 128.5553 | 128.6018 | 128.6475 | 128.6926 | 128.7369 | 128.7806 | 128.8235 | 128.8657 | 128.9073 | 128.9481 | 128.9883 | 129.0278 | 129.0666 | 129.1048 | 129.1423 | 129.1791 | 129.2154 | 129.2509 | 129.2858 | 129.3201 | 129.3538 | 129.3868 | 129.4193 | 129.4511 | 129.4823 | 129.5129 | 129.5429 | 129.5724 | 129.6012 | 129.6295 | 129.6571 | 129.6842 | 129.7108 | 129.7368 | 129.7622 | 129.7871 | 129.8114 | 129.8351 | 129.8584 | 129.8811 | 129.9033 | 129.9249 | 129.946 | 129.9666 | 129.9867 | 130.0063 | 130.0254 | 130.044 | 130.062 | 130.0796 | 130.0967 | 130.1134 | 130.1295 | 130.1451 | 130.1603 | 130.175 | 130.1893 | 130.2031 | 130.2164 | 130.2293 | 130.2417 | 130.2537 | 130.2652 | 130.2763 | 130.287 | 130.2972 | 130.307 | 130.3164 | 130.3254 | 130.3339 | 130.342 | 130.3497 | 130.357 | 130.3639 | 130.3704 | 130.3765 | 130.3822 | 130.3875 | 130.3924 | 130.397 | 130.4011 | 130.4049 | 130.4083 | 130.4113 | 130.4139 | 130.4162 | 130.4181 | 130.4197 | 130.4209 | 130.4217 | 130.4222 | 130.4223 | 130.4221 | 130.4215
3650 | 116.8107 | 116.8982 | 116.9861 | 117.0745 | 117.1634 | 117.2528 | 117.3426 | 117.4329 | 117.5236 | 117.6148 | 117.7065 | 117.7985 | 117.891 | 117.9839 | 118.0773 | 118.171 | 118.2652 | 118.3598 | 118.4547 | 118.5501 | 118.6458 | 118.7419 | 118.8384 | 118.9353 | 119.0325 | 119.13 | 119.2279 | 119.3262 | 119.4248 | 119.5237 | 119.6229 | 119.7225 | 119.8223 | 119.9225 | 120.023 | 120.1237 | 120.2247 | 120.326 | 120.4276 | 120.5294 | 120.6315 | 120.7338 | 120.8364 | 120.9392 | 121.0422 | 121.1455 | 121.2489 | 121.3526 | 121.4565 | 121.5605 | 121.6647 | 121.7691 | 121.8737 | 121.9784 | 122.0833 | 122.1884 | 122.2935 | 122.3988 | 122.5042 | 122.6098 | 122.7154 | 122.8211 | 122.927 | 123.0329 | 123.1389 | 123.2449 | 123.351 | 123.4572 | 123.5634 | 123.6696 | 123.7759 | 123.8821 | 123.9884 | 124.0947 | 124.201 | 124.3072 | 124.4135 | 124.5196 | 124.6258 | 124.7319 | 124.7822 | 124.8318 | 124.8807 | 124.9288 | 124.9763 | 125.023 | 125.0691 | 125.1144 | 125.1591 | 125.203 | 125.2463 | 125.2889 | 125.3309 | 125.3722 | 125.4128 | 125.4527 | 125.4921 | 125.5307 | 125.5687 | 125.6061 | 125.6429 | 125.679 | 125.7145 | 125.7494 | 125.7837 | 125.8174 | 125.8505 | 125.8829 | 125.9148 | 125.9461 | 125.9768 | 126.007 | 126.0365 | 126.0655 | 126.0939 | 126.1218 | 126.1491 | 126.1758 | 126.202 | 126.2277 | 126.2528 | 126.2774 | 126.3014 | 126.3249 | 126.3479 | 126.3704 | 126.3923 | 126.4138 | 126.4347 | 126.4551 | 126.475 | 126.4944 | 126.5134 | 126.5318 | 126.5498 | 126.5672 | 126.5842 | 126.6008 | 126.6168 | 126.6324 | 126.6475 | 126.6621 | 126.6763 | 126.6901 | 126.7033 | 126.7162 | 126.7286 | 126.7405 | 126.752 | 126.7631 | 126.7738 | 126.784 | 126.7938 | 126.8032 | 126.8121 | 126.8206 | 126.8288 | 126.8365 | 126.8438 | 126.8507 | 126.8572 | 126.8633 | 126.869 | 126.8744 | 126.8793 | 126.8838 | 126.888 | 126.8918 | 126.8952 | 126.8982 | 126.9009 | 126.9032 | 126.9051 | 126.9067 | 126.9078 | 126.9087 | 126.9092 | 126.9093 | 126.9091 | 126.9085
7300 | 113.7717 | 113.8568 | 113.9424 | 114.0284 | 114.1149 | 114.2018 | 114.2892 | 114.377 | 114.4652 | 114.5539 | 114.6429 | 114.7324 | 114.8224 | 114.9127 | 115.0034 | 115.0945 | 115.186 | 115.2779 | 115.3701 | 115.4627 | 115.5557 | 115.6491 | 115.7428 | 115.8368 | 115.9312 | 116.0259 | 116.121 | 116.2164 | 116.3121 | 116.4081 | 116.5044 | 116.601 | 116.6979 | 116.7951 | 116.8925 | 116.9903 | 117.0883 | 117.1865 | 117.2851 | 117.3838 | 117.4828 | 117.5821 | 117.6815 | 117.7812 | 117.8811 | 117.9812 | 118.0815 | 118.182 | 118.2827 | 118.3836 | 118.4846 | 118.5858 | 118.6872 | 118.7887 | 118.8903 | 118.9921 | 119.0941 | 119.1961 | 119.2983 | 119.4005 | 119.5029 | 119.6054 | 119.7079 | 119.8105 | 119.9132 | 120.016 | 120.1188 | 120.2217 | 120.3246 | 120.4275 | 120.5304 | 120.6334 | 120.7364 | 120.8393 | 120.9423 | 121.0453 | 121.1482 | 121.2511 | 121.3539 | 121.4567 | 121.5056 | 121.5539 | 121.6014 | 121.6483 | 121.6945 | 121.74 | 121.7848 | 121.829 | 121.8725 | 121.9154 | 121.9576 | 121.9992 | 122.0401 | 122.0804 | 122.1201 | 122.1591 | 122.1976 | 122.2354 | 122.2726 | 122.3091 | 122.3451 | 122.3805 | 122.4153 | 122.4495 | 122.4831 | 122.5161 | 122.5485 | 122.5804 | 122.6117 | 122.6424 | 122.6725 | 122.7021 | 122.7312 | 122.7597 | 122.7876 | 122.815 | 122.8419 | 122.8682 | 122.894 | 122.9193 | 122.944 | 122.9682 | 122.9919 | 123.0151 | 123.0378 | 123.06 | 123.0816 | 123.1028 | 123.1235 | 123.1436 | 123.1633 | 123.1825 | 123.2013 | 123.2195 | 123.2373 | 123.2546 | 123.2714 | 123.2878 | 123.3037 | 123.3191 | 123.3341 | 123.3486 | 123.3627 | 123.3763 | 123.3895 | 123.4022 | 123.4146 | 123.4264 | 123.4379 | 123.4489 | 123.4595 | 123.4696 | 123.4794 | 123.4887 | 123.4976 | 123.5061 | 123.5142 | 123.5219 | 123.5292 | 123.5361 | 123.5426 | 123.5487 | 123.5544 | 123.5597 | 123.5646 | 123.5691 | 123.5733 | 123.5771 | 123.5805 | 123.5835 | 123.5862 | 123.5885 | 123.5904 | 123.5919 | 123.5931 | 123.594 | 123.5944 | 123.5946 | 123.5943 | 123.5938

## Pressure Profiles
Time | Annulus
days | 50 | 100 | 150 | 200 | 250 | 300 | 350 | 400 | 450 | 500 | 550 | 600 | 650 | 700 | 750 | 800 | 850 | 900 | 950 | 1000 | 1050 | 1100 | 1150 | 1200 | 1250 | 1300 | 1350 | 1400 | 1450 | 1500 | 1550 | 1600 | 1650 | 1700 | 1750 | 1800 | 1850 | 1900 | 1950 | 2000 | 2050 | 2100 | 2150 | 2200 | 2250 | 2300 | 2350 | 2400 | 2450 | 2500 | 2550 | 2600 | 2650 | 2700 | 2750 | 2800 | 2850 | 2900 | 2950 | 3000 | 3050 | 3100 | 3150 | 3200 | 3250 | 3300 | 3350 | 3400 | 3450 | 3500 | 3550 | 3600 | 3650 | 3700 | 3750 | 3800 | 3850 | 3900 | 3950 | 4000 | 4050 | 4100 | 4150 | 4200 | 4250 | 4300 | 4350 | 4400 | 4450 | 4500 | 4550 | 4600 | 4650 | 4700 | 4750 | 4800 | 4850 | 4900 | 4950 | 5000 | 5050 | 5100 | 5150 | 5200 | 5250 | 5300 | 5350 | 5400 | 5450 | 5500 | 5550 | 5600 | 5650 | 5700 | 5750 | 5800 | 5850 | 5900 | 5950 | 6000 | 6050 | 6100 | 6150 | 6200 | 6250 | 6300 | 6350 | 6400 | 6450 | 6500 | 6550 | 6600 | 6650 | 6700 | 6750 | 6800 | 6850 | 6900 | 6950 | 7000 | 7050 | 7100 | 7150 | 7200 | 7250 | 7300 | 7350 | 7400 | 7450 | 7500 | 7550 | 7600 | 7650 | 7700 | 7750 | 7800 | 7850 | 7900 | 7950 | 8000 | 8050 | 8100 | 8150 | 8200 | 8250 | 8300 | 8350 | 8400 | 8450 | 8500 | 8550 | 8600 | 8650 | 8700 | 8750 | 8800 | 8850 | 8900 | 8950 | 9000
1 | 1.4883 | 1.9768 | 2.4654 | 2.9542 | 3.443 | 3.9319 | 4.421 | 4.9101 | 5.3993 | 5.8886 | 6.378 | 6.8674 | 7.3569 | 7.8465 | 8.3361 | 8.8257 | 9.3153 | 9.805 | 10.2947 | 10.7844 | 11.2741 | 11.7638 | 12.2535 | 12.7431 | 13.2328 | 13.7224 | 14.2119 | 14.7014 | 15.1908 | 15.6802 | 16.1695 | 16.6587 | 17.1478 | 17.6368 | 18.1257 | 18.6145 | 19.1032 | 19.5917 | 20.0801 | 20.5683 | 21.0564 | 21.5444 | 22.0321 | 22.5197 | 23.007 | 23.4942 | 23.9812 | 24.4679 | 24.9544 | 25.4407 | 25.9267 | 26.4125 | 26.898 | 27.3833 | 27.8683 | 28.3529 | 28.8373 | 29.3214 | 29.8051 | 30.2885 | 30.7716 | 31.2544 | 31.7368 | 32.2189 | 32.7006 | 33.1819 | 33.6629 | 34.1435 | 34.6237 | 35.1035 | 35.5829 | 36.0619 | 36.5405 | 37.0187 | 37.4964 | 37.9737 | 38.4505 | 38.9269 | 39.4029 | 39.8783 | 39.8782 | 39.8781 | 39.878 | 39.878 | 39.8779 | 39.8778 | 39.8777 | 39.8776 | 39.8775 | 39.8774 | 39.8773 | 39.8772 | 39.8771 | 39.877 | 39.8769 | 39.8769 | 39.8768 | 39.8767 | 39.8766 | 39.8765 | 39.8764 | 39.8763 | 39.8762 | 39.8761 | 39.876 | 39.876 | 39.8759 | 39.8758 | 39.8757 | 39.8756 | 39.8755 | 39.8754 | 39.8753 | 39.8752 | 39.8751 | 39.8751 | 39.875 | 39.8749 | 39.8748 | 39.8747 | 39.8746 | 39.8745 | 39.8744 | 39.8743 | 39.8743 | 39.8742 | 39.8741 | 39.874 | 39.8739 | 39.8738 | 39.8737 | 39.8736 | 39.8735 | 39.8735 | 39.8734 | 39.8733 | 39.8732 | 39.8731 | 39.873 | 39.8729 | 39.8728 | 39.8727 | 39.8726 | 39.8726 | 39.8725 | 39.8724 | 39.8723 | 39.8722 | 39.8721 | 39.872 | 39.8719 | 39.8718 | 39.8718 | 39.8717 | 39.8716 | 39.8715 | 39.8714 | 39.8713 | 39.8712 | 39.8711 | 39.871 | 39.871 | 39.8709 | 39.8708 | 39.8707 | 39.8706 | 39.8705 | 39.8704 | 39.8703 | 39.8702 | 39.8702 | 39.8701 | 39.87 | 39.8699 | 39.8698 | 39.8697 | 39.8696 | 39.8695 | 39.8694 | 39.8694
7 | 1.4883 | 1.9768 | 2.4654 | 2.954 | 3.4428 | 3.9317 | 4.4207 | 4.9098 | 5.3989 | 5.8882 | 6.3775 | 6.8669 | 7.3563 | 7.8459 | 8.3355 | 8.8251 | 9.3149 | 9.8046 | 10.2944 | 10.7843 | 11.2742 | 11.7641 | 12.254 | 12.744 | 13.2339 | 13.7239 | 14.2139 | 14.7039 | 15.1939 | 15.6839 | 16.1738 | 16.6638 | 17.1537 | 17.6436 | 18.1334 | 18.6233 | 19.113 | 19.6027 | 20.0924 | 20.582 | 21.0715 | 21.561 | 22.0504 | 22.5396 | 23.0288 | 23.5179 | 24.0069 | 24.4958 | 24.9846 | 25.4733 | 25.9618 | 26.4502 | 26.9384 | 27.4265 | 27.9145 | 28.4023 | 28.8899 | 29.3774 | 29.8647 | 30.3518 | 30.8387 | 31.3254 | 31.8119 | 32.2982 | 32.7843 | 33.2702 | 33.7559 | 34.2413 | 34.7265 | 35.2114 | 35.6961 | 36.1806 | 36.6647 | 37.1487 | 37.6323 | 38.1157 | 38.5987 | 39.0815 | 39.564 | 40.0462 | 40.0461 | 40.046 | 40.0459 | 40.0458 | 40.0457 | 40.0456 | 40.0455 | 40.0454 | 40.0453 | 40.0452 | 40.0451 | 40.045 | 40.0449 | 40.0448 | 40.0447 | 40.0446 | 40.0446 | 40.0445 | 40.0444 | 40.0443 | 40.0442 | 40.0441 | 40.044 | 40.0439 | 40.0438 | 40.0437 | 40.0436 | 40.0435 | 40.0435 | 40.0434 | 40.0433 | 40.0432 | 40.0431 | 40.043 | 40.0429 | 40.0428 | 40.0427 | 40.0426 | 40.0425 | 40.0425 | 40.0424 | 40.0423 | 40.0422 | 40.0421 | 40.042 | 40.0419 | 40.0418 | 40.0417 | 40.0416 | 40.0416 | 40.0415 | 40.0414 | 40.0413 | 40.0412 | 40.0411 | 40.041 | 40.0409 | 40.0408 | 40.0407 | 40.0407 | 40.0406 | 40.0405 | 40.0404 | 40.0403 | 40.0402 | 40.0401 | 40.04 | 40.0399 | 40.0398 | 40.0398 | 40.0397 | 40.0396 | 40.0395 | 40.0394 | 40.0393 | 40.0392 | 40.0391 | 40.039 | 40.039 | 40.0389 | 40.0388 | 40.0387 | 40.0386 | 40.0385 | 40.0384 | 40.0383 | 40.0382 | 40.0381 | 40.0381 | 40.038 | 40.0379 | 40.0378 | 40.0377 | 40.0376 | 40.0375 | 40.0374 | 40.0373 | 40.0373 | 40.0372 | 40.0371
15 | 1.4883 | 1.9768 | 2.4653 | 2.954 | 3.4428 | 3.9317 | 4.4206 | 4.9097 | 5.3988 | 5.8881 | 6.3774 | 6.8668 | 7.3562 | 7.8458 | 8.3354 | 8.825 | 9.3148 | 9.8046 | 10.2944 | 10.7843 | 11.2742 | 11.7642 | 12.2542 | 12.7442 | 13.2342 | 13.7243 | 14.2144 | 14.7045 | 15.1947 | 15.6848 | 16.1749 | 16.665 | 17.1551 | 17.6452 | 18.1353 | 18.6254 | 19.1154 | 19.6054 | 20.0954 | 20.5853 | 21.0752 | 21.565 | 22.0547 | 22.5445 | 23.0341 | 23.5237 | 24.0131 | 24.5025 | 24.9919 | 25.4811 | 25.9702 | 26.4593 | 26.9482 | 27.437 | 27.9257 | 28.4142 | 28.9026 | 29.3909 | 29.8791 | 30.3671 | 30.8549 | 31.3426 | 31.8302 | 32.3175 | 32.8047 | 33.2917 | 33.7785 | 34.2652 | 34.7516 | 35.2378 | 35.7239 | 36.2097 | 36.6953 | 37.1806 | 37.6658 | 38.1507 | 38.6354 | 39.1198 | 39.604 | 40.0879 | 40.0878 | 40.0877 | 40.0876 | 40.0875 | 40.0874 | 40.0873 | 40.0872 | 40.0871 | 40.087 | 40.0869 | 40.0868 | 40.0867 | 40.0866 | 40.0865 | 40.0864 | 40.0863 | 40.0863 | 40.0862 | 40.0861 | 40.086 | 40.0859 | 40.0858 | 40.0857 | 40.0856 | 40.0855 | 40.0854 | 40.0853 | 40.0852 | 40.0851 | 40.085 | 40.085 | 40.0849 | 40.0848 | 40.0847 | 40.0846 | 40.0845 | 40.0844 | 40.0843 | 40.0842 | 40.0841 | 40.084 | 40.084 | 40.0839 | 40.0838 | 40.0837 | 40.0836 | 40.0835 | 40.0834 | 40.0833 | 40.0832 | 40.0831 | 40.083 | 40.083 | 40.0829 | 40.0828 | 40.0827 | 40.0826 | 40.0825 | 40.0824 | 40.0823 | 40.0822 | 40.0821 | 40.0821 | 40.082 | 40.0819 | 40.0818 | 40.0817 | 40.0816 | 40.0815 | 40.0814 | 40.0813 | 40.0812 | 40.0812 | 40.0811 | 40.081 | 40.0809 | 40.0808 | 40.0807 | 40.0806 | 40.0805 | 40.0804 | 40.0803 | 40.0803 | 40.0802 | 40.0801 | 40.08 | 40.0799 | 40.0798 | 40.0797 | 40.0796 | 40.0795 | 40.0794 | 40.0794 | 40.0793 | 40.0792 | 40.0791 | 40.079 | 40.0789 | 40.0788 | 40.0787
30 | 1.4883 | 1.9768 | 2.4653 | 2.954 | 3.4428 | 3.9316 | 4.4206 | 4.9096 | 5.3988 | 5.888 | 6.3773 | 6.8667 | 7.3562 | 7.8457 | 8.3353 | 8.825 | 9.3147 | 9.8045 | 10.2944 | 10.7843 | 11.2743 | 11.7643 | 12.2543 | 12.7444 | 13.2345 | 13.7246 | 14.2148 | 14.705 | 15.1952 | 15.6855 | 16.1757 | 16.666 | 17.1562 | 17.6465 | 18.1367 | 18.6269 | 19.1171 | 19.6074 | 20.0975 | 20.5877 | 21.0778 | 21.5679 | 22.0579 | 22.5479 | 23.0379 | 23.5278 | 24.0176 | 24.5074 | 24.9971 | 25.4868 | 25.9763 | 26.4658 | 26.9552 | 27.4445 | 27.9337 | 28.4228 | 28.9118 | 29.4007 | 29.8895 | 30.3781 | 30.8667 | 31.355 | 31.8433 | 32.3314 | 32.8194 | 33.3072 | 33.7949 | 34.2824 | 34.7697 | 35.2569 | 35.7439 | 36.2307 | 36.7173 | 37.2037 | 37.69 | 38.176 | 38.6618 | 39.1475 | 39.6329 | 40.118 | 40.1179 | 40.1178 | 40.1178 | 40.1177 | 40.1176 | 40.1175 | 40.1174 | 40.1173 | 40.1172 | 40.1171 | 40.117 | 40.1169 | 40.1168 | 40.1167 | 40.1166 | 40.1165 | 40.1164 | 40.1163 | 40.1162 | 40.1161 | 40.116 | 40.1159 | 40.1158 | 40.1158 | 40.1157 | 40.1156 | 40.1155 | 40.1154 | 40.1153 | 40.1152 | 40.1151 | 40.115 | 40.1149 | 40.1148 | 40.1147 | 40.1146 | 40.1145 | 40.1145 | 40.1144 | 40.1143 | 40.1142 | 40.1141 | 40.114 | 40.1139 | 40.1138 | 40.1137 | 40.1136 | 40.1135 | 40.1135 | 40.1134 | 40.1133 | 40.1132 | 40.1131 | 40.113 | 40.1129 | 40.1128 | 40.1127 | 40.1126 | 40.1125 | 40.1125 | 40.1124 | 40.1123 | 40.1122 | 40.1121 | 40.112 | 40.1119 | 40.1118 | 40.1117 | 40.1116 | 40.1116 | 40.1115 | 40.1114 | 40.1113 | 40.1112 | 40.1111 | 40.111 | 40.1109 | 40.1108 | 40.1107 | 40.1107 | 40.1106 | 40.1105 | 40.1104 | 40.1103 | 40.1102 | 40.1101 | 40.11 | 40.1099 | 40.1098 | 40.1098 | 40.1097 | 40.1096 | 40.1095 | 40.1094 | 40.1093 | 40.1092 | 40.1091 | 40.109 | 40.1089 | 40.1089
60 | 1.4883 | 1.9768 | 2.4653 | 2.954 | 3.4427 | 3.9316 | 4.4206 | 4.9096 | 5.3987 | 5.888 | 6.3773 | 6.8666 | 7.3561 | 7.8457 | 8.3353 | 8.825 | 9.3147 | 9.8045 | 10.2944 | 10.7843 | 11.2743 | 11.7644 | 12.2544 | 12.7446 | 13.2347 | 13.7249 | 14.2152 | 14.7054 | 15.1957 | 15.6861 | 16.1764 | 16.6667 | 17.1571 | 17.6475 | 18.1379 | 18.6282 | 19.1186 | 19.609 | 20.0993 | 20.5897 | 21.08 | 21.5703 | 22.0606 | 22.5508 | 23.041 | 23.5312 | 24.0213 | 24.5114 | 25.0015 | 25.4914 | 25.9813 | 26.4712 | 26.961 | 27.4507 | 27.9403 | 28.4299 | 28.9193 | 29.4087 | 29.898 | 30.3872 | 30.8763 | 31.3652 | 31.8541 | 32.3428 | 32.8314 | 33.3199 | 33.8083 | 34.2965 | 34.7846 | 35.2725 | 35.7603 | 36.2479 | 36.7354 | 37.2227 | 37.7098 | 38.1968 | 38.6836 | 39.1702 | 39.6566 | 40.1428 | 40.1427 | 40.1426 | 40.1425 | 40.1424 | 40.1423 | 40.1422 | 40.1421 | 40.142 | 40.1419 | 40.1418 | 40.1417 | 40.1416 | 40.1415 | 40.1414 | 40.1413 | 40.1412 | 40.1411 | 40.141 | 40.141 | 40.1409 | 40.1408 | 40.1407 | 40.1406 | 40.1405 | 40.1404 | 40.1403 | 40.1402 | 40.1401 | 40.14 | 40.1399 | 40.1398 | 40.1397 | 40.1396 | 40.1395 | 40.1395 | 40.1394 | 40.1393 | 40.1392 | 40.1391 | 40.139 | 40.1389 | 40.1388 | 40.1387 | 40.1386 | 40.1385 | 40.1384 | 40.1383 | 40.1383 | 40.1382 | 40.1381 | 40.138 | 40.1379 | 40.1378 | 40.1377 | 40.1376 | 40.1375 | 40.1374 | 40.1373 | 40.1373 | 40.1372 | 40.1371 | 40.137 | 40.1369 | 40.1368 | 40.1367 | 40.1366 | 40.1365 | 40.1364 | 40.1363 | 40.1363 | 40.1362 | 40.1361 | 40.136 | 40.1359 | 40.1358 | 40.1357 | 40.1356 | 40.1355 | 40.1354 | 40.1354 | 40.1353 | 40.1352 | 40.1351 | 40.135 | 40.1349 | 40.1348 | 40.1347 | 40.1346 | 40.1345 | 40.1344 | 40.1344 | 40.1343 | 40.1342 | 40.1341 | 40.134 | 40.1339 | 40.1338 | 40.1337 | 40.1336 | 40.1335
90 | 1.4883 | 1.9768 | 2.4653 | 2.954 | 3.4427 | 3.9316 | 4.4205 | 4.9096 | 5.3987 | 5.8879 | 6.3772 | 6.8666 | 7.3561 | 7.8456 | 8.3353 | 8.8249 | 9.3147 | 9.8045 | 10.2944 | 10.7844 | 11.2744 | 11.7644 | 12.2545 | 12.7447 | 13.2349 | 13.7251 | 14.2154 | 14.7057 | 15.196 | 15.6864 | 16.1767 | 16.6672 | 17.1576 | 17.648 | 18.1385 | 18.6289 | 19.1194 | 19.6098 | 20.1003 | 20.5907 | 21.0811 | 21.5715 | 22.0619 | 22.5523 | 23.0426 | 23.5329 | 24.0232 | 24.5135 | 25.0037 | 25.4938 | 25.9839 | 26.4739 | 26.9639 | 27.4538 | 27.9437 | 28.4335 | 28.9232 | 29.4128 | 29.9023 | 30.3918 | 30.8811 | 31.3704 | 31.8595 | 32.3486 | 32.8375 | 33.3263 | 33.815 | 34.3036 | 34.7921 | 35.2804 | 35.7686 | 36.2566 | 36.7445 | 37.2322 | 37.7198 | 38.2073 | 38.6945 | 39.1816 | 39.6685 | 40.1553 | 40.1552 | 40.1551 | 40.155 | 40.1549 | 40.1548 | 40.1547 | 40.1546 | 40.1545 | 40.1544 | 40.1543 | 40.1542 | 40.1541 | 40.154 | 40.1539 | 40.1538 | 40.1537 | 40.1536 | 40.1535 | 40.1534 | 40.1534 | 40.1533 | 40.1532 | 40.1531 | 40.153 | 40.1529 | 40.1528 | 40.1527 | 40.1526 | 40.1525 | 40.1524 | 40.1523 | 40.1522 | 40.1521 | 40.152 | 40.1519 | 40.1518 | 40.1518 | 40.1517 | 40.1516 | 40.1515 | 40.1514 | 40.1513 | 40.1512 | 40.1511 | 40.151 | 40.1509 | 40.1508 | 40.1507 | 40.1506 | 40.1506 | 40.1505 | 40.1504 | 40.1503 | 40.1502 | 40.1501 | 40.15 | 40.1499 | 40.1498 | 40.1497 | 40.1496 | 40.1496 | 40.1495 | 40.1494 | 40.1493 | 40.1492 | 40.1491 | 40.149 | 40.1489 | 40.1488 | 40.1487 | 40.1486 | 40.1486 | 40.1485 | 40.1484 | 40.1483 | 40.1482 | 40.1481 | 40.148 | 40.1479 | 40.1478 | 40.1477 | 40.1476 | 40.1476 | 40.1475 | 40.1474 | 40.1473 | 40.1472 | 40.1471 | 40.147 | 40.1469 | 40.1468 | 40.1467 | 40.1467 | 40.1466 | 40.1465 | 40.1464 | 40.1463 | 40.1462 | 40.1461 | 40.146
180 | 1.4883 | 1.9768 | 2.4653 | 2.954 | 3.4427 | 3.9316 | 4.4205 | 4.9096 | 5.3987 | 5.8879 | 6.3772 | 6.8666 | 7.3561 | 7.8456 | 8.3352 | 8.8249 | 9.3147 | 9.8045 | 10.2944 | 10.7844 | 11.2744 | 11.7645 | 12.2546 | 12.7448 | 13.2351 | 13.7253 | 14.2157 | 14.706 | 15.1964 | 15.6868 | 16.1773 | 16.6678 | 17.1583 | 17.6488 | 18.1394 | 18.6299 | 19.1205 | 19.6111 | 20.1017 | 20.5922 | 21.0828 | 21.5734 | 22.064 | 22.5545 | 23.0451 | 23.5356 | 24.0261 | 24.5165 | 25.007 | 25.4974 | 25.9877 | 26.478 | 26.9683 | 27.4585 | 27.9487 | 28.4388 | 28.9289 | 29.4188 | 29.9088 | 30.3986 | 30.8884 | 31.3781 | 31.8677 | 32.3572 | 32.8466 | 33.3359 | 33.8251 | 34.3143 | 34.8033 | 35.2922 | 35.7809 | 36.2696 | 36.7581 | 37.2465 | 37.7348 | 38.2229 | 38.7109 | 39.1988 | 39.6864 | 40.174 | 40.1739 | 40.1738 | 40.1737 | 40.1736 | 40.1735 | 40.1734 | 40.1733 | 40.1732 | 40.1731 | 40.173 | 40.1729 | 40.1728 | 40.1727 | 40.1726 | 40.1725 | 40.1724 | 40.1723 | 40.1722 | 40.1721 | 40.172 | 40.1719 | 40.1718 | 40.1717 | 40.1716 | 40.1716 | 40.1715 | 40.1714 | 40.1713 | 40.1712 | 40.1711 | 40.171 | 40.1709 | 40.1708 | 40.1707 | 40.1706 | 40.1705 | 40.1704 | 40.1703 | 40.1702 | 40.1701 | 40.17 | 40.17 | 40.1699 | 40.1698 | 40.1697 | 40.1696 | 40.1695 | 40.1694 | 40.1693 | 40.1692 | 40.1691 | 40.169 | 40.1689 | 40.1688 | 40.1688 | 40.1687 | 40.1686 | 40.1685 | 40.1684 | 40.1683 | 40.1682 | 40.1681 | 40.168 | 40.1679 | 40.1678 | 40.1677 | 40.1677 | 40.1676 | 40.1675 | 40.1674 | 40.1673 | 40.1672 | 40.1671 | 40.167 | 40.1669 | 40.1668 | 40.1667 | 40.1667 | 40.1666 | 40.1665 | 40.1664 | 40.1663 | 40.1662 | 40.1661 | 40.166 | 40.1659 | 40.1658 | 40.1658 | 40.1657 | 40.1656 | 40.1655 | 40.1654 | 40.1653 | 40.1652 | 40.1651 | 40.165 | 40.1649 | 40.1648 | 40.1648 | 40.1647
365 | 1.4883 | 1.9768 | 2.4653 | 2.954 | 3.4427 | 3.9316 | 4.4205 | 4.9095 | 5.3987 | 5.8879 | 6.3772 | 6.8666 | 7.3561 | 7.8456 | 8.3352 | 8.8249 | 9.3147 | 9.8046 | 10.2945 | 10.7845 | 11.2745 | 11.7646 | 12.2548 | 12.745 | 13.2353 | 13.7256 | 14.2159 | 14.7063 | 15.1968 | 15.6873 | 16.1778 | 16.6684 | 17.1589 | 17.6496 | 18.1402 | 18.6308 | 19.1215 | 19.6122 | 20.1029 | 20.5936 | 21.0843 | 21.575 | 22.0658 | 22.5565 | 23.0472 | 23.5379 | 24.0286 | 24.5192 | 25.0099 | 25.5005 | 25.9911 | 26.4816 | 26.9722 | 27.4626 | 27.9531 | 28.4435 | 28.9338 | 29.4241 | 29.9144 | 30.4046 | 30.8947 | 31.3848 | 31.8748 | 32.3647 | 32.8545 | 33.3443 | 33.8339 | 34.3235 | 34.813 | 35.3024 | 35.7917 | 36.2809 | 36.77 | 37.2589 | 37.7478 | 38.2365 | 38.7252 | 39.2136 | 39.702 | 40.1902 | 40.1901 | 40.19 | 40.1899 | 40.1898 | 40.1897 | 40.1896 | 40.1895 | 40.1894 | 40.1893 | 40.1892 | 40.1891 | 40.189 | 40.1889 | 40.1888 | 40.1887 | 40.1886 | 40.1885 | 40.1884 | 40.1884 | 40.1883 | 40.1882 | 40.1881 | 40.188 | 40.1879 | 40.1878 | 40.1877 | 40.1876 | 40.1875 | 40.1874 | 40.1873 | 40.1872 | 40.1871 | 40.187 | 40.1869 | 40.1868 | 40.1867 | 40.1866 | 40.1865 | 40.1864 | 40.1864 | 40.1863 | 40.1862 | 40.1861 | 40.186 | 40.1859 | 40.1858 | 40.1857 | 40.1856 | 40.1855 | 40.1854 | 40.1853 | 40.1852 | 40.1851 | 40.1851 | 40.185 | 40.1849 | 40.1848 | 40.1847 | 40.1846 | 40.1845 | 40.1844 | 40.1843 | 40.1842 | 40.1841 | 40.184 | 40.1839 | 40.1839 | 40.1838 | 40.1837 | 40.1836 | 40.1835 | 40.1834 | 40.1833 | 40.1832 | 40.1831 | 40.183 | 40.1829 | 40.1829 | 40.1828 | 40.1827 | 40.1826 | 40.1825 | 40.1824 | 40.1823 | 40.1822 | 40.1821 | 40.182 | 40.1819 | 40.1819 | 40.1818 | 40.1817 | 40.1816 | 40.1815 | 40.1814 | 40.1813 | 40.1812 | 40.1811 | 40.181 | 40.1809 | 40.1809
730 | 1.4883 | 1.9768 | 2.4653 | 2.954 | 3.4427 | 3.9316 | 4.4205 | 4.9095 | 5.3987 | 5.8879 | 6.3772 | 6.8666 | 7.356 | 7.8456 | 8.3352 | 8.8249 | 9.3147 | 9.8046 | 10.2945 | 10.7845 | 11.2746 | 11.7647 | 12.2549 | 12.7451 | 13.2354 | 13.7258 | 14.2162 | 14.7066 | 15.1971 | 15.6877 | 16.1782 | 16.6689 | 17.1595 | 17.6502 | 18.1409 | 18.6316 | 19.1224 | 19.6132 | 20.104 | 20.5948 | 21.0856 | 21.5765 | 22.0673 | 22.5581 | 23.049 | 23.5398 | 24.0307 | 24.5215 | 25.0123 | 25.5031 | 25.9939 | 26.4847 | 26.9754 | 27.4661 | 27.9568 | 28.4475 | 28.9381 | 29.4286 | 29.9192 | 30.4096 | 30.9001 | 31.3904 | 31.8808 | 32.371 | 32.8612 | 33.3513 | 33.8414 | 34.3314 | 34.8213 | 35.3111 | 35.8008 | 36.2904 | 36.78 | 37.2694 | 37.7588 | 38.248 | 38.7372 | 39.2262 | 39.7151 | 40.2039 | 40.2038 | 40.2037 | 40.2036 | 40.2035 | 40.2034 | 40.2033 | 40.2032 | 40.2031 | 40.203 | 40.2029 | 40.2028 | 40.2027 | 40.2026 | 40.2025 | 40.2024 | 40.2023 | 40.2023 | 40.2022 | 40.2021 | 40.202 | 40.2019 | 40.2018 | 40.2017 | 40.2016 | 40.2015 | 40.2014 | 40.2013 | 40.2012 | 40.2011 | 40.201 | 40.2009 | 40.2008 | 40.2007 | 40.2006 | 40.2005 | 40.2004 | 40.2003 | 40.2002 | 40.2001 | 40.2 | 40.2 | 40.1999 | 40.1998 | 40.1997 | 40.1996 | 40.1995 | 40.1994 | 40.1993 | 40.1992 | 40.1991 | 40.199 | 40.1989 | 40.1988 | 40.1987 | 40.1986 | 40.1986 | 40.1985 | 40.1984 | 40.1983 | 40.1982 | 40.1981 | 40.198 | 40.1979 | 40.1978 | 40.1977 | 40.1976 | 40.1975 | 40.1974 | 40.1974 | 40.1973 | 40.1972 | 40.1971 | 40.197 | 40.1969 | 40.1968 | 40.1967 | 40.1966 | 40.1965 | 40.1964 | 40.1963 | 40.1963 | 40.1962 | 40.1961 | 40.196 | 40.1959 | 40.1958 | 40.1957 | 40.1956 | 40.1955 | 40.1954 | 40.1953 | 40.1953 | 40.1952 | 40.1951 | 40.195 | 40.1949 | 40.1948 | 40.1947 | 40.1946 | 40.1945
1825 | 1.4883 | 1.9768 | 2.4653 | 2.954 | 3.4427 | 3.9315 | 4.4205 | 4.9095 | 5.3986 | 5.8879 | 6.3772 | 6.8666 | 7.356 | 7.8456 | 8.3352 | 8.825 | 9.3148 | 9.8046 | 10.2946 | 10.7846 | 11.2747 | 11.7648 | 12.255 | 12.7453 | 13.2356 | 13.726 | 14.2165 | 14.707 | 15.1975 | 15.6881 | 16.1788 | 16.6694 | 17.1602 | 17.6509 | 18.1417 | 18.6325 | 19.1234 | 19.6143 | 20.1052 | 20.5961 | 21.0871 | 21.5781 | 22.0691 | 22.5601 | 23.0511 | 23.5421 | 24.0331 | 24.5241 | 25.0151 | 25.5062 | 25.9972 | 26.4882 | 26.9791 | 27.4701 | 27.961 | 28.452 | 28.9429 | 29.4337 | 29.9246 | 30.4154 | 30.9062 | 31.3969 | 31.8876 | 32.3782 | 32.8688 | 33.3593 | 33.8498 | 34.3402 | 34.8306 | 35.3209 | 35.8111 | 36.3012 | 36.7913 | 37.2813 | 37.7712 | 38.261 | 38.7508 | 39.2404 | 39.73 | 40.2194 | 40.2193 | 40.2192 | 40.2191 | 40.219 | 40.2189 | 40.2188 | 40.2187 | 40.2186 | 40.2185 | 40.2184 | 40.2183 | 40.2182 | 40.2181 | 40.218 | 40.2179 | 40.2178 | 40.2177 | 40.2176 | 40.2175 | 40.2174 | 40.2173 | 40.2172 | 40.2171 | 40.217 | 40.2169 | 40.2168 | 40.2168 | 40.2167 | 40.2166 | 40.2165 | 40.2164 | 40.2163 | 40.2162 | 40.2161 | 40.216 | 40.2159 | 40.2158 | 40.2157 | 40.2156 | 40.2155 | 40.2154 | 40.2153 | 40.2152 | 40.2151 | 40.215 | 40.2149 | 40.2148 | 40.2148 | 40.2147 | 40.2146 | 40.2145 | 40.2144 | 40.2143 | 40.2142 | 40.2141 | 40.214 | 40.2139 | 40.2138 | 40.2137 | 40.2136 | 40.2135 | 40.2134 | 40.2133 | 40.2133 | 40.2132 | 40.2131 | 40.213 | 40.2129 | 40.2128 | 40.2127 | 40.2126 | 40.2125 | 40.2124 | 40.2123 | 40.2122 | 40.2121 | 40.2121 | 40.212 | 40.2119 | 40.2118 | 40.2117 | 40.2116 | 40.2115 | 40.2114 | 40.2113 | 40.2112 | 40.2111 | 40.211 | 40.211 | 40.2109 | 40.2108 | 40.2107 | 40.2106 | 40.2105 | 40.2104 | 40.2103 | 40.2102 | 40.2101 | 40.21 | 40.2099
3650 | 1.4883 | 1.9768 | 2.4653 | 2.954 | 3.4427 | 3.9315 | 4.4205 | 4.9095 | 5.3986 | 5.8879 | 6.3772 | 6.8666 | 7.356 | 7.8456 | 8.3352 | 8.825 | 9.3148 | 9.8047 | 10.2946 | 10.7846 | 11.2747 | 11.7649 | 12.2551 | 12.7454 | 13.2358 | 13.7262 | 14.2167 | 14.7072 | 15.1978 | 15.6884 | 16.1791 | 16.6698 | 17.1606 | 17.6514 | 18.1423 | 18.6332 | 19.1241 | 19.615 | 20.106 | 20.597 | 21.0881 | 21.5791 | 22.0702 | 22.5613 | 23.0524 | 23.5436 | 24.0347 | 24.5258 | 25.017 | 25.5081 | 25.9993 | 26.4904 | 26.9816 | 27.4727 | 27.9638 | 28.4549 | 28.946 | 29.4371 | 29.9281 | 30.4191 | 30.9101 | 31.4011 | 31.892 | 32.3829 | 32.8738 | 33.3646 | 33.8553 | 34.346 | 34.8367 | 35.3273 | 35.8178 | 36.3083 | 36.7987 | 37.289 | 37.7793 | 38.2695 | 38.7597 | 39.2497 | 39.7397 | 40.2295 | 40.2294 | 40.2293 | 40.2292 | 40.2291 | 40.229 | 40.2289 | 40.2288 | 40.2287 | 40.2286 | 40.2285 | 40.2284 | 40.2283 | 40.2282 | 40.2281 | 40.228 | 40.2279 | 40.2278 | 40.2277 | 40.2276 | 40.2275 | 40.2274 | 40.2273 | 40.2272 | 40.2271 | 40.227 | 40.2269 | 40.2268 | 40.2268 | 40.2267 | 40.2266 | 40.2265 | 40.2264 | 40.2263 | 40.2262 | 40.2261 | 40.226 | 40.2259 | 40.2258 | 40.2257 | 40.2256 | 40.2255 | 40.2254 | 40.2253 | 40.2252 | 40.2251 | 40.225 | 40.2249 | 40.2248 | 40.2247 | 40.2246 | 40.2246 | 40.2245 | 40.2244 | 40.2243 | 40.2242 | 40.2241 | 40.224 | 40.2239 | 40.2238 | 40.2237 | 40.2236 | 40.2235 | 40.2234 | 40.2233 | 40.2232 | 40.2231 | 40.2231 | 40.223 | 40.2229 | 40.2228 | 40.2227 | 40.2226 | 40.2225 | 40.2224 | 40.2223 | 40.2222 | 40.2221 | 40.222 | 40.2219 | 40.2219 | 40.2218 | 40.2217 | 40.2216 | 40.2215 | 40.2214 | 40.2213 | 40.2212 | 40.2211 | 40.221 | 40.2209 | 40.2208 | 40.2207 | 40.2207 | 40.2206 | 40.2205 | 40.2204 | 40.2203 | 40.2202 | 40.2201 | 40.22
7300 | 1.4883 | 1.9768 | 2.4653 | 2.954 | 3.4427 | 3.9315 | 4.4205 | 4.9095 | 5.3986 | 5.8879 | 6.3772 | 6.8666 | 7.356 | 7.8456 | 8.3353 | 8.825 | 9.3148 | 9.8047 | 10.2947 | 10.7847 | 11.2748 | 11.765 | 12.2552 | 12.7455 | 13.2359 | 13.7264 | 14.2169 | 14.7074 | 15.198 | 15.6887 | 16.1794 | 16.6702 | 17.161 | 17.6519 | 18.1428 | 18.6337 | 19.1247 | 19.6157 | 20.1068 | 20.5979 | 21.089 | 21.5801 | 22.0713 | 22.5625 | 23.0537 | 23.5449 | 24.0361 | 24.5274 | 25.0187 | 25.5099 | 26.0012 | 26.4925 | 26.9838 | 27.475 | 27.9663 | 28.4576 | 28.9488 | 29.4401 | 29.9313 | 30.4225 | 30.9137 | 31.4049 | 31.896 | 32.3871 | 32.8782 | 33.3692 | 33.8602 | 34.3512 | 34.8421 | 35.333 | 35.8238 | 36.3146 | 36.8053 | 37.2959 | 37.7865 | 38.2771 | 38.7675 | 39.2579 | 39.7483 | 40.2385 | 40.2384 | 40.2383 | 40.2382 | 40.2381 | 40.238 | 40.2379 | 40.2378 | 40.2377 | 40.2376 | 40.2375 | 40.2374 | 40.2373 | 40.2372 | 40.2371 | 40.237 | 40.2369 | 40.2368 | 40.2367 | 40.2366 | 40.2365 | 40.2364 | 40.2363 | 40.2362 | 40.2361 | 40.236 | 40.2359 | 40.2358 | 40.2357 | 40.2356 | 40.2355 | 40.2354 | 40.2353 | 40.2352 | 40.2351 | 40.235 | 40.2349 | 40.2348 | 40.2348 | 40.2347 | 40.2346 | 40.2345 | 40.2344 | 40.2343 | 40.2342 | 40.2341 | 40.234 | 40.2339 | 40.2338 | 40.2337 | 40.2336 | 40.2335 | 40.2334 | 40.2333 | 40.2332 | 40.2331 | 40.233 | 40.2329 | 40.2328 | 40.2328 | 40.2327 | 40.2326 | 40.2325 | 40.2324 | 40.2323 | 40.2322 | 40.2321 | 40.232 | 40.2319 | 40.2318 | 40.2317 | 40.2316 | 40.2315 | 40.2314 | 40.2314 | 40.2313 | 40.2312 | 40.2311 | 40.231 | 40.2309 | 40.2308 | 40.2307 | 40.2306 | 40.2305 | 40.2304 | 40.2303 | 40.2302 | 40.2301 | 40.2301 | 40.23 | 40.2299 | 40.2298 | 40.2297 | 40.2296 | 40.2295 | 40.2294 | 40.2293 | 40.2292 | 40.2291 | 40.229 | 40.229
Time | Tubing
days | 50 | 100 | 150 | 200 | 250 | 300 | 350 | 400 | 450 | 500 | 550 | 600 | 650 | 700 | 750 | 800 | 850 | 900 | 950 | 1000 | 1050 | 1100 | 1150 | 1200 | 1250 | 1300 | 1350 | 1400 | 1450 | 1500 | 1550 | 1600 | 1650 | 1700 | 1750 | 1800 | 1850 | 1900 | 1950 | 2000 | 2050 | 2100 | 2150 | 2200 | 2250 | 2300 | 2350 | 2400 | 2450 | 2500 | 2550 | 2600 | 2650 | 2700 | 2750 | 2800 | 2850 | 2900 | 2950 | 3000 | 3050 | 3100 | 3150 | 3200 | 3250 | 3300 | 3350 | 3400 | 3450 | 3500 | 3550 | 3600 | 3650 | 3700 | 3750 | 3800 | 3850 | 3900 | 3950 | 4000 | 4050 | 4100 | 4150 | 4200 | 4250 | 4300 | 4350 | 4400 | 4450 | 4500 | 4550 | 4600 | 4650 | 4700 | 4750 | 4800 | 4850 | 4900 | 4950 | 5000 | 5050 | 5100 | 5150 | 5200 | 5250 | 5300 | 5350 | 5400 | 5450 | 5500 | 5550 | 5600 | 5650 | 5700 | 5750 | 5800 | 5850 | 5900 | 5950 | 6000 | 6050 | 6100 | 6150 | 6200 | 6250 | 6300 | 6350 | 6400 | 6450 | 6500 | 6550 | 6600 | 6650 | 6700 | 6750 | 6800 | 6850 | 6900 | 6950 | 7000 | 7050 | 7100 | 7150 | 7200 | 7250 | 7300 | 7350 | 7400 | 7450 | 7500 | 7550 | 7600 | 7650 | 7700 | 7750 | 7800 | 7850 | 7900 | 7950 | 8000 | 8050 | 8100 | 8150 | 8200 | 8250 | 8300 | 8350 | 8400 | 8450 | 8500 | 8550 | 8600 | 8650 | 8700 | 8750 | 8800 | 8850 | 8900 | 8950 | 9000
1 | 3.8824 | 4.3311 | 4.78 | 5.2289 | 5.6779 | 6.127 | 6.5761 | 7.0253 | 7.4746 | 7.924 | 8.3735 | 8.823 | 9.2726 | 9.7223 | 10.172 | 10.6219 | 11.0717 | 11.5217 | 11.9717 | 12.4218 | 12.872 | 13.3223 | 13.7726 | 14.2229 | 14.6734 | 15.1239 | 15.5745 | 16.0251 | 16.4758 | 16.9266 | 17.3774 | 17.8283 | 18.2792 | 18.7302 | 19.1813 | 19.6325 | 20.0837 | 20.5349 | 20.9862 | 21.4376 | 21.8891 | 22.3406 | 22.7921 | 23.2437 | 23.6954 | 24.1471 | 24.5989 | 25.0507 | 25.5026 | 25.9546 | 26.4066 | 26.8586 | 27.3107 | 27.7629 | 28.2151 | 28.6674 | 29.1197 | 29.5721 | 30.0245 | 30.477 | 30.9295 | 31.3821 | 31.8347 | 32.2874 | 32.7402 | 33.1929 | 33.6458 | 34.0987 | 34.5516 | 35.0046 | 35.4576 | 35.9107 | 36.3638 | 36.817 | 37.2702 | 37.7235 | 38.1768 | 38.6302 | 39.0837 | 39.5371 | 39.5405 | 39.5438 | 39.5471 | 39.5504 | 39.5537 | 39.5571 | 39.5604 | 39.5637 | 39.567 | 39.5704 | 39.5737 | 39.577 | 39.5803 | 39.5836 | 39.587 | 39.5903 | 39.5936 | 39.5969 | 39.6003 | 39.6036 | 39.6069 | 39.6102 | 39.6135 | 39.6169 | 39.6202 | 39.6235 | 39.6268 | 39.6302 | 39.6335 | 39.6368 | 39.6401 | 39.6434 | 39.6468 | 39.6501 | 39.6534 | 39.6567 | 39.6601 | 39.6634 | 39.6667 | 39.67 | 39.6733 | 39.6767 | 39.68 | 39.6833 | 39.6866 | 39.69 | 39.6933 | 39.6966 | 39.6999 | 39.7032 | 39.7066 | 39.7099 | 39.7132 | 39.7165 | 39.7199 | 39.7232 | 39.7265 | 39.7298 | 39.7331 | 39.7365 | 39.7398 | 39.7431 | 39.7464 | 39.7498 | 39.7531 | 39.7564 | 39.7597 | 39.763 | 39.7664 | 39.7697 | 39.773 | 39.7763 | 39.7797 | 39.783 | 39.7863 | 39.7896 | 39.7929 | 39.7963 | 39.7996 | 39.8029 | 39.8062 | 39.8096 | 39.8129 | 39.8162 | 39.8195 | 39.8228 | 39.8262 | 39.8295 | 39.8328 | 39.8361 | 39.8395 | 39.8428 | 39.8461 | 39.8494 | 39.8527 | 39.8561 | 39.8594 | 39.8627 | 39.866 | 39.8694
7 | 3.7224 | 4.1753 | 4.6284 | 5.0815 | 5.5346 | 5.9879 | 6.4412 | 6.8946 | 7.3481 | 7.8016 | 8.2552 | 8.7089 | 9.1627 | 9.6165 | 10.0704 | 10.5243 | 10.9784 | 11.4325 | 11.8866 | 12.3409 | 12.7952 | 13.2495 | 13.704 | 14.1585 | 14.613 | 15.0676 | 15.5223 | 15.9771 | 16.4319 | 16.8868 | 17.3417 | 17.7967 | 18.2518 | 18.7069 | 19.1621 | 19.6174 | 20.0727 | 20.5281 | 20.9835 | 21.439 | 21.8946 | 22.3502 | 22.8058 | 23.2616 | 23.7173 | 24.1732 | 24.6291 | 25.085 | 25.5411 | 25.9971 | 26.4533 | 26.9094 | 27.3657 | 27.822 | 28.2783 | 28.7347 | 29.1912 | 29.6477 | 30.1043 | 30.5609 | 31.0176 | 31.4743 | 31.9311 | 32.3879 | 32.8448 | 33.3018 | 33.7588 | 34.2158 | 34.6729 | 35.1301 | 35.5873 | 36.0446 | 36.5019 | 36.9593 | 37.4167 | 37.8742 | 38.3317 | 38.7893 | 39.2469 | 39.7046 | 39.7079 | 39.7112 | 39.7146 | 39.7179 | 39.7212 | 39.7245 | 39.7279 | 39.7312 | 39.7345 | 39.7378 | 39.7412 | 39.7445 | 39.7478 | 39.7511 | 39.7545 | 39.7578 | 39.7611 | 39.7644 | 39.7678 | 39.7711 | 39.7744 | 39.7777 | 39.7811 | 39.7844 | 39.7877 | 39.791 | 39.7944 | 39.7977 | 39.801 | 39.8043 | 39.8077 | 39.811 | 39.8143 | 39.8176 | 39.821 | 39.8243 | 39.8276 | 39.8309 | 39.8343 | 39.8376 | 39.8409 | 39.8442 | 39.8476 | 39.8509 | 39.8542 | 39.8575 | 39.8609 | 39.8642 | 39.8675 | 39.8708 | 39.8742 | 39.8775 | 39.8808 | 39.8841 | 39.8875 | 39.8908 | 39.8941 | 39.8974 | 39.9008 | 39.9041 | 39.9074 | 39.9107 | 39.9141 | 39.9174 | 39.9207 | 39.924 | 39.9274 | 39.9307 | 39.934 | 39.9373 | 39.9407 | 39.944 | 39.9473 | 39.9506 | 39.954 | 39.9573 | 39.9606 | 39.9639 | 39.9673 | 39.9706 | 39.9739 | 39.9772 | 39.9806 | 39.9839 | 39.9872 | 39.9905 | 39.9939 | 39.9972 | 40.0005 | 40.0038 | 40.0072 | 40.0105 | 40.0138 | 40.0171 | 40.0205 | 40.0238 | 40.0271 | 40.0304 | 40.0337 | 40.0371
15 | 3.5967 | 4.0517 | 4.5069 | 4.9621 | 5.4173 | 5.8727 | 6.3281 | 6.7836 | 7.2391 | 7.6948 | 8.1505 | 8.6063 | 9.0621 | 9.518 | 9.974 | 10.4301 | 10.8862 | 11.3424 | 11.7986 | 12.255 | 12.7114 | 13.1678 | 13.6243 | 14.0809 | 14.5376 | 14.9943 | 15.4511 | 15.908 | 16.3649 | 16.8218 | 17.2789 | 17.736 | 18.1932 | 18.6504 | 19.1077 | 19.565 | 20.0225 | 20.4799 | 20.9375 | 21.3951 | 21.8527 | 22.3104 | 22.7682 | 23.2261 | 23.684 | 24.1419 | 24.5999 | 25.058 | 25.5161 | 25.9743 | 26.4326 | 26.8909 | 27.3492 | 27.8076 | 28.2661 | 28.7247 | 29.1832 | 29.6419 | 30.1006 | 30.5593 | 31.0182 | 31.477 | 31.9359 | 32.3949 | 32.8539 | 33.313 | 33.7722 | 34.2314 | 34.6906 | 35.1499 | 35.6093 | 36.0687 | 36.5282 | 36.9877 | 37.4473 | 37.9069 | 38.3666 | 38.8263 | 39.2861 | 39.7459 | 39.7493 | 39.7526 | 39.7559 | 39.7593 | 39.7626 | 39.7659 | 39.7692 | 39.7726 | 39.7759 | 39.7792 | 39.7826 | 39.7859 | 39.7892 | 39.7925 | 39.7959 | 39.7992 | 39.8025 | 39.8059 | 39.8092 | 39.8125 | 39.8158 | 39.8192 | 39.8225 | 39.8258 | 39.8292 | 39.8325 | 39.8358 | 39.8391 | 39.8425 | 39.8458 | 39.8491 | 39.8525 | 39.8558 | 39.8591 | 39.8624 | 39.8658 | 39.8691 | 39.8724 | 39.8758 | 39.8791 | 39.8824 | 39.8857 | 39.8891 | 39.8924 | 39.8957 | 39.899 | 39.9024 | 39.9057 | 39.909 | 39.9124 | 39.9157 | 39.919 | 39.9223 | 39.9257 | 39.929 | 39.9323 | 39.9357 | 39.939 | 39.9423 | 39.9456 | 39.949 | 39.9523 | 39.9556 | 39.9589 | 39.9623 | 39.9656 | 39.9689 | 39.9723 | 39.9756 | 39.9789 | 39.9822 | 39.9856 | 39.9889 | 39.9922 | 39.9955 | 39.9989 | 40.0022 | 40.0055 | 40.0089 | 40.0122 | 40.0155 | 40.0188 | 40.0222 | 40.0255 | 40.0288 | 40.0321 | 40.0355 | 40.0388 | 40.0421 | 40.0455 | 40.0488 | 40.0521 | 40.0554 | 40.0588 | 40.0621 | 40.0654 | 40.0688 | 40.0721 | 40.0754 | 40.0787
30 | 3.4728 | 3.9298 | 4.3868 | 4.8439 | 5.3011 | 5.7584 | 6.2157 | 6.6731 | 7.1306 | 7.5882 | 8.0458 | 8.5035 | 8.9612 | 9.4191 | 9.877 | 10.335 | 10.793 | 11.2511 | 11.7093 | 12.1675 | 12.6259 | 13.0842 | 13.5427 | 14.0012 | 14.4598 | 14.9184 | 15.3772 | 15.8359 | 16.2948 | 16.7537 | 17.2127 | 17.6717 | 18.1308 | 18.59 | 19.0492 | 19.5085 | 19.9678 | 20.4272 | 20.8867 | 21.3462 | 21.8058 | 22.2655 | 22.7252 | 23.185 | 23.6448 | 24.1047 | 24.5647 | 25.0247 | 25.4848 | 25.9449 | 26.4051 | 26.8654 | 27.3257 | 27.7861 | 28.2465 | 28.707 | 29.1675 | 29.6281 | 30.0888 | 30.5495 | 31.0103 | 31.4711 | 31.932 | 32.393 | 32.854 | 33.315 | 33.7761 | 34.2373 | 34.6985 | 35.1598 | 35.6211 | 36.0825 | 36.544 | 37.0055 | 37.4671 | 37.9287 | 38.3903 | 38.8521 | 39.3138 | 39.7757 | 39.779 | 39.7823 | 39.7857 | 39.789 | 39.7923 | 39.7957 | 39.799 | 39.8023 | 39.8057 | 39.809 | 39.8123 | 39.8157 | 39.819 | 39.8223 | 39.8257 | 39.829 | 39.8323 | 39.8357 | 39.839 | 39.8423 | 39.8457 | 39.849 | 39.8523 | 39.8557 | 39.859 | 39.8623 | 39.8657 | 39.869 | 39.8723 | 39.8757 | 39.879 | 39.8823 | 39.8857 | 39.889 | 39.8923 | 39.8956 | 39.899 | 39.9023 | 39.9056 | 39.909 | 39.9123 | 39.9156 | 39.919 | 39.9223 | 39.9256 | 39.929 | 39.9323 | 39.9356 | 39.939 | 39.9423 | 39.9456 | 39.949 | 39.9523 | 39.9556 | 39.959 | 39.9623 | 39.9656 | 39.9689 | 39.9723 | 39.9756 | 39.9789 | 39.9823 | 39.9856 | 39.9889 | 39.9923 | 39.9956 | 39.9989 | 40.0023 | 40.0056 | 40.0089 | 40.0123 | 40.0156 | 40.0189 | 40.0222 | 40.0256 | 40.0289 | 40.0322 | 40.0356 | 40.0389 | 40.0422 | 40.0456 | 40.0489 | 40.0522 | 40.0556 | 40.0589 | 40.0622 | 40.0656 | 40.0689 | 40.0722 | 40.0755 | 40.0789 | 40.0822 | 40.0855 | 40.0889 | 40.0922 | 40.0955 | 40.0989 | 40.1022 | 40.1055 | 40.1089
60 | 3.3473 | 3.8061 | 4.265 | 4.724 | 5.183 | 5.6422 | 6.1014 | 6.5606 | 7.02 | 7.4794 | 7.9389 | 8.3985 | 8.8581 | 9.3178 | 9.7776 | 10.2374 | 10.6973 | 11.1573 | 11.6174 | 12.0775 | 12.5377 | 12.9979 | 13.4583 | 13.9186 | 14.3791 | 14.8396 | 15.3002 | 15.7609 | 16.2216 | 16.6824 | 17.1432 | 17.6042 | 18.0651 | 18.5262 | 18.9873 | 19.4485 | 19.9097 | 20.371 | 20.8324 | 21.2938 | 21.7553 | 22.2168 | 22.6784 | 23.1401 | 23.6019 | 24.0637 | 24.5255 | 24.9874 | 25.4494 | 25.9114 | 26.3735 | 26.8357 | 27.2979 | 27.7602 | 28.2225 | 28.6849 | 29.1474 | 29.6099 | 30.0725 | 30.5351 | 30.9978 | 31.4606 | 31.9234 | 32.3862 | 32.8492 | 33.3121 | 33.7752 | 34.2383 | 34.7014 | 35.1646 | 35.6279 | 36.0912 | 36.5546 | 37.0181 | 37.4816 | 37.9451 | 38.4087 | 38.8724 | 39.3361 | 39.7999 | 39.8032 | 39.8066 | 39.8099 | 39.8132 | 39.8166 | 39.8199 | 39.8233 | 39.8266 | 39.8299 | 39.8333 | 39.8366 | 39.8399 | 39.8433 | 39.8466 | 39.85 | 39.8533 | 39.8566 | 39.86 | 39.8633 | 39.8666 | 39.87 | 39.8733 | 39.8767 | 39.88 | 39.8833 | 39.8867 | 39.89 | 39.8933 | 39.8967 | 39.9 | 39.9034 | 39.9067 | 39.91 | 39.9134 | 39.9167 | 39.92 | 39.9234 | 39.9267 | 39.9301 | 39.9334 | 39.9367 | 39.9401 | 39.9434 | 39.9467 | 39.9501 | 39.9534 | 39.9567 | 39.9601 | 39.9634 | 39.9668 | 39.9701 | 39.9734 | 39.9768 | 39.9801 | 39.9834 | 39.9868 | 39.9901 | 39.9934 | 39.9968 | 40.0001 | 40.0035 | 40.0068 | 40.0101 | 40.0135 | 40.0168 | 40.0201 | 40.0235 | 40.0268 | 40.0301 | 40.0335 | 40.0368 | 40.0401 | 40.0435 | 40.0468 | 40.0502 | 40.0535 | 40.0568 | 40.0602 | 40.0635 | 40.0668 | 40.0702 | 40.0735 | 40.0768 | 40.0802 | 40.0835 | 40.0868 | 40.0902 | 40.0935 | 40.0969 | 40.1002 | 40.1035 | 40.1069 | 40.1102 | 40.1135 | 40.1169 | 40.1202 | 40.1235 | 40.1269 | 40.1302 | 40.1335
90 | 3.2748 | 3.7347 | 4.1947 | 4.6547 | 5.1148 | 5.575 | 6.0352 | 6.4956 | 6.956 | 7.4164 | 7.877 | 8.3376 | 8.7983 | 9.259 | 9.7199 | 10.1808 | 10.6417 | 11.1028 | 11.5639 | 12.0251 | 12.4863 | 12.9476 | 13.409 | 13.8705 | 14.332 | 14.7936 | 15.2552 | 15.7169 | 16.1787 | 16.6406 | 17.1025 | 17.5645 | 18.0265 | 18.4886 | 18.9508 | 19.413 | 19.8753 | 20.3377 | 20.8001 | 21.2626 | 21.7252 | 22.1878 | 22.6505 | 23.1132 | 23.576 | 24.0389 | 24.5018 | 24.9648 | 25.4279 | 25.891 | 26.3542 | 26.8174 | 27.2807 | 27.744 | 28.2075 | 28.6709 | 29.1345 | 29.5981 | 30.0617 | 30.5254 | 30.9892 | 31.4531 | 31.917 | 32.3809 | 32.8449 | 33.309 | 33.7731 | 34.2373 | 34.7015 | 35.1658 | 35.6302 | 36.0946 | 36.5591 | 37.0236 | 37.4882 | 37.9529 | 38.4176 | 38.8823 | 39.3472 | 39.812 | 39.8154 | 39.8187 | 39.8221 | 39.8254 | 39.8288 | 39.8321 | 39.8354 | 39.8388 | 39.8421 | 39.8455 | 39.8488 | 39.8521 | 39.8555 | 39.8588 | 39.8622 | 39.8655 | 39.8688 | 39.8722 | 39.8755 | 39.8789 | 39.8822 | 39.8856 | 39.8889 | 39.8922 | 39.8956 | 39.8989 | 39.9023 | 39.9056 | 39.9089 | 39.9123 | 39.9156 | 39.919 | 39.9223 | 39.9256 | 39.929 | 39.9323 | 39.9357 | 39.939 | 39.9423 | 39.9457 | 39.949 | 39.9524 | 39.9557 | 39.959 | 39.9624 | 39.9657 | 39.9691 | 39.9724 | 39.9757 | 39.9791 | 39.9824 | 39.9858 | 39.9891 | 39.9924 | 39.9958 | 39.9991 | 40.0024 | 40.0058 | 40.0091 | 40.0125 | 40.0158 | 40.0191 | 40.0225 | 40.0258 | 40.0292 | 40.0325 | 40.0358 | 40.0392 | 40.0425 | 40.0459 | 40.0492 | 40.0525 | 40.0559 | 40.0592 | 40.0626 | 40.0659 | 40.0692 | 40.0726 | 40.0759 | 40.0792 | 40.0826 | 40.0859 | 40.0893 | 40.0926 | 40.0959 | 40.0993 | 40.1026 | 40.106 | 40.1093 | 40.1126 | 40.116 | 40.1193 | 40.1227 | 40.126 | 40.1293 | 40.1327 | 40.136 | 40.1393 | 40.1427 | 40.146
180 | 3.1546 | 3.6162 | 4.0779 | 4.5396 | 5.0014 | 5.4633 | 5.9253 | 6.3873 | 6.8495 | 7.3117 | 7.7739 | 8.2363 | 8.6987 | 9.1611 | 9.6237 | 10.0863 | 10.549 | 11.0118 | 11.4746 | 11.9375 | 12.4005 | 12.8635 | 13.3266 | 13.7898 | 14.2531 | 14.7164 | 15.1798 | 15.6432 | 16.1067 | 16.5703 | 17.034 | 17.4977 | 17.9615 | 18.4253 | 18.8892 | 19.3532 | 19.8172 | 20.2814 | 20.7455 | 21.2098 | 21.6741 | 22.1384 | 22.6029 | 23.0674 | 23.5319 | 23.9965 | 24.4612 | 24.926 | 25.3908 | 25.8557 | 26.3206 | 26.7856 | 27.2506 | 27.7158 | 28.1809 | 28.6462 | 29.1115 | 29.5769 | 30.0423 | 30.5078 | 30.9733 | 31.4389 | 31.9046 | 32.3703 | 32.8361 | 33.302 | 33.7679 | 34.2338 | 34.6999 | 35.1659 | 35.6321 | 36.0983 | 36.5646 | 37.0309 | 37.4973 | 37.9637 | 38.4302 | 38.8968 | 39.3634 | 39.8301 | 39.8334 | 39.8368 | 39.8401 | 39.8435 | 39.8468 | 39.8502 | 39.8535 | 39.8569 | 39.8602 | 39.8636 | 39.8669 | 39.8702 | 39.8736 | 39.8769 | 39.8803 | 39.8836 | 39.887 | 39.8903 | 39.8937 | 39.897 | 39.9004 | 39.9037 | 39.9071 | 39.9104 | 39.9138 | 39.9171 | 39.9205 | 39.9238 | 39.9271 | 39.9305 | 39.9338 | 39.9372 | 39.9405 | 39.9439 | 39.9472 | 39.9506 | 39.9539 | 39.9573 | 39.9606 | 39.964 | 39.9673 | 39.9706 | 39.974 | 39.9773 | 39.9807 | 39.984 | 39.9874 | 39.9907 | 39.9941 | 39.9974 | 40.0008 | 40.0041 | 40.0074 | 40.0108 | 40.0141 | 40.0175 | 40.0208 | 40.0242 | 40.0275 | 40.0309 | 40.0342 | 40.0376 | 40.0409 | 40.0442 | 40.0476 | 40.0509 | 40.0543 | 40.0576 | 40.061 | 40.0643 | 40.0677 | 40.071 | 40.0744 | 40.0777 | 40.081 | 40.0844 | 40.0877 | 40.0911 | 40.0944 | 40.0978 | 40.1011 | 40.1045 | 40.1078 | 40.1112 | 40.1145 | 40.1178 | 40.1212 | 40.1245 | 40.1279 | 40.1312 | 40.1346 | 40.1379 | 40.1413 | 40.1446 | 40.1479 | 40.1513 | 40.1546 | 40.158 | 40.1613 | 40.1647
365 | 3.0379 | 3.5012 | 3.9645 | 4.4279 | 4.8913 | 5.3549 | 5.8185 | 6.2822 | 6.7459 | 7.2098 | 7.6737 | 8.1376 | 8.6017 | 9.0658 | 9.53 | 9.9943 | 10.4586 | 10.923 | 11.3875 | 11.8521 | 12.3167 | 12.7814 | 13.2461 | 13.711 | 14.1759 | 14.6408 | 15.1059 | 15.571 | 16.0361 | 16.5014 | 16.9667 | 17.4321 | 17.8975 | 18.363 | 18.8286 | 19.2942 | 19.76 | 20.2257 | 20.6916 | 21.1575 | 21.6235 | 22.0895 | 22.5556 | 23.0218 | 23.488 | 23.9543 | 24.4207 | 24.8871 | 25.3536 | 25.8201 | 26.2867 | 26.7534 | 27.2202 | 27.687 | 28.1538 | 28.6208 | 29.0878 | 29.5548 | 30.0219 | 30.4891 | 30.9563 | 31.4237 | 31.891 | 32.3584 | 32.8259 | 33.2935 | 33.7611 | 34.2288 | 34.6965 | 35.1643 | 35.6321 | 36.1001 | 36.568 | 37.0361 | 37.5042 | 37.9723 | 38.4405 | 38.9088 | 39.3772 | 39.8456 | 39.8489 | 39.8523 | 39.8556 | 39.859 | 39.8623 | 39.8657 | 39.869 | 39.8724 | 39.8758 | 39.8791 | 39.8825 | 39.8858 | 39.8892 | 39.8925 | 39.8959 | 39.8992 | 39.9026 | 39.906 | 39.9093 | 39.9127 | 39.916 | 39.9194 | 39.9227 | 39.9261 | 39.9294 | 39.9328 | 39.9361 | 39.9395 | 39.9428 | 39.9462 | 39.9496 | 39.9529 | 39.9563 | 39.9596 | 39.963 | 39.9663 | 39.9697 | 39.973 | 39.9764 | 39.9797 | 39.9831 | 39.9864 | 39.9898 | 39.9931 | 39.9965 | 39.9998 | 40.0032 | 40.0066 | 40.0099 | 40.0133 | 40.0166 | 40.02 | 40.0233 | 40.0267 | 40.03 | 40.0334 | 40.0367 | 40.0401 | 40.0434 | 40.0468 | 40.0501 | 40.0535 | 40.0568 | 40.0602 | 40.0635 | 40.0669 | 40.0702 | 40.0736 | 40.077 | 40.0803 | 40.0837 | 40.087 | 40.0904 | 40.0937 | 40.0971 | 40.1004 | 40.1038 | 40.1071 | 40.1105 | 40.1138 | 40.1172 | 40.1205 | 40.1239 | 40.1272 | 40.1306 | 40.1339 | 40.1373 | 40.1406 | 40.144 | 40.1473 | 40.1507 | 40.154 | 40.1574 | 40.1607 | 40.1641 | 40.1674 | 40.1708 | 40.1742 | 40.1775 | 40.1809
730 | 2.9304 | 3.3951 | 3.8599 | 4.3248 | 4.7897 | 5.2548 | 5.7199 | 6.185 | 6.6503 | 7.1156 | 7.581 | 8.0465 | 8.512 | 8.9777 | 9.4434 | 9.9091 | 10.375 | 10.8409 | 11.3069 | 11.7729 | 12.239 | 12.7052 | 13.1715 | 13.6378 | 14.1042 | 14.5707 | 15.0373 | 15.5039 | 15.9706 | 16.4373 | 16.9041 | 17.371 | 17.838 | 18.305 | 18.7721 | 19.2393 | 19.7065 | 20.1738 | 20.6411 | 21.1086 | 21.5761 | 22.0436 | 22.5113 | 22.979 | 23.4467 | 23.9145 | 24.3824 | 24.8504 | 25.3184 | 25.7865 | 26.2546 | 26.7229 | 27.1911 | 27.6595 | 28.1279 | 28.5964 | 29.0649 | 29.5335 | 30.0021 | 30.4709 | 30.9397 | 31.4085 | 31.8774 | 32.3464 | 32.8154 | 33.2845 | 33.7537 | 34.2229 | 34.6922 | 35.1616 | 35.631 | 36.1005 | 36.57 | 37.0396 | 37.5093 | 37.979 | 38.4488 | 38.9186 | 39.3885 | 39.8585 | 39.8619 | 39.8652 | 39.8686 | 39.8719 | 39.8753 | 39.8787 | 39.882 | 39.8854 | 39.8888 | 39.8921 | 39.8955 | 39.8988 | 39.9022 | 39.9056 | 39.9089 | 39.9123 | 39.9157 | 39.919 | 39.9224 | 39.9257 | 39.9291 | 39.9325 | 39.9358 | 39.9392 | 39.9426 | 39.9459 | 39.9493 | 39.9526 | 39.956 | 39.9594 | 39.9627 | 39.9661 | 39.9694 | 39.9728 | 39.9762 | 39.9795 | 39.9829 | 39.9862 | 39.9896 | 39.993 | 39.9963 | 39.9997 | 40.003 | 40.0064 | 40.0098 | 40.0131 | 40.0165 | 40.0198 | 40.0232 | 40.0266 | 40.0299 | 40.0333 | 40.0366 | 40.04 | 40.0434 | 40.0467 | 40.0501 | 40.0534 | 40.0568 | 40.0602 | 40.0635 | 40.0669 | 40.0702 | 40.0736 | 40.077 | 40.0803 | 40.0837 | 40.087 | 40.0904 | 40.0938 | 40.0971 | 40.1005 | 40.1038 | 40.1072 | 40.1106 | 40.1139 | 40.1173 | 40.1206 | 40.124 | 40.1273 | 40.1307 | 40.1341 | 40.1374 | 40.1408 | 40.1441 | 40.1475 | 40.1509 | 40.1542 | 40.1576 | 40.1609 | 40.1643 | 40.1677 | 40.171 | 40.1744 | 40.1777 | 40.1811 | 40.1844 | 40.1878 | 40.1912 | 40.1945
1825 | 2.7986 | 3.2651 | 3.7317 | 4.1984 | 4.6652 | 5.132 | 5.5989 | 6.0659 | 6.533 | 7.0001 | 7.4673 | 7.9346 | 8.402 | 8.8694 | 9.3369 | 9.8045 | 10.2721 | 10.7399 | 11.2077 | 11.6755 | 12.1435 | 12.6115 | 13.0796 | 13.5478 | 14.016 | 14.4843 | 14.9527 | 15.4211 | 15.8896 | 16.3582 | 16.8269 | 17.2956 | 17.7644 | 18.2333 | 18.7022 | 19.1712 | 19.6403 | 20.1094 | 20.5786 | 21.0479 | 21.5172 | 21.9866 | 22.4561 | 22.9257 | 23.3953 | 23.865 | 24.3347 | 24.8045 | 25.2744 | 25.7443 | 26.2144 | 26.6844 | 27.1546 | 27.6248 | 28.0951 | 28.5654 | 29.0358 | 29.5063 | 29.9768 | 30.4474 | 30.9181 | 31.3888 | 31.8596 | 32.3305 | 32.8014 | 33.2724 | 33.7434 | 34.2145 | 34.6857 | 35.157 | 35.6283 | 36.0996 | 36.5711 | 37.0426 | 37.5141 | 37.9858 | 38.4574 | 38.9292 | 39.401 | 39.8729 | 39.8763 | 39.8796 | 39.883 | 39.8864 | 39.8898 | 39.8931 | 39.8965 | 39.8999 | 39.9032 | 39.9066 | 39.91 | 39.9134 | 39.9167 | 39.9201 | 39.9235 | 39.9269 | 39.9302 | 39.9336 | 39.937 | 39.9403 | 39.9437 | 39.9471 | 39.9505 | 39.9538 | 39.9572 | 39.9606 | 39.9639 | 39.9673 | 39.9707 | 39.9741 | 39.9774 | 39.9808 | 39.9842 | 39.9875 | 39.9909 | 39.9943 | 39.9977 | 40.001 | 40.0044 | 40.0078 | 40.0111 | 40.0145 | 40.0179 | 40.0213 | 40.0246 | 40.028 | 40.0314 | 40.0347 | 40.0381 | 40.0415 | 40.0448 | 40.0482 | 40.0516 | 40.055 | 40.0583 | 40.0617 | 40.0651 | 40.0684 | 40.0718 | 40.0752 | 40.0785 | 40.0819 | 40.0853 | 40.0887 | 40.092 | 40.0954 | 40.0988 | 40.1021 | 40.1055 | 40.1089 | 40.1122 | 40.1156 | 40.119 | 40.1224 | 40.1257 | 40.1291 | 40.1325 | 40.1358 | 40.1392 | 40.1426 | 40.1459 | 40.1493 | 40.1527 | 40.156 | 40.1594 | 40.1628 | 40.1662 | 40.1695 | 40.1729 | 40.1763 | 40.1796 | 40.183 | 40.1864 | 40.1897 | 40.1931 | 40.1965 | 40.1998 | 40.2032 | 40.2066 | 40.2099
3650 | 2.7065 | 3.1742 | 3.6421 | 4.11 | 4.578 | 5.0461 | 5.5143 | 5.9825 | 6.4508 | 6.9192 | 7.3877 | 7.8562 | 8.3249 | 8.7936 | 9.2623 | 9.7312 | 10.2001 | 10.6691 | 11.1381 | 11.6073 | 12.0765 | 12.5458 | 13.0151 | 13.4845 | 13.954 | 14.4236 | 14.8933 | 15.363 | 15.8328 | 16.3026 | 16.7725 | 17.2425 | 17.7126 | 18.1827 | 18.6529 | 19.1232 | 19.5936 | 20.064 | 20.5345 | 21.005 | 21.4757 | 21.9464 | 22.4171 | 22.8879 | 23.3588 | 23.8298 | 24.3008 | 24.7719 | 25.2431 | 25.7144 | 26.1857 | 26.657 | 27.1285 | 27.6 | 28.0715 | 28.5432 | 29.0149 | 29.4867 | 29.9585 | 30.4304 | 30.9024 | 31.3744 | 31.8465 | 32.3187 | 32.7909 | 33.2632 | 33.7355 | 34.208 | 34.6805 | 35.153 | 35.6256 | 36.0983 | 36.5711 | 37.0439 | 37.5168 | 37.9897 | 38.4627 | 38.9358 | 39.4089 | 39.8821 | 39.8855 | 39.8889 | 39.8923 | 39.8957 | 39.899 | 39.9024 | 39.9058 | 39.9092 | 39.9126 | 39.9159 | 39.9193 | 39.9227 | 39.9261 | 39.9295 | 39.9329 | 39.9362 | 39.9396 | 39.943 | 39.9464 | 39.9498 | 39.9531 | 39.9565 | 39.9599 | 39.9633 | 39.9667 | 39.97 | 39.9734 | 39.9768 | 39.9802 | 39.9836 | 39.9869 | 39.9903 | 39.9937 | 39.9971 | 40.0005 | 40.0038 | 40.0072 | 40.0106 | 40.014 | 40.0174 | 40.0207 | 40.0241 | 40.0275 | 40.0309 | 40.0342 | 40.0376 | 40.041 | 40.0444 | 40.0478 | 40.0511 | 40.0545 | 40.0579 | 40.0613 | 40.0647 | 40.068 | 40.0714 | 40.0748 | 40.0782 | 40.0815 | 40.0849 | 40.0883 | 40.0917 | 40.0951 | 40.0984 | 40.1018 | 40.1052 | 40.1086 | 40.1119 | 40.1153 | 40.1187 | 40.1221 | 40.1255 | 40.1288 | 40.1322 | 40.1356 | 40.139 | 40.1423 | 40.1457 | 40.1491 | 40.1525 | 40.1558 | 40.1592 | 40.1626 | 40.166 | 40.1694 | 40.1727 | 40.1761 | 40.1795 | 40.1829 | 40.1862 | 40.1896 | 40.193 | 40.1964 | 40.1998 | 40.2031 | 40.2065 | 40.2099 | 40.2133 | 40.2166 | 40.22
7300 | 2.6205 | 3.0895 | 3.5585 | 4.0276 | 4.4968 | 4.966 | 5.4353 | 5.9047 | 6.3742 | 6.8438 | 7.3134 | 7.7831 | 8.2529 | 8.7227 | 9.1927 | 9.6627 | 10.1328 | 10.6029 | 11.0731 | 11.5435 | 12.0138 | 12.4843 | 12.9548 | 13.4254 | 13.8961 | 14.3668 | 14.8377 | 15.3085 | 15.7795 | 16.2505 | 16.7216 | 17.1928 | 17.6641 | 18.1354 | 18.6068 | 19.0783 | 19.5498 | 20.0214 | 20.4931 | 20.9648 | 21.4366 | 21.9085 | 22.3805 | 22.8525 | 23.3246 | 23.7967 | 24.269 | 24.7412 | 25.2136 | 25.686 | 26.1586 | 26.6311 | 27.1038 | 27.5765 | 28.0492 | 28.5221 | 28.995 | 29.468 | 29.941 | 30.4141 | 30.8873 | 31.3605 | 31.8338 | 32.3072 | 32.7807 | 33.2542 | 33.7278 | 34.2014 | 34.6751 | 35.1489 | 35.6227 | 36.0966 | 36.5706 | 37.0446 | 37.5187 | 37.9929 | 38.4671 | 38.9414 | 39.4158 | 39.8902 | 39.8936 | 39.897 | 39.9004 | 39.9038 | 39.9072 | 39.9106 | 39.914 | 39.9174 | 39.9207 | 39.9241 | 39.9275 | 39.9309 | 39.9343 | 39.9377 | 39.9411 | 39.9445 | 39.9479 | 39.9513 | 39.9546 | 39.958 | 39.9614 | 39.9648 | 39.9682 | 39.9716 | 39.975 | 39.9784 | 39.9818 | 39.9851 | 39.9885 | 39.9919 | 39.9953 | 39.9987 | 40.0021 | 40.0055 | 40.0089 | 40.0122 | 40.0156 | 40.019 | 40.0224 | 40.0258 | 40.0292 | 40.0326 | 40.036 | 40.0393 | 40.0427 | 40.0461 | 40.0495 | 40.0529 | 40.0563 | 40.0597 | 40.063 | 40.0664 | 40.0698 | 40.0732 | 40.0766 | 40.08 | 40.0834 | 40.0868 | 40.0901 | 40.0935 | 40.0969 | 40.1003 | 40.1037 | 40.1071 | 40.1105 | 40.1138 | 40.1172 | 40.1206 | 40.124 | 40.1274 | 40.1308 | 40.1342 | 40.1375 | 40.1409 | 40.1443 | 40.1477 | 40.1511 | 40.1545 | 40.1579 | 40.1612 | 40.1646 | 40.168 | 40.1714 | 40.1748 | 40.1782 | 40.1816 | 40.1849 | 40.1883 | 40.1917 | 40.1951 | 40.1985 | 40.2019 | 40.2053 | 40.2086 | 40.212 | 40.2154 | 40.2188 | 40.2222 | 40.2256 | 40.229