## Calculation Settings
Reservoir Data |  |  | well geometry
depth | 4000 | m | depth | 4000 | m
T_rock | 135 | °C | tub_id | 0.085 | m
T_surf | 15 | °C | tub_od | 0.14 | m
geo_flux | 0.06 | W / m^2 | cas_id | 0.253 | m
geo_gradient | 0.03 | °C/m | cas_od | 0.273 | m
k_rocks | 2 | W / (m K) | k_insulation | 0.0264 | W/(m*K)
c_rocks | 0.9 | kJ / (kg K) | d_tub | 0.085 | m
rho_rocks | 2600 | kg / m^3 | d_ann_int | 0.14 | m
alpha_rocks | 8.547e-07 | - | d_ann_out | 0.253 | m
|  |  | tkn_annulus | 0.0565 | m
Input Conditions |  |  | d_h_ann | 0.113 | m
fluid | Water |  | r_ins | 3.0082 | (m*K)/W
P_in | 1 | MPa
T_in | 30 | C | Heating Section Data
rho_in | 996.0497 | kg/m^3 | tub_id | 0.085 | m
m_dot | 5 | kg/s | tub_od | 0.14 | m
|  |  | cas_id | 0.253 | m
Calculation Options |  |  | cas_od | 0.273 | m
use rk | TRUE |  | k_insulation | 0.0264 | W/(m*K)
well class | REELWEEL_BHE |  | d_tub | 0.085 | m
well model | None |  | d_ann_int | 0.14 | m
pressure losses | considered |  | d_ann_out | 0.253 | m
heat transfer | considered |  | tkn_annulus | 0.0565 | m
heating section | REELWELLHeatingSection |  | d_h_ann | 0.113 | m
hs - integration | RK45 |  | r_ins | 3.0082 | (m*K)/W
hs - internal heat exc | considered

## Main Results
Time | T_out | P_out | W_out
days | °C | MPa | kW
1 | 124.5923 | 2.3256 | 1990.7324
7 | 118.0134 | 2.221 | 1850.8784
15 | 114.6213 | 2.1396 | 1778.8011
30 | 111.4566 | 2.0597 | 1711.6113
60 | 108.3233 | 1.9786 | 1645.1448
90 | 106.5307 | 1.9319 | 1607.1462
180 | 103.5619 | 1.8542 | 1544.2519
365 | 100.6772 | 1.7788 | 1483.1859
730 | 98.0075 | 1.7094 | 1426.7131
1825 | 94.7042 | 1.624 | 1356.8858
3650 | 92.3725 | 1.5642 | 1307.6285
7300 | 90.1783 | 1.5084 | 1261.3001

## Temperature Profiles
Time | Annulus
days | 50 | 100 | 150 | 200 | 250 | 300 | 350 | 400 | 450 | 500 | 550 | 600 | 650 | 700 | 750 | 800 | 850 | 900 | 950 | 1000 | 1050 | 1100 | 1150 | 1200 | 1250 | 1300 | 1350 | 1400 | 1450 | 1500 | 1550 | 1600 | 1650 | 1700 | 1750 | 1800 | 1850 | 1900 | 1950 | 2000 | 2050 | 2100 | 2150 | 2200 | 2250 | 2300 | 2350 | 2400 | 2450 | 2500 | 2550 | 2600 | 2650 | 2700 | 2750 | 2800 | 2850 | 2900 | 2950 | 3000 | 3050 | 3100 | 3150 | 3200 | 3250 | 3300 | 3350 | 3400 | 3450 | 3500 | 3550 | 3600 | 3650 | 3700 | 3750 | 3800 | 3850 | 3900 | 3950 | 4000 | 4050 | 4100 | 4150 | 4200 | 4250 | 4300 | 4350 | 4400 | 4450 | 4500 | 4550 | 4600 | 4650 | 4700 | 4750 | 4800 | 4850 | 4900 | 4950 | 5000 | 5050 | 5100 | 5150 | 5200 | 5250 | 5300 | 5350 | 5400 | 5450 | 5500 | 5550 | 5600 | 5650 | 5700 | 5750 | 5800 | 5850 | 5900 | 5950 | 6000 | 6050 | 6100 | 6150 | 6200 | 6250 | 6300 | 6350 | 6400 | 6450 | 6500 | 6550 | 6600 | 6650 | 6700 | 6750 | 6800 | 6850 | 6900 | 6950 | 7000 | 7050 | 7100 | 7150 | 7200 | 7250 | 7300 | 7350 | 7400 | 7450 | 7500 | 7550 | 7600 | 7650 | 7700 | 7750 | 7800 | 7850 | 7900 | 7950 | 8000 | 8050 | 8100 | 8150 | 8200 | 8250 | 8300 | 8350 | 8400 | 8450 | 8500 | 8550 | 8600 | 8650 | 8700 | 8750 | 8800 | 8850 | 8900 | 8950 | 9000
1 | 29.7531 | 29.547 | 29.3809 | 29.2536 | 29.1645 | 29.1125 | 29.0927 | 29.1011 | 29.1384 | 29.2053 | 29.3023 | 29.4298 | 29.5881 | 29.7773 | 29.9975 | 30.2487 | 30.5307 | 30.8434 | 31.1863 | 31.5592 | 31.9616 | 32.3929 | 32.8527 | 33.3404 | 33.8552 | 34.3967 | 34.964 | 35.5566 | 36.1737 | 36.8146 | 37.4786 | 38.1651 | 38.8733 | 39.6025 | 40.352 | 41.1212 | 41.9094 | 42.7159 | 43.5401 | 44.3813 | 45.239 | 46.1124 | 47.0009 | 47.904 | 48.8211 | 49.7515 | 50.6948 | 51.6502 | 52.6173 | 53.5955 | 54.5842 | 55.5829 | 56.591 | 57.6079 | 58.6332 | 59.6663 | 60.7067 | 61.7537 | 62.807 | 63.8659 | 64.9318 | 66.0078 | 67.0934 | 68.1884 | 69.2927 | 70.4061 | 71.5282 | 72.6588 | 73.7979 | 74.9451 | 76.1003 | 77.2632 | 78.4337 | 79.6116 | 80.7966 | 81.9887 | 83.1877 | 84.3933 | 85.6054 | 86.8238 | 88.5056 | 90.1289 | 91.6956 | 93.2077 | 94.667 | 96.0755 | 97.4348 | 98.7467 | 100.0128 | 101.2348 | 102.4142 | 103.5528 | 104.6535 | 105.7175 | 106.7456 | 107.7387 | 108.6978 | 109.6236 | 110.5171 | 111.3792 | 112.2107 | 113.0126 | 113.7856 | 114.5307 | 115.2488 | 115.9407 | 116.6073 | 117.2494 | 117.8679 | 118.4638 | 119.0377 | 119.5907 | 120.1235 | 120.637 | 121.132 | 121.6095 | 122.0702 | 122.515 | 122.9447 | 123.3602 | 123.7623 | 124.1519 | 124.5297 | 124.8962 | 125.2509 | 125.5938 | 125.9252 | 126.2455 | 126.5548 | 126.8534 | 127.1417 | 127.4198 | 127.6881 | 127.9468 | 128.1961 | 128.4364 | 128.668 | 128.891 | 129.1058 | 129.3126 | 129.5117 | 129.7034 | 129.8879 | 130.0656 | 130.2367 | 130.4015 | 130.5602 | 130.7131 | 130.8606 | 131.0028 | 131.1401 | 131.2728 | 131.4011 | 131.5253 | 131.6456 | 131.7625 | 131.8761 | 131.9862 | 132.0925 | 132.1952 | 132.2943 | 132.3899 | 132.4822 | 132.5713 | 132.6572 | 132.7401 | 132.8201 | 132.8973 | 132.9717 | 133.0435 | 133.1128 | 133.1797 | 133.2441 | 133.3064 | 133.3664 | 133.4244 | 133.4803 | 133.5343 | 133.5865 | 133.6369
7 | 29.8817 | 29.7861 | 29.7128 | 29.6615 | 29.6319 | 29.6238 | 29.636 | 29.6675 | 29.7185 | 29.7888 | 29.8787 | 29.988 | 30.1167 | 30.2647 | 30.4319 | 30.6181 | 30.8232 | 31.0471 | 31.2895 | 31.5501 | 31.8289 | 32.1254 | 32.4396 | 32.771 | 33.1195 | 33.4848 | 33.8665 | 34.2645 | 34.6785 | 35.1081 | 35.5531 | 36.0132 | 36.4882 | 36.9778 | 37.4817 | 37.9997 | 38.5315 | 39.077 | 39.6357 | 40.2077 | 40.7925 | 41.39 | 42 | 42.6223 | 43.2566 | 43.9028 | 44.5608 | 45.2302 | 45.911 | 46.603 | 47.306 | 48.0199 | 48.7445 | 49.4796 | 50.2252 | 50.981 | 51.747 | 52.5231 | 53.309 | 54.1046 | 54.91 | 55.725 | 56.5494 | 57.3832 | 58.2261 | 59.0782 | 59.9391 | 60.8088 | 61.6872 | 62.5741 | 63.4694 | 64.373 | 65.2848 | 66.2046 | 67.1323 | 68.0678 | 69.011 | 69.9618 | 70.92 | 71.8855 | 73.1921 | 74.4717 | 75.725 | 76.9524 | 78.1545 | 79.3319 | 80.485 | 81.6143 | 82.7203 | 83.8036 | 84.8645 | 85.9036 | 86.922 | 87.9202 | 88.8984 | 89.8571 | 90.7964 | 91.7167 | 92.6184 | 93.5016 | 94.3668 | 95.2141 | 96.044 | 96.8567 | 97.6524 | 98.4316 | 99.1944 | 99.9413 | 100.6724 | 101.3881 | 102.0886 | 102.7743 | 103.4454 | 104.1022 | 104.745 | 105.3741 | 105.9898 | 106.5923 | 107.182 | 107.759 | 108.3237 | 108.8764 | 109.4173 | 109.9467 | 110.4649 | 110.9722 | 111.4687 | 111.9548 | 112.4308 | 112.8969 | 113.3534 | 113.8005 | 114.2385 | 114.6677 | 115.0883 | 115.5007 | 115.9049 | 116.3013 | 116.6902 | 117.0718 | 117.4464 | 117.8139 | 118.1739 | 118.5266 | 118.8722 | 119.2106 | 119.5422 | 119.8669 | 120.185 | 120.4965 | 120.8016 | 121.1004 | 121.3929 | 121.6795 | 121.96 | 122.2348 | 122.5038 | 122.7672 | 123.0252 | 123.2777 | 123.525 | 123.7672 | 124.0043 | 124.2365 | 124.4638 | 124.6864 | 124.9044 | 125.1178 | 125.3269 | 125.5316 | 125.732 | 125.9284 | 126.1207 | 126.3091 | 126.4937 | 126.6745 | 126.8516 | 127.0252 | 127.1952 | 127.3619
15 | 29.9081 | 29.8353 | 29.7813 | 29.7459 | 29.7288 | 29.7299 | 29.7484 | 29.7836 | 29.8356 | 29.9043 | 29.9899 | 30.0921 | 30.2111 | 30.3466 | 30.4987 | 30.6672 | 30.852 | 31.0529 | 31.2699 | 31.5026 | 31.7511 | 32.015 | 32.2942 | 32.5884 | 32.8976 | 33.2215 | 33.5598 | 33.9124 | 34.2791 | 34.6596 | 35.0538 | 35.4614 | 35.8823 | 36.3162 | 36.763 | 37.2224 | 37.6943 | 38.1785 | 38.6748 | 39.183 | 39.703 | 40.2346 | 40.7776 | 41.3319 | 41.8973 | 42.4738 | 43.0611 | 43.6591 | 44.2676 | 44.8867 | 45.5161 | 46.1557 | 46.8054 | 47.4651 | 48.1347 | 48.8141 | 49.5032 | 50.2019 | 50.9101 | 51.6277 | 52.3547 | 53.0908 | 53.8359 | 54.59 | 55.3529 | 56.1245 | 56.9046 | 57.6933 | 58.4903 | 59.2956 | 60.109 | 60.9305 | 61.7599 | 62.5972 | 63.4423 | 64.295 | 65.1552 | 66.0229 | 66.898 | 67.7803 | 68.9648 | 70.1286 | 71.272 | 72.3954 | 73.4991 | 74.5835 | 75.6489 | 76.6957 | 77.7241 | 78.7346 | 79.7273 | 80.7027 | 81.6615 | 82.6042 | 83.5308 | 84.4417 | 85.337 | 86.217 | 87.0818 | 87.9316 | 88.7668 | 89.5874 | 90.3938 | 91.186 | 91.9643 | 92.7289 | 93.48 | 94.2179 | 94.9426 | 95.6545 | 96.3537 | 97.0404 | 97.7148 | 98.3771 | 99.0275 | 99.6662 | 100.2934 | 100.9093 | 101.514 | 102.1079 | 102.691 | 103.2636 | 103.8258 | 104.3779 | 104.9199 | 105.4522 | 105.9749 | 106.4882 | 106.9923 | 107.4873 | 107.9735 | 108.4509 | 108.9199 | 109.3806 | 109.8331 | 110.2777 | 110.7145 | 111.1437 | 111.5655 | 111.9801 | 112.3876 | 112.7881 | 113.182 | 113.5693 | 113.9502 | 114.325 | 114.6937 | 115.0565 | 115.4136 | 115.7646 | 116.1095 | 116.4484 | 116.7813 | 117.1085 | 117.4299 | 117.7457 | 118.056 | 118.3609 | 118.6604 | 118.9547 | 119.2438 | 119.5279 | 119.807 | 120.0812 | 120.3506 | 120.6152 | 120.8753 | 121.1308 | 121.3818 | 121.6284 | 121.8708 | 122.1088 | 122.3428 | 122.5726 | 122.7984 | 123.0203 | 123.2384 | 123.4526 | 123.6631 | 123.87
30 | 29.9258 | 29.8681 | 29.8269 | 29.802 | 29.7931 | 29.8002 | 29.8227 | 29.8599 | 29.9121 | 29.9792 | 30.0611 | 30.1579 | 30.2694 | 30.3957 | 30.5367 | 30.6922 | 30.8622 | 31.0465 | 31.2451 | 31.4577 | 31.6844 | 31.9248 | 32.1789 | 32.4466 | 32.7276 | 33.0217 | 33.3289 | 33.649 | 33.9818 | 34.3271 | 34.6848 | 35.0547 | 35.4367 | 35.8305 | 36.2361 | 36.6532 | 37.0818 | 37.5216 | 37.9726 | 38.4346 | 38.9075 | 39.3911 | 39.8852 | 40.3899 | 40.9049 | 41.4301 | 41.9655 | 42.5109 | 43.0662 | 43.6313 | 44.2061 | 44.7905 | 45.3845 | 45.9879 | 46.6007 | 47.2228 | 47.854 | 48.4944 | 49.1439 | 49.8023 | 50.4696 | 51.1457 | 51.8303 | 52.5235 | 53.225 | 53.9349 | 54.653 | 55.3793 | 56.1136 | 56.8559 | 57.606 | 58.3639 | 59.1295 | 59.9026 | 60.6833 | 61.4715 | 62.267 | 63.0697 | 63.8796 | 64.6966 | 65.7861 | 66.8589 | 67.9151 | 68.9552 | 69.9793 | 70.9877 | 71.9805 | 72.9582 | 73.9208 | 74.8687 | 75.802 | 76.721 | 77.6262 | 78.518 | 79.3965 | 80.2619 | 81.1144 | 81.954 | 82.781 | 83.5955 | 84.3976 | 85.1876 | 85.9655 | 86.7315 | 87.4858 | 88.2285 | 88.9597 | 89.6797 | 90.3885 | 91.0863 | 91.7733 | 92.4496 | 93.1153 | 93.7706 | 94.4157 | 95.0506 | 95.6756 | 96.2907 | 96.8961 | 97.492 | 98.0785 | 98.6558 | 99.2239 | 99.783 | 100.3333 | 100.8749 | 101.4079 | 101.9325 | 102.4488 | 102.957 | 103.4571 | 103.9494 | 104.4339 | 104.9108 | 105.3802 | 105.8423 | 106.2971 | 106.7449 | 107.1858 | 107.6198 | 108.0471 | 108.4679 | 108.8822 | 109.2902 | 109.6921 | 110.0879 | 110.4778 | 110.8619 | 111.2404 | 111.6133 | 111.9808 | 112.343 | 112.7 | 113.052 | 113.399 | 113.7412 | 114.0781 | 114.4099 | 114.7367 | 115.0584 | 115.3752 | 115.6871 | 115.9943 | 116.2967 | 116.5945 | 116.8878 | 117.1765 | 117.4609 | 117.7408 | 118.0165 | 118.288 | 118.5553 | 118.8185 | 119.0777 | 119.333 | 119.5843 | 119.8318 | 120.0754 | 120.3154 | 120.5517
60 | 29.9392 | 29.8932 | 29.8617 | 29.8447 | 29.842 | 29.8534 | 29.8786 | 29.9172 | 29.9691 | 30.0344 | 30.113 | 30.205 | 30.3102 | 30.4287 | 30.5603 | 30.7051 | 30.8628 | 31.0334 | 31.2169 | 31.4131 | 31.6218 | 31.8431 | 32.0767 | 32.3226 | 32.5805 | 32.8505 | 33.1322 | 33.4257 | 33.7308 | 34.0473 | 34.3752 | 34.7142 | 35.0642 | 35.4252 | 35.7969 | 36.1794 | 36.5723 | 36.9757 | 37.3894 | 37.8132 | 38.2471 | 38.691 | 39.1448 | 39.6083 | 40.0814 | 40.5641 | 41.0563 | 41.5579 | 42.0687 | 42.5888 | 43.1179 | 43.6562 | 44.2034 | 44.7595 | 45.3244 | 45.8981 | 46.4805 | 47.0716 | 47.6713 | 48.2795 | 48.8961 | 49.521 | 50.1541 | 50.7952 | 51.4444 | 52.1016 | 52.7666 | 53.4393 | 54.1198 | 54.8079 | 55.5035 | 56.2066 | 56.9171 | 57.635 | 58.36 | 59.0922 | 59.8316 | 60.5779 | 61.3312 | 62.0914 | 63.0988 | 64.0925 | 65.0727 | 66.0394 | 66.993 | 67.9335 | 68.8612 | 69.7763 | 70.6788 | 71.569 | 72.4471 | 73.3132 | 74.1678 | 75.011 | 75.8431 | 76.6642 | 77.4743 | 78.2736 | 79.0623 | 79.8403 | 80.6079 | 81.3651 | 82.1121 | 82.8489 | 83.5758 | 84.2928 | 84.9999 | 85.6975 | 86.3854 | 87.0639 | 87.7331 | 88.3931 | 89.0439 | 89.6858 | 90.3188 | 90.9429 | 91.5585 | 92.1654 | 92.7639 | 93.3541 | 93.936 | 94.5097 | 95.0755 | 95.6333 | 96.1833 | 96.7256 | 97.2603 | 97.7875 | 98.3074 | 98.8199 | 99.3252 | 99.8235 | 100.3147 | 100.7991 | 101.2767 | 101.7476 | 102.212 | 102.6699 | 103.1214 | 103.5666 | 104.0057 | 104.4386 | 104.8656 | 105.2867 | 105.7021 | 106.1117 | 106.5158 | 106.9143 | 107.3075 | 107.6954 | 108.078 | 108.4556 | 108.8281 | 109.1957 | 109.5585 | 109.9166 | 110.27 | 110.6188 | 110.9632 | 111.3033 | 111.639 | 111.9706 | 112.2979 | 112.6208 | 112.9393 | 113.2534 | 113.5633 | 113.8689 | 114.1704 | 114.4678 | 114.7612 | 115.0506 | 115.336 | 115.6175 | 115.8952 | 116.1692 | 116.4394 | 116.706 | 116.9689 | 117.2282
90 | 29.9457 | 29.9051 | 29.8783 | 29.865 | 29.8652 | 29.8787 | 29.9051 | 29.9441 | 29.9957 | 30.06 | 30.1368 | 30.2262 | 30.3282 | 30.4426 | 30.5694 | 30.7086 | 30.8601 | 31.0238 | 31.1996 | 31.3874 | 31.5872 | 31.7987 | 32.022 | 32.2568 | 32.5031 | 32.7608 | 33.0298 | 33.3099 | 33.6009 | 33.9029 | 34.2156 | 34.539 | 34.8729 | 35.2173 | 35.5719 | 35.9367 | 36.3116 | 36.6965 | 37.0912 | 37.4957 | 37.9099 | 38.3336 | 38.7667 | 39.2093 | 39.6611 | 40.1221 | 40.5922 | 41.0714 | 41.5595 | 42.0565 | 42.5622 | 43.0768 | 43.5999 | 44.1317 | 44.6721 | 45.2209 | 45.7781 | 46.3438 | 46.9177 | 47.4999 | 48.0903 | 48.6887 | 49.2951 | 49.9093 | 50.5313 | 51.1611 | 51.7984 | 52.4434 | 53.0958 | 53.7557 | 54.4229 | 55.0974 | 55.7792 | 56.468 | 57.164 | 57.8669 | 58.5768 | 59.2936 | 60.0172 | 60.7475 | 61.7121 | 62.6644 | 63.6045 | 64.5325 | 65.4486 | 66.353 | 67.2458 | 68.1272 | 68.9973 | 69.8563 | 70.7042 | 71.5413 | 72.3679 | 73.1843 | 73.9905 | 74.7866 | 75.5729 | 76.3492 | 77.1159 | 77.8728 | 78.6203 | 79.3583 | 80.0869 | 80.8063 | 81.5166 | 82.2178 | 82.91 | 83.5933 | 84.2679 | 84.9339 | 85.5912 | 86.2401 | 86.8806 | 87.5128 | 88.1368 | 88.7527 | 89.3606 | 89.9606 | 90.5527 | 91.1372 | 91.714 | 92.2832 | 92.845 | 93.3995 | 93.9466 | 94.4866 | 95.0195 | 95.5454 | 96.0644 | 96.5765 | 97.0819 | 97.5807 | 98.0729 | 98.5587 | 99.0381 | 99.5111 | 99.978 | 100.4388 | 100.8935 | 101.3423 | 101.7852 | 102.2223 | 102.6538 | 103.0796 | 103.4999 | 103.9148 | 104.3243 | 104.7286 | 105.1276 | 105.5216 | 105.9105 | 106.2945 | 106.6736 | 107.048 | 107.4176 | 107.7826 | 108.1431 | 108.4992 | 108.8508 | 109.1982 | 109.5413 | 109.8803 | 110.2152 | 110.5462 | 110.8732 | 111.1964 | 111.5157 | 111.8309 | 112.1421 | 112.4493 | 112.7526 | 113.0521 | 113.3477 | 113.6395 | 113.9276 | 114.2121 | 114.4929 | 114.7702 | 115.0439 | 115.3141
180 | 29.9548 | 29.9222 | 29.9019 | 29.8938 | 29.898 | 29.9142 | 29.9422 | 29.9816 | 30.0326 | 30.0951 | 30.1691 | 30.2545 | 30.3513 | 30.4596 | 30.5791 | 30.71 | 30.852 | 31.0052 | 31.1695 | 31.3448 | 31.531 | 31.728 | 31.9357 | 32.1541 | 32.3831 | 32.6224 | 32.8722 | 33.1322 | 33.4023 | 33.6825 | 33.9727 | 34.2727 | 34.5824 | 34.9018 | 35.2308 | 35.5693 | 35.9171 | 36.2742 | 36.6404 | 37.0158 | 37.4002 | 37.7936 | 38.1958 | 38.6067 | 39.0264 | 39.4547 | 39.8915 | 40.3369 | 40.7906 | 41.2527 | 41.7231 | 42.2018 | 42.6886 | 43.1835 | 43.6865 | 44.1975 | 44.7165 | 45.2435 | 45.7783 | 46.321 | 46.8714 | 47.4294 | 47.995 | 48.5681 | 49.1486 | 49.7364 | 50.3315 | 50.9339 | 51.5434 | 52.16 | 52.7836 | 53.4143 | 54.0518 | 54.6962 | 55.3474 | 56.0053 | 56.6699 | 57.3411 | 58.0189 | 58.7032 | 59.6021 | 60.4906 | 61.3688 | 62.2368 | 63.0948 | 63.9429 | 64.7812 | 65.6097 | 66.4287 | 67.2382 | 68.0383 | 68.8292 | 69.6111 | 70.3842 | 71.1486 | 71.9044 | 72.6517 | 73.3905 | 74.121 | 74.8431 | 75.5571 | 76.2629 | 76.9606 | 77.6504 | 78.3322 | 79.0062 | 79.6724 | 80.331 | 80.9819 | 81.6253 | 82.2612 | 82.8898 | 83.511 | 84.125 | 84.7319 | 85.3316 | 85.9243 | 86.5101 | 87.089 | 87.6611 | 88.2265 | 88.7852 | 89.3373 | 89.8829 | 90.4221 | 90.9549 | 91.4814 | 92.0017 | 92.5158 | 93.0238 | 93.5258 | 94.0219 | 94.512 | 94.9964 | 95.475 | 95.9479 | 96.4153 | 96.8771 | 97.3334 | 97.7843 | 98.2299 | 98.6702 | 99.1053 | 99.5353 | 99.9602 | 100.3801 | 100.7951 | 101.2052 | 101.6105 | 102.011 | 102.4069 | 102.7982 | 103.1849 | 103.5671 | 103.9449 | 104.3184 | 104.6876 | 105.0525 | 105.4133 | 105.77 | 106.1226 | 106.4713 | 106.816 | 107.1569 | 107.494 | 107.8274 | 108.1571 | 108.4832 | 108.8057 | 109.1247 | 109.4404 | 109.7526 | 110.0615 | 110.367 | 110.669 | 110.9674 | 111.2625 | 111.5541 | 111.8424 | 112.1274
365 | 29.9623 | 29.936 | 29.921 | 29.9172 | 29.9245 | 29.9428 | 29.9718 | 30.0114 | 30.0616 | 30.1223 | 30.1936 | 30.2754 | 30.3676 | 30.4703 | 30.5834 | 30.7069 | 30.8406 | 30.9847 | 31.1388 | 31.3032 | 31.4775 | 31.6618 | 31.8561 | 32.0601 | 32.2739 | 32.4973 | 32.7304 | 32.9729 | 33.2248 | 33.486 | 33.7565 | 34.0362 | 34.3249 | 34.6226 | 34.9292 | 35.2446 | 35.5688 | 35.9016 | 36.243 | 36.593 | 36.9514 | 37.3181 | 37.6932 | 38.0765 | 38.468 | 38.8675 | 39.2751 | 39.6908 | 40.1143 | 40.5457 | 40.9849 | 41.4319 | 41.8867 | 42.3491 | 42.8191 | 43.2967 | 43.7819 | 44.2746 | 44.7748 | 45.2824 | 45.7973 | 46.3195 | 46.8489 | 47.3853 | 47.9289 | 48.4794 | 49.0369 | 49.6012 | 50.1725 | 50.7504 | 51.3351 | 51.9265 | 52.5245 | 53.1291 | 53.7402 | 54.3577 | 54.9817 | 55.612 | 56.2486 | 56.8915 | 57.7317 | 58.5631 | 59.3857 | 60.1996 | 61.005 | 61.8019 | 62.5905 | 63.3707 | 64.1427 | 64.9066 | 65.6625 | 66.4104 | 67.1505 | 67.8831 | 68.6082 | 69.3259 | 70.0362 | 70.7392 | 71.435 | 72.1236 | 72.805 | 73.4794 | 74.1468 | 74.8073 | 75.4609 | 76.1077 | 76.7477 | 77.381 | 78.0077 | 78.6277 | 79.2413 | 79.8484 | 80.4491 | 81.0435 | 81.6315 | 82.2134 | 82.789 | 83.3586 | 83.9221 | 84.4796 | 85.0311 | 85.5768 | 86.1166 | 86.6507 | 87.179 | 87.7017 | 88.2188 | 88.7304 | 89.2364 | 89.737 | 90.2323 | 90.7222 | 91.2068 | 91.6863 | 92.1605 | 92.6297 | 93.0938 | 93.553 | 94.0071 | 94.4564 | 94.9009 | 95.3405 | 95.7755 | 96.2058 | 96.6314 | 97.0525 | 97.469 | 97.8811 | 98.2888 | 98.6921 | 99.0911 | 99.4859 | 99.8764 | 100.2628 | 100.6451 | 101.0234 | 101.3976 | 101.7679 | 102.1343 | 102.4968 | 102.8555 | 103.2105 | 103.5618 | 103.9094 | 104.2535 | 104.5939 | 104.9309 | 105.2644 | 105.5945 | 105.9213 | 106.2447 | 106.5649 | 106.8819 | 107.1957 | 107.5064 | 107.814 | 108.1186 | 108.4202 | 108.7189 | 109.0147
730 | 29.9683 | 29.9471 | 29.9363 | 29.9357 | 29.9454 | 29.9652 | 29.995 | 30.0345 | 30.0838 | 30.1429 | 30.2117 | 30.2903 | 30.3785 | 30.4764 | 30.5839 | 30.701 | 30.8277 | 30.9639 | 31.1094 | 31.2644 | 31.4287 | 31.6023 | 31.785 | 31.9769 | 32.1779 | 32.3878 | 32.6067 | 32.8344 | 33.0709 | 33.3161 | 33.5699 | 33.8322 | 34.1031 | 34.3824 | 34.67 | 34.9659 | 35.27 | 35.5822 | 35.9025 | 36.2309 | 36.5671 | 36.9113 | 37.2632 | 37.623 | 37.9904 | 38.3655 | 38.7482 | 39.1384 | 39.5362 | 39.9413 | 40.3539 | 40.7739 | 41.2011 | 41.6357 | 42.0775 | 42.5264 | 42.9826 | 43.4459 | 43.9162 | 44.3937 | 44.8781 | 45.3695 | 45.8676 | 46.3726 | 46.8842 | 47.4026 | 47.9276 | 48.4592 | 48.9973 | 49.5419 | 50.0929 | 50.6503 | 51.2141 | 51.7841 | 52.3604 | 52.9429 | 53.5316 | 54.1264 | 54.7272 | 55.334 | 56.1235 | 56.9054 | 57.6797 | 58.4465 | 59.2059 | 59.958 | 60.7028 | 61.4404 | 62.1709 | 62.8944 | 63.6109 | 64.3204 | 65.0232 | 65.7193 | 66.4089 | 67.0919 | 67.7685 | 68.4386 | 69.1024 | 69.7599 | 70.4111 | 71.0561 | 71.6949 | 72.3277 | 72.9543 | 73.575 | 74.1897 | 74.7985 | 75.4014 | 75.9985 | 76.5899 | 77.1755 | 77.7555 | 78.3298 | 78.8987 | 79.4619 | 80.0198 | 80.5722 | 81.1192 | 81.6609 | 82.1973 | 82.7286 | 83.2546 | 83.7755 | 84.2913 | 84.802 | 85.3078 | 85.8086 | 86.3046 | 86.7956 | 87.2819 | 87.7634 | 88.2402 | 88.7123 | 89.1798 | 89.6427 | 90.101 | 90.5549 | 91.0043 | 91.4494 | 91.89 | 92.3264 | 92.7584 | 93.1863 | 93.6099 | 94.0294 | 94.4448 | 94.8562 | 95.2635 | 95.6669 | 96.0663 | 96.4619 | 96.8536 | 97.2415 | 97.6256 | 98.006 | 98.3828 | 98.7559 | 99.1254 | 99.4913 | 99.8537 | 100.2127 | 100.5682 | 100.9203 | 101.269 | 101.6145 | 101.9566 | 102.2955 | 102.6312 | 102.9638 | 103.2932 | 103.6195 | 103.9428 | 104.2631 | 104.5804 | 104.8948 | 105.2063 | 105.5149 | 105.8207 | 106.1237
1825 | 29.9747 | 29.9588 | 29.9523 | 29.9552 | 29.9672 | 29.9885 | 30.0189 | 30.0581 | 30.1062 | 30.1632 | 30.229 | 30.3037 | 30.3872 | 30.4795 | 30.5806 | 30.6904 | 30.8089 | 30.9361 | 31.0719 | 31.2162 | 31.3691 | 31.5304 | 31.7001 | 31.8782 | 32.0646 | 32.2592 | 32.462 | 32.6729 | 32.8919 | 33.1189 | 33.3538 | 33.5966 | 33.8472 | 34.1056 | 34.3716 | 34.6454 | 34.9267 | 35.2155 | 35.5118 | 35.8155 | 36.1266 | 36.4451 | 36.7707 | 37.1036 | 37.4437 | 37.7908 | 38.1451 | 38.5064 | 38.8746 | 39.2499 | 39.632 | 40.021 | 40.4168 | 40.8195 | 41.2289 | 41.645 | 42.0679 | 42.4974 | 42.9336 | 43.3764 | 43.8258 | 44.2817 | 44.7439 | 45.2126 | 45.6876 | 46.1689 | 46.6564 | 47.1501 | 47.65 | 48.156 | 48.6682 | 49.1863 | 49.7105 | 50.2406 | 50.7766 | 51.3185 | 51.8663 | 52.4198 | 52.9791 | 53.5442 | 54.2751 | 54.9997 | 55.718 | 56.43 | 57.1359 | 57.8356 | 58.5292 | 59.2168 | 59.8985 | 60.5742 | 61.244 | 61.908 | 62.5663 | 63.2189 | 63.866 | 64.5075 | 65.1435 | 65.774 | 66.3992 | 67.0189 | 67.6333 | 68.2425 | 68.8463 | 69.445 | 70.0385 | 70.6268 | 71.2101 | 71.7883 | 72.3615 | 72.9297 | 73.493 | 74.0514 | 74.6049 | 75.1536 | 75.6976 | 76.2368 | 76.7713 | 77.3011 | 77.8263 | 78.347 | 78.8631 | 79.3746 | 79.8817 | 80.3844 | 80.8827 | 81.3766 | 81.8662 | 82.3515 | 82.8325 | 83.3093 | 83.782 | 84.2505 | 84.7149 | 85.1752 | 85.6315 | 86.0838 | 86.5321 | 86.9765 | 87.4171 | 87.8537 | 88.2865 | 88.7155 | 89.1408 | 89.5624 | 89.9802 | 90.3944 | 90.805 | 91.212 | 91.6154 | 92.0154 | 92.4118 | 92.8048 | 93.1943 | 93.5805 | 93.9633 | 94.3428 | 94.7189 | 95.0918 | 95.4615 | 95.828 | 96.1913 | 96.5515 | 96.9086 | 97.2626 | 97.6135 | 97.9615 | 98.3064 | 98.6484 | 98.9875 | 99.3237 | 99.657 | 99.9875 | 100.3152 | 100.6401 | 100.9622 | 101.2816 | 101.5984 | 101.9125 | 102.2239 | 102.5328
3650 | 29.9786 | 29.966 | 29.9622 | 29.967 | 29.9805 | 30.0026 | 30.0331 | 30.0719 | 30.1191 | 30.1746 | 30.2383 | 30.3104 | 30.3907 | 30.4793 | 30.5761 | 30.681 | 30.7942 | 30.9154 | 31.0447 | 31.182 | 31.3273 | 31.4806 | 31.6418 | 31.8108 | 31.9876 | 32.1722 | 32.3644 | 32.5643 | 32.7718 | 32.9869 | 33.2094 | 33.4393 | 33.6767 | 33.9213 | 34.1733 | 34.4325 | 34.6988 | 34.9723 | 35.2528 | 35.5404 | 35.8349 | 36.1364 | 36.4448 | 36.76 | 37.0821 | 37.4109 | 37.7464 | 38.0886 | 38.4374 | 38.7929 | 39.1549 | 39.5235 | 39.8986 | 40.2801 | 40.6681 | 41.0626 | 41.4634 | 41.8706 | 42.2842 | 42.704 | 43.1302 | 43.5625 | 44.001 | 44.4455 | 44.8962 | 45.3528 | 45.8154 | 46.284 | 46.7585 | 47.2389 | 47.7251 | 48.2171 | 48.7148 | 49.2183 | 49.7275 | 50.2423 | 50.7627 | 51.2888 | 51.8203 | 52.3574 | 53.0494 | 53.7359 | 54.4168 | 55.0922 | 55.7622 | 56.4267 | 57.0859 | 57.7398 | 58.3883 | 59.0317 | 59.6698 | 60.3028 | 60.9307 | 61.5536 | 62.1716 | 62.7846 | 63.3927 | 63.9959 | 64.5943 | 65.188 | 65.7768 | 66.361 | 66.9404 | 67.5152 | 68.0854 | 68.651 | 69.2121 | 69.7686 | 70.3207 | 70.8683 | 71.4115 | 71.9503 | 72.4848 | 73.0149 | 73.5408 | 74.0624 | 74.5798 | 75.093 | 75.602 | 76.107 | 76.6078 | 77.1046 | 77.5973 | 78.0861 | 78.5709 | 79.0518 | 79.5287 | 80.0018 | 80.4711 | 80.9366 | 81.3982 | 81.8562 | 82.3104 | 82.7609 | 83.2078 | 83.651 | 84.0906 | 84.5267 | 84.9593 | 85.3883 | 85.8138 | 86.2359 | 86.6546 | 87.0699 | 87.4818 | 87.8904 | 88.2956 | 88.6976 | 89.0964 | 89.4919 | 89.8842 | 90.2733 | 90.6594 | 91.0422 | 91.4221 | 91.7988 | 92.1725 | 92.5432 | 92.9109 | 93.2757 | 93.6375 | 93.9965 | 94.3526 | 94.7058 | 95.0562 | 95.4038 | 95.7486 | 96.0906 | 96.43 | 96.7666 | 97.1006 | 97.432 | 97.7607 | 98.0868 | 98.4103 | 98.7313 | 99.0497 | 99.3657 | 99.6792 | 99.9902
7300 | 29.9819 | 29.9721 | 29.9704 | 29.9769 | 29.9915 | 30.0142 | 30.0448 | 30.0832 | 30.1294 | 30.1835 | 30.2453 | 30.315 | 30.3924 | 30.4775 | 30.5704 | 30.671 | 30.7793 | 30.8951 | 31.0186 | 31.1497 | 31.2883 | 31.4343 | 31.5879 | 31.7488 | 31.917 | 32.0926 | 32.2755 | 32.4656 | 32.6628 | 32.8672 | 33.0787 | 33.2972 | 33.5227 | 33.7551 | 33.9945 | 34.2406 | 34.4936 | 34.7534 | 35.0198 | 35.293 | 35.5728 | 35.8591 | 36.152 | 36.4515 | 36.7574 | 37.0697 | 37.3885 | 37.7136 | 38.0451 | 38.3828 | 38.7268 | 39.0771 | 39.4336 | 39.7962 | 40.1651 | 40.54 | 40.9211 | 41.3082 | 41.7015 | 42.1007 | 42.506 | 42.9172 | 43.3342 | 43.7571 | 44.1858 | 44.6203 | 45.0605 | 45.5064 | 45.958 | 46.4153 | 46.8781 | 47.3465 | 47.8204 | 48.2999 | 48.7848 | 49.2752 | 49.7709 | 50.272 | 50.7785 | 51.2903 | 51.9473 | 52.5994 | 53.2466 | 53.8889 | 54.5263 | 55.159 | 55.7869 | 56.41 | 57.0285 | 57.6423 | 58.2515 | 58.8561 | 59.4561 | 60.0517 | 60.6429 | 61.2296 | 61.8119 | 62.3899 | 62.9636 | 63.533 | 64.0981 | 64.659 | 65.2157 | 65.7682 | 66.3166 | 66.8609 | 67.401 | 67.9371 | 68.4692 | 68.9973 | 69.5214 | 70.0416 | 70.5579 | 71.0702 | 71.5788 | 72.0834 | 72.5843 | 73.0814 | 73.5748 | 74.0644 | 74.5503 | 75.0326 | 75.5112 | 75.9863 | 76.4577 | 76.9256 | 77.3899 | 77.8507 | 78.3081 | 78.762 | 79.2125 | 79.6595 | 80.1032 | 80.5435 | 80.9805 | 81.4143 | 81.8447 | 82.2719 | 82.6958 | 83.1166 | 83.5342 | 83.9486 | 84.3599 | 84.7681 | 85.1732 | 85.5753 | 85.9743 | 86.3703 | 86.7634 | 87.1535 | 87.5406 | 87.9249 | 88.3062 | 88.6847 | 89.0604 | 89.4332 | 89.8032 | 90.1705 | 90.535 | 90.8967 | 91.2558 | 91.6122 | 91.9659 | 92.317 | 92.6654 | 93.0113 | 93.3546 | 93.6953 | 94.0335 | 94.3692 | 94.7024 | 95.0331 | 95.3614 | 95.6872 | 96.0106 | 96.3317 | 96.6504 | 96.9667 | 97.2807 | 97.5924
Time | Tubing
days | 50 | 100 | 150 | 200 | 250 | 300 | 350 | 400 | 450 | 500 | 550 | 600 | 650 | 700 | 750 | 800 | 850 | 900 | 950 | 1000 | 1050 | 1100 | 1150 | 1200 | 1250 | 1300 | 1350 | 1400 | 1450 | 1500 | 1550 | 1600 | 1650 | 1700 | 1750 | 1800 | 1850 | 1900 | 1950 | 2000 | 2050 | 2100 | 2150 | 2200 | 2250 | 2300 | 2350 | 2400 | 2450 | 2500 | 2550 | 2600 | 2650 | 2700 | 2750 | 2800 | 2850 | 2900 | 2950 | 3000 | 3050 | 3100 | 3150 | 3200 | 3250 | 3300 | 3350 | 3400 | 3450 | 3500 | 3550 | 3600 | 3650 | 3700 | 3750 | 3800 | 3850 | 3900 | 3950 | 4000 | 4050 | 4100 | 4150 | 4200 | 4250 | 4300 | 4350 | 4400 | 4450 | 4500 | 4550 | 4600 | 4650 | 4700 | 4750 | 4800 | 4850 | 4900 | 4950 | 5000 | 5050 | 5100 | 5150 | 5200 | 5250 | 5300 | 5350 | 5400 | 5450 | 5500 | 5550 | 5600 | 5650 | 5700 | 5750 | 5800 | 5850 | 5900 | 5950 | 6000 | 6050 | 6100 | 6150 | 6200 | 6250 | 6300 | 6350 | 6400 | 6450 | 6500 | 6550 | 6600 | 6650 | 6700 | 6750 | 6800 | 6850 | 6900 | 6950 | 7000 | 7050 | 7100 | 7150 | 7200 | 7250 | 7300 | 7350 | 7400 | 7450 | 7500 | 7550 | 7600 | 7650 | 7700 | 7750 | 7800 | 7850 | 7900 | 7950 | 8000 | 8050 | 8100 | 8150 | 8200 | 8250 | 8300 | 8350 | 8400 | 8450 | 8500 | 8550 | 8600 | 8650 | 8700 | 8750 | 8800 | 8850 | 8900 | 8950 | 9000
1 | 124.6684 | 124.7453 | 124.8231 | 124.9017 | 124.981 | 125.0613 | 125.1423 | 125.2242 | 125.3069 | 125.3904 | 125.4747 | 125.5598 | 125.6458 | 125.7325 | 125.8201 | 125.9084 | 125.9976 | 126.0875 | 126.1782 | 126.2697 | 126.362 | 126.455 | 126.5488 | 126.6433 | 126.7386 | 126.8346 | 126.9314 | 127.0289 | 127.1271 | 127.226 | 127.3255 | 127.4258 | 127.5267 | 127.6284 | 127.7306 | 127.8335 | 127.937 | 128.0412 | 128.1459 | 128.2513 | 128.3572 | 128.4637 | 128.5708 | 128.6784 | 128.7865 | 128.8951 | 129.0043 | 129.1139 | 129.224 | 129.3345 | 129.4455 | 129.5568 | 129.6686 | 129.7808 | 129.8933 | 130.0062 | 130.1194 | 130.2329 | 130.3467 | 130.4608 | 130.5751 | 130.6897 | 130.8045 | 130.9194 | 131.0346 | 131.1499 | 131.2653 | 131.3808 | 131.4963 | 131.6119 | 131.7275 | 131.8432 | 131.9587 | 132.0742 | 132.1897 | 132.305 | 132.4202 | 132.5352 | 132.6501 | 132.7647 | 132.8007 | 132.8354 | 132.8689 | 132.9012 | 132.9323 | 132.9623 | 132.9913 | 133.0191 | 133.0459 | 133.0717 | 133.0966 | 133.1205 | 133.1435 | 133.1656 | 133.1869 | 133.2073 | 133.2269 | 133.2458 | 133.2639 | 133.2814 | 133.2981 | 133.3141 | 133.3295 | 133.3443 | 133.3585 | 133.3721 | 133.3852 | 133.3977 | 133.4097 | 133.4212 | 133.4323 | 133.4429 | 133.453 | 133.4628 | 133.4721 | 133.481 | 133.4896 | 133.4978 | 133.5057 | 133.5133 | 133.5205 | 133.5274 | 133.5341 | 133.5404 | 133.5465 | 133.5523 | 133.5579 | 133.5633 | 133.5684 | 133.5733 | 133.578 | 133.5825 | 133.5868 | 133.5909 | 133.5947 | 133.5985 | 133.602 | 133.6053 | 133.6085 | 133.6115 | 133.6143 | 133.617 | 133.6195 | 133.6218 | 133.6239 | 133.6259 | 133.6277 | 133.6294 | 133.631 | 133.6324 | 133.6338 | 133.635 | 133.6362 | 133.6372 | 133.6381 | 133.6389 | 133.6397 | 133.6403 | 133.6409 | 133.6414 | 133.6418 | 133.6421 | 133.6423 | 133.6425 | 133.6426 | 133.6426 | 133.6425 | 133.6424 | 133.6423 | 133.642 | 133.6418 | 133.6414 | 133.641 | 133.6406 | 133.6401 | 133.6395 | 133.6389 | 133.6383 | 133.6376 | 133.6369
7 | 118.0937 | 118.1747 | 118.2563 | 118.3386 | 118.4215 | 118.505 | 118.5892 | 118.6741 | 118.7596 | 118.8456 | 118.9324 | 119.0197 | 119.1076 | 119.1962 | 119.2853 | 119.375 | 119.4653 | 119.5562 | 119.6476 | 119.7396 | 119.8322 | 119.9253 | 120.019 | 120.1131 | 120.2078 | 120.3031 | 120.3988 | 120.4951 | 120.5918 | 120.689 | 120.7867 | 120.8849 | 120.9835 | 121.0826 | 121.1821 | 121.282 | 121.3824 | 121.4832 | 121.5844 | 121.686 | 121.7879 | 121.8903 | 121.993 | 122.0961 | 122.1995 | 122.3032 | 122.4073 | 122.5116 | 122.6163 | 122.7212 | 122.8265 | 122.932 | 123.0377 | 123.1437 | 123.2499 | 123.3564 | 123.463 | 123.5699 | 123.6769 | 123.7841 | 123.8914 | 123.9989 | 124.1065 | 124.2142 | 124.322 | 124.43 | 124.5379 | 124.646 | 124.7541 | 124.8622 | 124.9703 | 125.0784 | 125.1865 | 125.2946 | 125.4026 | 125.5105 | 125.6183 | 125.7261 | 125.8337 | 125.9412 | 125.984 | 126.0257 | 126.0665 | 126.1063 | 126.1451 | 126.183 | 126.22 | 126.2561 | 126.2913 | 126.3256 | 126.3591 | 126.3917 | 126.4236 | 126.4546 | 126.4849 | 126.5144 | 126.5431 | 126.5711 | 126.5984 | 126.625 | 126.6509 | 126.6761 | 126.7006 | 126.7245 | 126.7477 | 126.7703 | 126.7924 | 126.8138 | 126.8346 | 126.8549 | 126.8746 | 126.8937 | 126.9123 | 126.9304 | 126.948 | 126.965 | 126.9816 | 126.9977 | 127.0133 | 127.0285 | 127.0432 | 127.0574 | 127.0713 | 127.0847 | 127.0977 | 127.1102 | 127.1224 | 127.1342 | 127.1457 | 127.1567 | 127.1674 | 127.1777 | 127.1877 | 127.1973 | 127.2066 | 127.2156 | 127.2242 | 127.2326 | 127.2406 | 127.2483 | 127.2557 | 127.2628 | 127.2696 | 127.2761 | 127.2824 | 127.2883 | 127.294 | 127.2995 | 127.3046 | 127.3096 | 127.3142 | 127.3187 | 127.3229 | 127.3268 | 127.3306 | 127.3341 | 127.3374 | 127.3405 | 127.3433 | 127.346 | 127.3485 | 127.3507 | 127.3528 | 127.3547 | 127.3564 | 127.3579 | 127.3592 | 127.3604 | 127.3614 | 127.3622 | 127.3629 | 127.3634 | 127.3637 | 127.3639 | 127.3639 | 127.3638 | 127.3636 | 127.3632 | 127.3626 | 127.3619
15 | 114.7009 | 114.7812 | 114.862 | 114.9434 | 115.0254 | 115.108 | 115.1911 | 115.2749 | 115.3592 | 115.4441 | 115.5295 | 115.6155 | 115.702 | 115.7891 | 115.8767 | 115.9648 | 116.0535 | 116.1427 | 116.2324 | 116.3226 | 116.4133 | 116.5044 | 116.5961 | 116.6882 | 116.7808 | 116.8739 | 116.9674 | 117.0614 | 117.1558 | 117.2506 | 117.3459 | 117.4416 | 117.5376 | 117.6341 | 117.731 | 117.8282 | 117.9259 | 118.0238 | 118.1222 | 118.2209 | 118.3199 | 118.4192 | 118.5189 | 118.6189 | 118.7192 | 118.8197 | 118.9206 | 119.0217 | 119.1231 | 119.2247 | 119.3266 | 119.4287 | 119.531 | 119.6336 | 119.7363 | 119.8392 | 119.9423 | 120.0456 | 120.149 | 120.2526 | 120.3563 | 120.4601 | 120.564 | 120.668 | 120.7721 | 120.8763 | 120.9806 | 121.0849 | 121.1892 | 121.2936 | 121.3979 | 121.5023 | 121.6066 | 121.7109 | 121.8152 | 121.9194 | 122.0235 | 122.1275 | 122.2314 | 122.3353 | 122.3785 | 122.4208 | 122.4622 | 122.5027 | 122.5423 | 122.5811 | 122.6191 | 122.6562 | 122.6925 | 122.728 | 122.7627 | 122.7966 | 122.8298 | 122.8622 | 122.8939 | 122.9248 | 122.9551 | 122.9846 | 123.0135 | 123.0417 | 123.0692 | 123.096 | 123.1222 | 123.1478 | 123.1728 | 123.1971 | 123.2209 | 123.2441 | 123.2667 | 123.2887 | 123.3101 | 123.3311 | 123.3514 | 123.3713 | 123.3906 | 123.4095 | 123.4278 | 123.4456 | 123.463 | 123.4799 | 123.4963 | 123.5122 | 123.5277 | 123.5428 | 123.5575 | 123.5717 | 123.5855 | 123.5988 | 123.6118 | 123.6244 | 123.6366 | 123.6484 | 123.6599 | 123.6709 | 123.6817 | 123.692 | 123.702 | 123.7117 | 123.721 | 123.73 | 123.7386 | 123.747 | 123.755 | 123.7627 | 123.7701 | 123.7772 | 123.784 | 123.7905 | 123.7967 | 123.8027 | 123.8083 | 123.8137 | 123.8188 | 123.8237 | 123.8283 | 123.8326 | 123.8367 | 123.8405 | 123.8441 | 123.8474 | 123.8505 | 123.8534 | 123.8561 | 123.8585 | 123.8607 | 123.8627 | 123.8645 | 123.8661 | 123.8675 | 123.8686 | 123.8696 | 123.8704 | 123.871 | 123.8714 | 123.8716 | 123.8716 | 123.8715 | 123.8712 | 123.8707 | 123.87
30 | 111.535 | 111.6139 | 111.6934 | 111.7735 | 111.8541 | 111.9352 | 112.0168 | 112.099 | 112.1818 | 112.265 | 112.3487 | 112.433 | 112.5177 | 112.603 | 112.6887 | 112.775 | 112.8617 | 112.9489 | 113.0365 | 113.1246 | 113.2132 | 113.3022 | 113.3916 | 113.4815 | 113.5718 | 113.6625 | 113.7536 | 113.8452 | 113.9371 | 114.0294 | 114.1221 | 114.2152 | 114.3086 | 114.4025 | 114.4966 | 114.5911 | 114.686 | 114.7811 | 114.8766 | 114.9724 | 115.0685 | 115.1649 | 115.2616 | 115.3586 | 115.4558 | 115.5533 | 115.6511 | 115.749 | 115.8473 | 115.9457 | 116.0444 | 116.1432 | 116.2423 | 116.3416 | 116.441 | 116.5406 | 116.6403 | 116.7402 | 116.8403 | 116.9404 | 117.0407 | 117.1411 | 117.2416 | 117.3422 | 117.4428 | 117.5436 | 117.6443 | 117.7452 | 117.846 | 117.9469 | 118.0477 | 118.1486 | 118.2494 | 118.3502 | 118.451 | 118.5517 | 118.6524 | 118.753 | 118.8535 | 118.9539 | 118.9969 | 119.039 | 119.0804 | 119.1209 | 119.1606 | 119.1996 | 119.2377 | 119.2751 | 119.3117 | 119.3475 | 119.3827 | 119.4171 | 119.4507 | 119.4837 | 119.516 | 119.5476 | 119.5785 | 119.6087 | 119.6383 | 119.6673 | 119.6956 | 119.7233 | 119.7503 | 119.7768 | 119.8027 | 119.8279 | 119.8526 | 119.8767 | 119.9003 | 119.9233 | 119.9457 | 119.9677 | 119.9891 | 120.0099 | 120.0303 | 120.0501 | 120.0695 | 120.0883 | 120.1067 | 120.1246 | 120.1421 | 120.1591 | 120.1756 | 120.1917 | 120.2073 | 120.2225 | 120.2373 | 120.2517 | 120.2657 | 120.2792 | 120.2924 | 120.3051 | 120.3175 | 120.3295 | 120.3411 | 120.3524 | 120.3633 | 120.3738 | 120.384 | 120.3938 | 120.4033 | 120.4124 | 120.4213 | 120.4297 | 120.4379 | 120.4457 | 120.4533 | 120.4605 | 120.4674 | 120.474 | 120.4803 | 120.4863 | 120.4921 | 120.4975 | 120.5027 | 120.5076 | 120.5122 | 120.5166 | 120.5207 | 120.5245 | 120.5281 | 120.5314 | 120.5344 | 120.5373 | 120.5398 | 120.5422 | 120.5443 | 120.5462 | 120.5478 | 120.5492 | 120.5504 | 120.5514 | 120.5521 | 120.5527 | 120.553 | 120.5532 | 120.5531 | 120.5528 | 120.5524 | 120.5517
60 | 108.4001 | 108.4774 | 108.5553 | 108.6336 | 108.7125 | 108.7918 | 108.8717 | 108.952 | 109.0329 | 109.1142 | 109.196 | 109.2782 | 109.3609 | 109.4441 | 109.5277 | 109.6118 | 109.6963 | 109.7813 | 109.8667 | 109.9525 | 110.0387 | 110.1253 | 110.2123 | 110.2998 | 110.3876 | 110.4758 | 110.5643 | 110.6533 | 110.7426 | 110.8323 | 110.9223 | 111.0126 | 111.1033 | 111.1944 | 111.2857 | 111.3774 | 111.4693 | 111.5616 | 111.6542 | 111.747 | 111.8401 | 111.9335 | 112.0272 | 112.1211 | 112.2152 | 112.3096 | 112.4042 | 112.499 | 112.5941 | 112.6893 | 112.7847 | 112.8804 | 112.9762 | 113.0721 | 113.1683 | 113.2645 | 113.361 | 113.4575 | 113.5542 | 113.651 | 113.7479 | 113.8449 | 113.942 | 114.0391 | 114.1364 | 114.2337 | 114.331 | 114.4284 | 114.5258 | 114.6232 | 114.7206 | 114.818 | 114.9154 | 115.0128 | 115.1101 | 115.2074 | 115.3047 | 115.4018 | 115.4989 | 115.5959 | 115.6383 | 115.68 | 115.7209 | 115.761 | 115.8004 | 115.839 | 115.877 | 115.9142 | 115.9507 | 115.9864 | 116.0215 | 116.0559 | 116.0897 | 116.1228 | 116.1552 | 116.1869 | 116.2181 | 116.2485 | 116.2784 | 116.3077 | 116.3363 | 116.3644 | 116.3918 | 116.4187 | 116.445 | 116.4707 | 116.4959 | 116.5205 | 116.5446 | 116.5681 | 116.5912 | 116.6136 | 116.6356 | 116.6571 | 116.678 | 116.6985 | 116.7185 | 116.738 | 116.757 | 116.7755 | 116.7936 | 116.8112 | 116.8284 | 116.8452 | 116.8615 | 116.8773 | 116.8928 | 116.9078 | 116.9224 | 116.9366 | 116.9504 | 116.9638 | 116.9768 | 116.9895 | 117.0017 | 117.0136 | 117.0251 | 117.0362 | 117.047 | 117.0574 | 117.0675 | 117.0772 | 117.0865 | 117.0956 | 117.1043 | 117.1126 | 117.1207 | 117.1284 | 117.1358 | 117.1429 | 117.1497 | 117.1562 | 117.1623 | 117.1682 | 117.1738 | 117.1791 | 117.1841 | 117.1889 | 117.1933 | 117.1975 | 117.2014 | 117.205 | 117.2084 | 117.2115 | 117.2144 | 117.217 | 117.2193 | 117.2214 | 117.2232 | 117.2249 | 117.2262 | 117.2273 | 117.2282 | 117.2289 | 117.2294 | 117.2296 | 117.2296 | 117.2293 | 117.2289 | 117.2282
90 | 106.6065 | 106.6828 | 106.7596 | 106.8369 | 106.9147 | 106.9929 | 107.0717 | 107.1508 | 107.2305 | 107.3106 | 107.3912 | 107.4722 | 107.5537 | 107.6356 | 107.7179 | 107.8007 | 107.8838 | 107.9674 | 108.0514 | 108.1358 | 108.2206 | 108.3058 | 108.3914 | 108.4774 | 108.5637 | 108.6504 | 108.7374 | 108.8249 | 108.9126 | 109.0007 | 109.0891 | 109.1779 | 109.267 | 109.3564 | 109.446 | 109.536 | 109.6263 | 109.7169 | 109.8077 | 109.8988 | 109.9902 | 110.0819 | 110.1737 | 110.2659 | 110.3582 | 110.4508 | 110.5436 | 110.6366 | 110.7298 | 110.8232 | 110.9167 | 111.0105 | 111.1044 | 111.1985 | 111.2927 | 111.3871 | 111.4816 | 111.5763 | 111.671 | 111.7659 | 111.8608 | 111.9559 | 112.051 | 112.1462 | 112.2415 | 112.3368 | 112.4322 | 112.5276 | 112.6231 | 112.7185 | 112.814 | 112.9094 | 113.0048 | 113.1003 | 113.1956 | 113.291 | 113.3862 | 113.4814 | 113.5766 | 113.6716 | 113.7136 | 113.7548 | 113.7954 | 113.8351 | 113.8742 | 113.9125 | 113.9502 | 113.9871 | 114.0234 | 114.059 | 114.094 | 114.1282 | 114.1618 | 114.1948 | 114.2272 | 114.2589 | 114.29 | 114.3205 | 114.3503 | 114.3796 | 114.4083 | 114.4364 | 114.4639 | 114.4909 | 114.5173 | 114.5431 | 114.5684 | 114.5932 | 114.6174 | 114.6411 | 114.6643 | 114.687 | 114.7091 | 114.7308 | 114.752 | 114.7726 | 114.7928 | 114.8125 | 114.8318 | 114.8506 | 114.8689 | 114.8868 | 114.9042 | 114.9212 | 114.9378 | 114.9539 | 114.9696 | 114.9849 | 114.9998 | 115.0142 | 115.0283 | 115.0419 | 115.0552 | 115.0681 | 115.0806 | 115.0927 | 115.1045 | 115.1159 | 115.1269 | 115.1375 | 115.1478 | 115.1578 | 115.1674 | 115.1767 | 115.1856 | 115.1942 | 115.2025 | 115.2104 | 115.218 | 115.2253 | 115.2323 | 115.239 | 115.2454 | 115.2514 | 115.2572 | 115.2627 | 115.2679 | 115.2728 | 115.2774 | 115.2817 | 115.2858 | 115.2896 | 115.2931 | 115.2963 | 115.2993 | 115.302 | 115.3044 | 115.3066 | 115.3086 | 115.3103 | 115.3117 | 115.3129 | 115.3139 | 115.3146 | 115.3151 | 115.3153 | 115.3154 | 115.3152 | 115.3147 | 115.3141
180 | 103.6359 | 103.7103 | 103.7853 | 103.8606 | 103.9364 | 104.0127 | 104.0894 | 104.1666 | 104.2442 | 104.3222 | 104.4006 | 104.4795 | 104.5587 | 104.6384 | 104.7185 | 104.799 | 104.8798 | 104.9611 | 105.0427 | 105.1247 | 105.2071 | 105.2898 | 105.3729 | 105.4564 | 105.5402 | 105.6243 | 105.7088 | 105.7936 | 105.8787 | 105.9641 | 106.0498 | 106.1359 | 106.2222 | 106.3088 | 106.3957 | 106.4829 | 106.5703 | 106.6581 | 106.746 | 106.8342 | 106.9227 | 107.0114 | 107.1003 | 107.1894 | 107.2788 | 107.3683 | 107.4581 | 107.5481 | 107.6382 | 107.7285 | 107.819 | 107.9096 | 108.0004 | 108.0914 | 108.1825 | 108.2737 | 108.365 | 108.4565 | 108.548 | 108.6397 | 108.7314 | 108.8233 | 108.9152 | 109.0071 | 109.0992 | 109.1913 | 109.2834 | 109.3755 | 109.4677 | 109.5599 | 109.6521 | 109.7443 | 109.8365 | 109.9287 | 110.0208 | 110.1129 | 110.2049 | 110.2969 | 110.3888 | 110.4806 | 110.5217 | 110.5621 | 110.6018 | 110.6408 | 110.6791 | 110.7168 | 110.7539 | 110.7902 | 110.826 | 110.8611 | 110.8956 | 110.9294 | 110.9627 | 110.9953 | 111.0273 | 111.0588 | 111.0896 | 111.1199 | 111.1496 | 111.1787 | 111.2073 | 111.2353 | 111.2627 | 111.2897 | 111.316 | 111.3419 | 111.3672 | 111.392 | 111.4163 | 111.4401 | 111.4633 | 111.4861 | 111.5084 | 111.5302 | 111.5515 | 111.5724 | 111.5928 | 111.6127 | 111.6322 | 111.6512 | 111.6697 | 111.6878 | 111.7055 | 111.7228 | 111.7396 | 111.756 | 111.772 | 111.7875 | 111.8027 | 111.8174 | 111.8318 | 111.8457 | 111.8593 | 111.8725 | 111.8853 | 111.8977 | 111.9097 | 111.9214 | 111.9327 | 111.9437 | 111.9543 | 111.9645 | 111.9744 | 111.984 | 111.9932 | 112.0021 | 112.0106 | 112.0188 | 112.0267 | 112.0343 | 112.0415 | 112.0484 | 112.0551 | 112.0614 | 112.0674 | 112.0731 | 112.0785 | 112.0836 | 112.0884 | 112.0929 | 112.0972 | 112.1011 | 112.1048 | 112.1082 | 112.1114 | 112.1142 | 112.1168 | 112.1192 | 112.1212 | 112.123 | 112.1246 | 112.1259 | 112.1269 | 112.1277 | 112.1283 | 112.1286 | 112.1286 | 112.1284 | 112.128 | 112.1274
365 | 100.7492 | 100.8218 | 100.8947 | 100.9681 | 101.0419 | 101.1161 | 101.1908 | 101.2658 | 101.3413 | 101.4171 | 101.4934 | 101.57 | 101.6471 | 101.7245 | 101.8023 | 101.8804 | 101.959 | 102.0378 | 102.1171 | 102.1967 | 102.2766 | 102.3569 | 102.4375 | 102.5184 | 102.5996 | 102.6812 | 102.7631 | 102.8453 | 102.9277 | 103.0105 | 103.0936 | 103.1769 | 103.2605 | 103.3444 | 103.4285 | 103.5129 | 103.5976 | 103.6825 | 103.7676 | 103.8529 | 103.9385 | 104.0243 | 104.1103 | 104.1966 | 104.283 | 104.3696 | 104.4564 | 104.5433 | 104.6305 | 104.7178 | 104.8052 | 104.8928 | 104.9806 | 105.0685 | 105.1565 | 105.2446 | 105.3328 | 105.4212 | 105.5096 | 105.5982 | 105.6868 | 105.7755 | 105.8643 | 105.9531 | 106.042 | 106.1309 | 106.2199 | 106.3089 | 106.3979 | 106.487 | 106.576 | 106.6651 | 106.7541 | 106.8431 | 106.9321 | 107.021 | 107.1099 | 107.1987 | 107.2875 | 107.3762 | 107.4162 | 107.4556 | 107.4944 | 107.5325 | 107.57 | 107.6069 | 107.6432 | 107.6788 | 107.7139 | 107.7483 | 107.7822 | 107.8155 | 107.8481 | 107.8803 | 107.9118 | 107.9428 | 107.9732 | 108.0031 | 108.0324 | 108.0612 | 108.0895 | 108.1172 | 108.1444 | 108.1711 | 108.1972 | 108.2229 | 108.248 | 108.2727 | 108.2969 | 108.3205 | 108.3437 | 108.3664 | 108.3887 | 108.4104 | 108.4317 | 108.4526 | 108.473 | 108.4929 | 108.5124 | 108.5314 | 108.5501 | 108.5682 | 108.586 | 108.6033 | 108.6202 | 108.6367 | 108.6528 | 108.6685 | 108.6838 | 108.6987 | 108.7132 | 108.7273 | 108.741 | 108.7543 | 108.7673 | 108.7798 | 108.7921 | 108.8039 | 108.8154 | 108.8265 | 108.8373 | 108.8477 | 108.8578 | 108.8675 | 108.8769 | 108.8859 | 108.8946 | 108.903 | 108.911 | 108.9188 | 108.9262 | 108.9333 | 108.94 | 108.9465 | 108.9527 | 108.9585 | 108.9641 | 108.9693 | 108.9743 | 108.9789 | 108.9833 | 108.9874 | 108.9912 | 108.9947 | 108.9979 | 109.0009 | 109.0036 | 109.006 | 109.0081 | 109.01 | 109.0116 | 109.013 | 109.0141 | 109.0149 | 109.0155 | 109.0158 | 109.0159 | 109.0157 | 109.0153 | 109.0147
730 | 98.0778 | 98.1484 | 98.2195 | 98.2909 | 98.3628 | 98.435 | 98.5077 | 98.5807 | 98.6541 | 98.7279 | 98.802 | 98.8766 | 98.9515 | 99.0267 | 99.1023 | 99.1782 | 99.2545 | 99.3312 | 99.4081 | 99.4854 | 99.563 | 99.6409 | 99.7192 | 99.7977 | 99.8766 | 99.9557 | 100.0351 | 100.1149 | 100.1949 | 100.2751 | 100.3557 | 100.4365 | 100.5175 | 100.5988 | 100.6804 | 100.7622 | 100.8442 | 100.9265 | 101.0089 | 101.0916 | 101.1745 | 101.2576 | 101.3409 | 101.4244 | 101.5081 | 101.5919 | 101.6759 | 101.7601 | 101.8445 | 101.929 | 102.0136 | 102.0984 | 102.1833 | 102.2684 | 102.3535 | 102.4388 | 102.5242 | 102.6097 | 102.6952 | 102.7809 | 102.8666 | 102.9524 | 103.0383 | 103.1242 | 103.2102 | 103.2962 | 103.3823 | 103.4684 | 103.5545 | 103.6406 | 103.7267 | 103.8128 | 103.8989 | 103.985 | 104.0711 | 104.1571 | 104.2431 | 104.329 | 104.4149 | 104.5007 | 104.5397 | 104.5781 | 104.6159 | 104.6531 | 104.6897 | 104.7257 | 104.7611 | 104.796 | 104.8302 | 104.864 | 104.8971 | 104.9297 | 104.9618 | 104.9933 | 105.0243 | 105.0547 | 105.0846 | 105.114 | 105.1429 | 105.1712 | 105.1991 | 105.2264 | 105.2532 | 105.2795 | 105.3054 | 105.3307 | 105.3556 | 105.38 | 105.4039 | 105.4274 | 105.4503 | 105.4729 | 105.4949 | 105.5165 | 105.5377 | 105.5584 | 105.5787 | 105.5985 | 105.6179 | 105.6369 | 105.6555 | 105.6736 | 105.6913 | 105.7087 | 105.7256 | 105.7421 | 105.7582 | 105.7739 | 105.7892 | 105.8041 | 105.8186 | 105.8328 | 105.8465 | 105.8599 | 105.8729 | 105.8856 | 105.8979 | 105.9098 | 105.9214 | 105.9326 | 105.9434 | 105.9539 | 105.9641 | 105.9739 | 105.9834 | 105.9926 | 106.0014 | 106.0099 | 106.018 | 106.0258 | 106.0334 | 106.0405 | 106.0474 | 106.054 | 106.0602 | 106.0662 | 106.0718 | 106.0772 | 106.0822 | 106.087 | 106.0914 | 106.0956 | 106.0995 | 106.1031 | 106.1064 | 106.1094 | 106.1122 | 106.1146 | 106.1168 | 106.1188 | 106.1204 | 106.1218 | 106.123 | 106.1238 | 106.1245 | 106.1248 | 106.1249 | 106.1248 | 106.1244 | 106.1237
1825 | 94.7721 | 94.8403 | 94.9089 | 94.9778 | 95.0472 | 95.1169 | 95.1869 | 95.2574 | 95.3281 | 95.3993 | 95.4707 | 95.5426 | 95.6147 | 95.6872 | 95.76 | 95.8331 | 95.9066 | 95.9804 | 96.0544 | 96.1288 | 96.2035 | 96.2784 | 96.3537 | 96.4292 | 96.505 | 96.5811 | 96.6575 | 96.7341 | 96.811 | 96.8881 | 96.9655 | 97.0431 | 97.121 | 97.199 | 97.2774 | 97.3559 | 97.4346 | 97.5136 | 97.5928 | 97.6721 | 97.7517 | 97.8314 | 97.9113 | 97.9914 | 98.0717 | 98.1521 | 98.2327 | 98.3134 | 98.3943 | 98.4753 | 98.5565 | 98.6377 | 98.7191 | 98.8007 | 98.8823 | 98.964 | 99.0459 | 99.1278 | 99.2098 | 99.2919 | 99.374 | 99.4562 | 99.5385 | 99.6208 | 99.7032 | 99.7856 | 99.8681 | 99.9506 | 100.033 | 100.1155 | 100.1981 | 100.2806 | 100.3631 | 100.4455 | 100.528 | 100.6104 | 100.6928 | 100.7751 | 100.8574 | 100.9397 | 100.9772 | 101.0143 | 101.0507 | 101.0866 | 101.122 | 101.1568 | 101.1911 | 101.2248 | 101.258 | 101.2907 | 101.3228 | 101.3545 | 101.3856 | 101.4162 | 101.4463 | 101.476 | 101.5051 | 101.5337 | 101.5618 | 101.5895 | 101.6166 | 101.6433 | 101.6695 | 101.6953 | 101.7206 | 101.7454 | 101.7698 | 101.7937 | 101.8171 | 101.8401 | 101.8627 | 101.8848 | 101.9065 | 101.9278 | 101.9486 | 101.969 | 101.989 | 102.0086 | 102.0278 | 102.0465 | 102.0648 | 102.0828 | 102.1003 | 102.1175 | 102.1342 | 102.1506 | 102.1665 | 102.1821 | 102.1973 | 102.2121 | 102.2266 | 102.2406 | 102.2544 | 102.2677 | 102.2807 | 102.2933 | 102.3055 | 102.3175 | 102.329 | 102.3402 | 102.3511 | 102.3616 | 102.3718 | 102.3816 | 102.3911 | 102.4003 | 102.4092 | 102.4177 | 102.4259 | 102.4337 | 102.4413 | 102.4485 | 102.4555 | 102.4621 | 102.4684 | 102.4744 | 102.4801 | 102.4855 | 102.4906 | 102.4954 | 102.4999 | 102.5041 | 102.5081 | 102.5117 | 102.5151 | 102.5181 | 102.5209 | 102.5235 | 102.5257 | 102.5277 | 102.5294 | 102.5308 | 102.532 | 102.5328 | 102.5335 | 102.5339 | 102.534 | 102.5338 | 102.5334 | 102.5328
3650 | 92.4386 | 92.505 | 92.5718 | 92.639 | 92.7065 | 92.7743 | 92.8425 | 92.9111 | 92.9799 | 93.0491 | 93.1187 | 93.1885 | 93.2587 | 93.3292 | 93.4 | 93.4711 | 93.5425 | 93.6142 | 93.6862 | 93.7585 | 93.831 | 93.9039 | 93.977 | 94.0504 | 94.124 | 94.1979 | 94.2721 | 94.3465 | 94.4211 | 94.496 | 94.5711 | 94.6465 | 94.722 | 94.7978 | 94.8738 | 94.95 | 95.0265 | 95.1031 | 95.1799 | 95.2569 | 95.334 | 95.4114 | 95.4889 | 95.5666 | 95.6444 | 95.7224 | 95.8006 | 95.8788 | 95.9573 | 96.0358 | 96.1145 | 96.1933 | 96.2722 | 96.3513 | 96.4304 | 96.5096 | 96.5889 | 96.6683 | 96.7478 | 96.8274 | 96.907 | 96.9867 | 97.0664 | 97.1462 | 97.2261 | 97.3059 | 97.3858 | 97.4658 | 97.5457 | 97.6257 | 97.7056 | 97.7856 | 97.8655 | 97.9455 | 98.0254 | 98.1053 | 98.1851 | 98.2649 | 98.3447 | 98.4244 | 98.4609 | 98.4969 | 98.5323 | 98.5672 | 98.6017 | 98.6355 | 98.6689 | 98.7018 | 98.7342 | 98.766 | 98.7974 | 98.8283 | 98.8587 | 98.8886 | 98.918 | 98.9469 | 98.9754 | 99.0034 | 99.0309 | 99.058 | 99.0846 | 99.1107 | 99.1364 | 99.1617 | 99.1865 | 99.2108 | 99.2348 | 99.2582 | 99.2813 | 99.3039 | 99.3261 | 99.3479 | 99.3692 | 99.3901 | 99.4106 | 99.4308 | 99.4505 | 99.4697 | 99.4886 | 99.5071 | 99.5252 | 99.5429 | 99.5603 | 99.5772 | 99.5938 | 99.6099 | 99.6257 | 99.6411 | 99.6562 | 99.6709 | 99.6852 | 99.6991 | 99.7127 | 99.7259 | 99.7388 | 99.7513 | 99.7635 | 99.7753 | 99.7868 | 99.798 | 99.8088 | 99.8192 | 99.8293 | 99.8391 | 99.8486 | 99.8578 | 99.8666 | 99.8751 | 99.8832 | 99.8911 | 99.8986 | 99.9059 | 99.9128 | 99.9194 | 99.9257 | 99.9317 | 99.9374 | 99.9428 | 99.9479 | 99.9527 | 99.9572 | 99.9614 | 99.9654 | 99.969 | 99.9724 | 99.9755 | 99.9783 | 99.9808 | 99.9831 | 99.985 | 99.9867 | 99.9882 | 99.9893 | 99.9902 | 99.9909 | 99.9913 | 99.9914 | 99.9912 | 99.9908 | 99.9902
7300 | 90.2427 | 90.3074 | 90.3725 | 90.4379 | 90.5037 | 90.5697 | 90.6361 | 90.7029 | 90.7699 | 90.8373 | 90.905 | 90.9729 | 91.0412 | 91.1098 | 91.1787 | 91.2479 | 91.3173 | 91.387 | 91.4571 | 91.5273 | 91.5979 | 91.6687 | 91.7398 | 91.8111 | 91.8827 | 91.9545 | 92.0266 | 92.0989 | 92.1714 | 92.2442 | 92.3171 | 92.3903 | 92.4637 | 92.5374 | 92.6112 | 92.6852 | 92.7594 | 92.8338 | 92.9083 | 92.9831 | 93.058 | 93.1331 | 93.2084 | 93.2838 | 93.3593 | 93.435 | 93.5109 | 93.5868 | 93.663 | 93.7392 | 93.8155 | 93.892 | 93.9686 | 94.0453 | 94.122 | 94.1989 | 94.2759 | 94.3529 | 94.43 | 94.5072 | 94.5844 | 94.6617 | 94.7391 | 94.8165 | 94.8939 | 94.9714 | 95.0489 | 95.1265 | 95.204 | 95.2816 | 95.3591 | 95.4367 | 95.5142 | 95.5918 | 95.6693 | 95.7468 | 95.8243 | 95.9017 | 95.9791 | 96.0564 | 96.0919 | 96.1268 | 96.1613 | 96.1952 | 96.2287 | 96.2617 | 96.2942 | 96.3262 | 96.3577 | 96.3888 | 96.4193 | 96.4494 | 96.4791 | 96.5082 | 96.537 | 96.5652 | 96.593 | 96.6204 | 96.6473 | 96.6737 | 96.6998 | 96.7253 | 96.7505 | 96.7752 | 96.7995 | 96.8233 | 96.8468 | 96.8698 | 96.8924 | 96.9146 | 96.9364 | 96.9577 | 96.9787 | 96.9992 | 97.0194 | 97.0392 | 97.0585 | 97.0775 | 97.0961 | 97.1143 | 97.1321 | 97.1496 | 97.1666 | 97.1833 | 97.1996 | 97.2156 | 97.2312 | 97.2464 | 97.2612 | 97.2757 | 97.2898 | 97.3036 | 97.3171 | 97.3301 | 97.3429 | 97.3553 | 97.3673 | 97.379 | 97.3904 | 97.4014 | 97.4121 | 97.4225 | 97.4325 | 97.4422 | 97.4516 | 97.4607 | 97.4694 | 97.4779 | 97.486 | 97.4938 | 97.5013 | 97.5084 | 97.5153 | 97.5219 | 97.5282 | 97.5341 | 97.5398 | 97.5452 | 97.5503 | 97.5551 | 97.5596 | 97.5638 | 97.5677 | 97.5713 | 97.5747 | 97.5778 | 97.5806 | 97.5831 | 97.5853 | 97.5873 | 97.589 | 97.5904 | 97.5916 | 97.5925 | 97.5931 | 97.5935 | 97.5936 | 97.5935 | 97.5931 | 97.5924

## Pressure Profiles
Time | Annulus
days | 50 | 100 | 150 | 200 | 250 | 300 | 350 | 400 | 450 | 500 | 550 | 600 | 650 | 700 | 750 | 800 | 850 | 900 | 950 | 1000 | 1050 | 1100 | 1150 | 1200 | 1250 | 1300 | 1350 | 1400 | 1450 | 1500 | 1550 | 1600 | 1650 | 1700 | 1750 | 1800 | 1850 | 1900 | 1950 | 2000 | 2050 | 2100 | 2150 | 2200 | 2250 | 2300 | 2350 | 2400 | 2450 | 2500 | 2550 | 2600 | 2650 | 2700 | 2750 | 2800 | 2850 | 2900 | 2950 | 3000 | 3050 | 3100 | 3150 | 3200 | 3250 | 3300 | 3350 | 3400 | 3450 | 3500 | 3550 | 3600 | 3650 | 3700 | 3750 | 3800 | 3850 | 3900 | 3950 | 4000 | 4050 | 4100 | 4150 | 4200 | 4250 | 4300 | 4350 | 4400 | 4450 | 4500 | 4550 | 4600 | 4650 | 4700 | 4750 | 4800 | 4850 | 4900 | 4950 | 5000 | 5050 | 5100 | 5150 | 5200 | 5250 | 5300 | 5350 | 5400 | 5450 | 5500 | 5550 | 5600 | 5650 | 5700 | 5750 | 5800 | 5850 | 5900 | 5950 | 6000 | 6050 | 6100 | 6150 | 6200 | 6250 | 6300 | 6350 | 6400 | 6450 | 6500 | 6550 | 6600 | 6650 | 6700 | 6750 | 6800 | 6850 | 6900 | 6950 | 7000 | 7050 | 7100 | 7150 | 7200 | 7250 | 7300 | 7350 | 7400 | 7450 | 7500 | 7550 | 7600 | 7650 | 7700 | 7750 | 7800 | 7850 | 7900 | 7950 | 8000 | 8050 | 8100 | 8150 | 8200 | 8250 | 8300 | 8350 | 8400 | 8450 | 8500 | 8550 | 8600 | 8650 | 8700 | 8750 | 8800 | 8850 | 8900 | 8950 | 9000
1 | 1.4884 | 1.9768 | 2.4655 | 2.9542 | 3.4431 | 3.9321 | 4.4212 | 4.9104 | 5.3997 | 5.8891 | 6.3786 | 6.8682 | 7.3578 | 7.8476 | 8.3374 | 8.8272 | 9.3172 | 9.8072 | 10.2972 | 10.7873 | 11.2774 | 11.7676 | 12.2578 | 12.748 | 13.2383 | 13.7285 | 14.2188 | 14.7091 | 15.1993 | 15.6896 | 16.1799 | 16.6701 | 17.1603 | 17.6505 | 18.1407 | 18.6308 | 19.1209 | 19.6109 | 20.1008 | 20.5907 | 21.0806 | 21.5703 | 22.06 | 22.5496 | 23.0391 | 23.5285 | 24.0178 | 24.507 | 24.9961 | 25.485 | 25.9738 | 26.4625 | 26.9511 | 27.4395 | 27.9277 | 28.4158 | 28.9037 | 29.3915 | 29.879 | 30.3664 | 30.8536 | 31.3406 | 31.8275 | 32.3141 | 32.8005 | 33.2867 | 33.7728 | 34.2586 | 34.7442 | 35.2295 | 35.7147 | 36.1996 | 36.6843 | 37.1687 | 37.6529 | 38.1368 | 38.6205 | 39.1039 | 39.587 | 40.0699 | 40.0698 | 40.0697 | 40.0696 | 40.0695 | 40.0694 | 40.0693 | 40.0692 | 40.0691 | 40.069 | 40.0689 | 40.0688 | 40.0687 | 40.0687 | 40.0686 | 40.0685 | 40.0684 | 40.0683 | 40.0682 | 40.0681 | 40.068 | 40.0679 | 40.0678 | 40.0677 | 40.0676 | 40.0675 | 40.0674 | 40.0673 | 40.0673 | 40.0672 | 40.0671 | 40.067 | 40.0669 | 40.0668 | 40.0667 | 40.0666 | 40.0665 | 40.0664 | 40.0663 | 40.0662 | 40.0662 | 40.0661 | 40.066 | 40.0659 | 40.0658 | 40.0657 | 40.0656 | 40.0655 | 40.0654 | 40.0653 | 40.0652 | 40.0651 | 40.0651 | 40.065 | 40.0649 | 40.0648 | 40.0647 | 40.0646 | 40.0645 | 40.0644 | 40.0643 | 40.0642 | 40.0641 | 40.0641 | 40.064 | 40.0639 | 40.0638 | 40.0637 | 40.0636 | 40.0635 | 40.0634 | 40.0633 | 40.0632 | 40.0631 | 40.063 | 40.063 | 40.0629 | 40.0628 | 40.0627 | 40.0626 | 40.0625 | 40.0624 | 40.0623 | 40.0622 | 40.0621 | 40.062 | 40.062 | 40.0619 | 40.0618 | 40.0617 | 40.0616 | 40.0615 | 40.0614 | 40.0613 | 40.0612 | 40.0611 | 40.061 | 40.061 | 40.0609 | 40.0608 | 40.0607
7 | 1.4883 | 1.9768 | 2.4654 | 2.9541 | 3.4429 | 3.9318 | 4.4208 | 4.91 | 5.3992 | 5.8885 | 6.3779 | 6.8674 | 7.357 | 7.8467 | 8.3365 | 8.8263 | 9.3162 | 9.8062 | 10.2962 | 10.7864 | 11.2765 | 11.7668 | 12.2571 | 12.7474 | 13.2378 | 13.7282 | 14.2187 | 14.7092 | 15.1998 | 15.6903 | 16.181 | 16.6716 | 17.1622 | 17.6529 | 18.1436 | 18.6343 | 19.125 | 19.6156 | 20.1063 | 20.597 | 21.0877 | 21.5784 | 22.069 | 22.5596 | 23.0502 | 23.5408 | 24.0313 | 24.5218 | 25.0123 | 25.5027 | 25.9931 | 26.4834 | 26.9737 | 27.4639 | 27.954 | 28.444 | 28.934 | 29.4239 | 29.9138 | 30.4035 | 30.8932 | 31.3827 | 31.8722 | 32.3615 | 32.8508 | 33.3399 | 33.829 | 34.3179 | 34.8067 | 35.2953 | 35.7839 | 36.2723 | 36.7605 | 37.2486 | 37.7366 | 38.2244 | 38.7121 | 39.1996 | 39.6869 | 40.1741 | 40.174 | 40.1739 | 40.1738 | 40.1737 | 40.1736 | 40.1735 | 40.1734 | 40.1733 | 40.1732 | 40.1731 | 40.173 | 40.1729 | 40.1729 | 40.1728 | 40.1727 | 40.1726 | 40.1725 | 40.1724 | 40.1723 | 40.1722 | 40.1721 | 40.172 | 40.1719 | 40.1718 | 40.1717 | 40.1716 | 40.1715 | 40.1714 | 40.1713 | 40.1712 | 40.1711 | 40.171 | 40.1709 | 40.1709 | 40.1708 | 40.1707 | 40.1706 | 40.1705 | 40.1704 | 40.1703 | 40.1702 | 40.1701 | 40.17 | 40.1699 | 40.1698 | 40.1697 | 40.1696 | 40.1695 | 40.1695 | 40.1694 | 40.1693 | 40.1692 | 40.1691 | 40.169 | 40.1689 | 40.1688 | 40.1687 | 40.1686 | 40.1685 | 40.1684 | 40.1683 | 40.1682 | 40.1682 | 40.1681 | 40.168 | 40.1679 | 40.1678 | 40.1677 | 40.1676 | 40.1675 | 40.1674 | 40.1673 | 40.1672 | 40.1671 | 40.1671 | 40.167 | 40.1669 | 40.1668 | 40.1667 | 40.1666 | 40.1665 | 40.1664 | 40.1663 | 40.1662 | 40.1661 | 40.166 | 40.166 | 40.1659 | 40.1658 | 40.1657 | 40.1656 | 40.1655 | 40.1654 | 40.1653 | 40.1652 | 40.1651 | 40.165 | 40.1649 | 40.1649 | 40.1648
15 | 1.4883 | 1.9768 | 2.4654 | 2.9541 | 3.4428 | 3.9318 | 4.4208 | 4.9099 | 5.3991 | 5.8884 | 6.3778 | 6.8673 | 7.3569 | 7.8465 | 8.3363 | 8.8261 | 9.316 | 9.806 | 10.296 | 10.7862 | 11.2764 | 11.7666 | 12.2569 | 12.7473 | 13.2377 | 13.7282 | 14.2187 | 14.7093 | 15.1999 | 15.6906 | 16.1812 | 16.672 | 17.1627 | 17.6535 | 18.1443 | 18.6351 | 19.126 | 19.6168 | 20.1077 | 20.5986 | 21.0894 | 21.5803 | 22.0712 | 22.5621 | 23.0529 | 23.5438 | 24.0346 | 24.5254 | 25.0162 | 25.507 | 25.9977 | 26.4884 | 26.9791 | 27.4697 | 27.9603 | 28.4508 | 28.9413 | 29.4317 | 29.9221 | 30.4124 | 30.9026 | 31.3928 | 31.8829 | 32.3729 | 32.8628 | 33.3527 | 33.8424 | 34.3321 | 34.8217 | 35.3112 | 35.8005 | 36.2898 | 36.779 | 37.268 | 37.7569 | 38.2457 | 38.7344 | 39.223 | 39.7114 | 40.1997 | 40.1996 | 40.1995 | 40.1994 | 40.1993 | 40.1992 | 40.1991 | 40.199 | 40.1989 | 40.1988 | 40.1987 | 40.1986 | 40.1985 | 40.1984 | 40.1983 | 40.1982 | 40.1981 | 40.198 | 40.1979 | 40.1978 | 40.1977 | 40.1976 | 40.1975 | 40.1974 | 40.1973 | 40.1972 | 40.1971 | 40.197 | 40.1969 | 40.1968 | 40.1967 | 40.1966 | 40.1965 | 40.1964 | 40.1963 | 40.1963 | 40.1962 | 40.1961 | 40.196 | 40.1959 | 40.1958 | 40.1957 | 40.1956 | 40.1955 | 40.1954 | 40.1953 | 40.1952 | 40.1951 | 40.195 | 40.1949 | 40.1948 | 40.1947 | 40.1947 | 40.1946 | 40.1945 | 40.1944 | 40.1943 | 40.1942 | 40.1941 | 40.194 | 40.1939 | 40.1938 | 40.1937 | 40.1936 | 40.1935 | 40.1934 | 40.1934 | 40.1933 | 40.1932 | 40.1931 | 40.193 | 40.1929 | 40.1928 | 40.1927 | 40.1926 | 40.1925 | 40.1924 | 40.1923 | 40.1922 | 40.1922 | 40.1921 | 40.192 | 40.1919 | 40.1918 | 40.1917 | 40.1916 | 40.1915 | 40.1914 | 40.1913 | 40.1912 | 40.1911 | 40.191 | 40.191 | 40.1909 | 40.1908 | 40.1907 | 40.1906 | 40.1905 | 40.1904 | 40.1903 | 40.1902
30 | 1.4883 | 1.9768 | 2.4654 | 2.954 | 3.4428 | 3.9317 | 4.4207 | 4.9098 | 5.399 | 5.8883 | 6.3777 | 6.8672 | 7.3567 | 7.8464 | 8.3361 | 8.826 | 9.3159 | 9.8059 | 10.2959 | 10.786 | 11.2762 | 11.7665 | 12.2568 | 12.7472 | 13.2377 | 13.7282 | 14.2188 | 14.7094 | 15.2 | 15.6907 | 16.1815 | 16.6723 | 17.1631 | 17.654 | 18.1449 | 18.6358 | 19.1267 | 19.6177 | 20.1087 | 20.5997 | 21.0907 | 21.5818 | 22.0728 | 22.5639 | 23.0549 | 23.546 | 24.037 | 24.528 | 25.0191 | 25.5101 | 26.0011 | 26.4921 | 26.983 | 27.474 | 27.9649 | 28.4557 | 28.9466 | 29.4374 | 29.9281 | 30.4188 | 30.9095 | 31.4001 | 31.8906 | 32.3811 | 32.8715 | 33.3619 | 33.8522 | 34.3424 | 34.8325 | 35.3226 | 35.8126 | 36.3025 | 36.7923 | 37.282 | 37.7716 | 38.2611 | 38.7505 | 39.2399 | 39.729 | 40.2181 | 40.218 | 40.2179 | 40.2178 | 40.2177 | 40.2176 | 40.2175 | 40.2174 | 40.2173 | 40.2172 | 40.2171 | 40.217 | 40.2169 | 40.2168 | 40.2167 | 40.2166 | 40.2165 | 40.2164 | 40.2163 | 40.2162 | 40.2161 | 40.216 | 40.2159 | 40.2159 | 40.2158 | 40.2157 | 40.2156 | 40.2155 | 40.2154 | 40.2153 | 40.2152 | 40.2151 | 40.215 | 40.2149 | 40.2148 | 40.2147 | 40.2146 | 40.2145 | 40.2144 | 40.2143 | 40.2142 | 40.2141 | 40.214 | 40.2139 | 40.2138 | 40.2137 | 40.2137 | 40.2136 | 40.2135 | 40.2134 | 40.2133 | 40.2132 | 40.2131 | 40.213 | 40.2129 | 40.2128 | 40.2127 | 40.2126 | 40.2125 | 40.2124 | 40.2123 | 40.2122 | 40.2122 | 40.2121 | 40.212 | 40.2119 | 40.2118 | 40.2117 | 40.2116 | 40.2115 | 40.2114 | 40.2113 | 40.2112 | 40.2111 | 40.211 | 40.2109 | 40.2109 | 40.2108 | 40.2107 | 40.2106 | 40.2105 | 40.2104 | 40.2103 | 40.2102 | 40.2101 | 40.21 | 40.2099 | 40.2098 | 40.2097 | 40.2097 | 40.2096 | 40.2095 | 40.2094 | 40.2093 | 40.2092 | 40.2091 | 40.209 | 40.2089 | 40.2088 | 40.2087 | 40.2086
60 | 1.4883 | 1.9768 | 2.4653 | 2.954 | 3.4428 | 3.9317 | 4.4207 | 4.9098 | 5.399 | 5.8882 | 6.3776 | 6.8671 | 7.3567 | 7.8463 | 8.336 | 8.8259 | 9.3158 | 9.8058 | 10.2958 | 10.786 | 11.2762 | 11.7664 | 12.2568 | 12.7472 | 13.2377 | 13.7282 | 14.2188 | 14.7094 | 15.2002 | 15.6909 | 16.1817 | 16.6726 | 17.1634 | 17.6544 | 18.1453 | 18.6363 | 19.1274 | 19.6185 | 20.1096 | 20.6007 | 21.0918 | 21.583 | 22.0742 | 22.5654 | 23.0566 | 23.5478 | 24.039 | 24.5302 | 25.0214 | 25.5127 | 26.0039 | 26.4951 | 26.9863 | 27.4775 | 27.9686 | 28.4598 | 28.9509 | 29.442 | 29.9331 | 30.4241 | 30.9151 | 31.4061 | 31.897 | 32.3878 | 32.8787 | 33.3695 | 33.8602 | 34.3508 | 34.8415 | 35.332 | 35.8225 | 36.3129 | 36.8032 | 37.2935 | 37.7837 | 38.2738 | 38.7638 | 39.2537 | 39.7436 | 40.2333 | 40.2332 | 40.2331 | 40.233 | 40.2329 | 40.2328 | 40.2327 | 40.2326 | 40.2325 | 40.2324 | 40.2323 | 40.2322 | 40.2321 | 40.232 | 40.2319 | 40.2318 | 40.2317 | 40.2316 | 40.2315 | 40.2314 | 40.2313 | 40.2312 | 40.2311 | 40.231 | 40.2309 | 40.2308 | 40.2307 | 40.2306 | 40.2305 | 40.2304 | 40.2303 | 40.2302 | 40.2301 | 40.23 | 40.2299 | 40.2298 | 40.2298 | 40.2297 | 40.2296 | 40.2295 | 40.2294 | 40.2293 | 40.2292 | 40.2291 | 40.229 | 40.2289 | 40.2288 | 40.2287 | 40.2286 | 40.2285 | 40.2284 | 40.2283 | 40.2282 | 40.2281 | 40.228 | 40.2279 | 40.2279 | 40.2278 | 40.2277 | 40.2276 | 40.2275 | 40.2274 | 40.2273 | 40.2272 | 40.2271 | 40.227 | 40.2269 | 40.2268 | 40.2267 | 40.2266 | 40.2265 | 40.2264 | 40.2264 | 40.2263 | 40.2262 | 40.2261 | 40.226 | 40.2259 | 40.2258 | 40.2257 | 40.2256 | 40.2255 | 40.2254 | 40.2253 | 40.2252 | 40.2251 | 40.225 | 40.225 | 40.2249 | 40.2248 | 40.2247 | 40.2246 | 40.2245 | 40.2244 | 40.2243 | 40.2242 | 40.2241 | 40.224 | 40.2239 | 40.2238 | 40.2238
90 | 1.4883 | 1.9768 | 2.4653 | 2.954 | 3.4428 | 3.9317 | 4.4207 | 4.9097 | 5.3989 | 5.8882 | 6.3776 | 6.8671 | 7.3566 | 7.8463 | 8.336 | 8.8258 | 9.3157 | 9.8057 | 10.2958 | 10.7859 | 11.2761 | 11.7664 | 12.2568 | 12.7472 | 13.2377 | 13.7282 | 14.2188 | 14.7095 | 15.2002 | 15.691 | 16.1818 | 16.6727 | 17.1636 | 17.6546 | 18.1456 | 18.6366 | 19.1277 | 19.6188 | 20.11 | 20.6012 | 21.0924 | 21.5836 | 22.0749 | 22.5661 | 23.0574 | 23.5487 | 24.04 | 24.5313 | 25.0227 | 25.514 | 26.0053 | 26.4966 | 26.9879 | 27.4793 | 27.9705 | 28.4618 | 28.9531 | 29.4443 | 29.9356 | 30.4268 | 30.9179 | 31.4091 | 31.9002 | 32.3913 | 32.8823 | 33.3733 | 33.8642 | 34.3551 | 34.846 | 35.3368 | 35.8275 | 36.3182 | 36.8088 | 37.2993 | 37.7898 | 38.2802 | 38.7705 | 39.2607 | 39.7509 | 40.241 | 40.2409 | 40.2408 | 40.2407 | 40.2406 | 40.2405 | 40.2404 | 40.2403 | 40.2402 | 40.2401 | 40.24 | 40.2399 | 40.2398 | 40.2397 | 40.2396 | 40.2395 | 40.2394 | 40.2393 | 40.2392 | 40.2391 | 40.239 | 40.2389 | 40.2388 | 40.2387 | 40.2386 | 40.2385 | 40.2384 | 40.2383 | 40.2382 | 40.2381 | 40.238 | 40.2379 | 40.2378 | 40.2377 | 40.2376 | 40.2375 | 40.2374 | 40.2373 | 40.2372 | 40.2371 | 40.237 | 40.2369 | 40.2368 | 40.2367 | 40.2367 | 40.2366 | 40.2365 | 40.2364 | 40.2363 | 40.2362 | 40.2361 | 40.236 | 40.2359 | 40.2358 | 40.2357 | 40.2356 | 40.2355 | 40.2354 | 40.2353 | 40.2352 | 40.2351 | 40.235 | 40.2349 | 40.2349 | 40.2348 | 40.2347 | 40.2346 | 40.2345 | 40.2344 | 40.2343 | 40.2342 | 40.2341 | 40.234 | 40.2339 | 40.2338 | 40.2337 | 40.2336 | 40.2335 | 40.2334 | 40.2334 | 40.2333 | 40.2332 | 40.2331 | 40.233 | 40.2329 | 40.2328 | 40.2327 | 40.2326 | 40.2325 | 40.2324 | 40.2323 | 40.2322 | 40.2321 | 40.2321 | 40.232 | 40.2319 | 40.2318 | 40.2317 | 40.2316 | 40.2315 | 40.2314
180 | 1.4883 | 1.9768 | 2.4653 | 2.954 | 3.4428 | 3.9317 | 4.4206 | 4.9097 | 5.3989 | 5.8882 | 6.3775 | 6.867 | 7.3566 | 7.8462 | 8.3359 | 8.8258 | 9.3157 | 9.8057 | 10.2957 | 10.7859 | 11.2761 | 11.7664 | 12.2568 | 12.7472 | 13.2377 | 13.7283 | 14.2189 | 14.7096 | 15.2003 | 15.6912 | 16.182 | 16.6729 | 17.1639 | 17.6549 | 18.146 | 18.6371 | 19.1283 | 19.6194 | 20.1107 | 20.6019 | 21.0932 | 21.5846 | 22.0759 | 22.5673 | 23.0587 | 23.5501 | 24.0416 | 24.533 | 25.0245 | 25.516 | 26.0074 | 26.4989 | 26.9904 | 27.4819 | 27.9734 | 28.4649 | 28.9564 | 29.4479 | 29.9394 | 30.4308 | 30.9222 | 31.4136 | 31.905 | 32.3964 | 32.8877 | 33.379 | 33.8703 | 34.3615 | 34.8527 | 35.3439 | 35.835 | 36.3261 | 36.8171 | 37.308 | 37.7989 | 38.2898 | 38.7805 | 39.2713 | 39.7619 | 40.2525 | 40.2524 | 40.2523 | 40.2522 | 40.2521 | 40.252 | 40.2519 | 40.2518 | 40.2517 | 40.2516 | 40.2515 | 40.2514 | 40.2513 | 40.2512 | 40.2511 | 40.251 | 40.2509 | 40.2508 | 40.2507 | 40.2506 | 40.2505 | 40.2504 | 40.2503 | 40.2502 | 40.2501 | 40.25 | 40.2499 | 40.2498 | 40.2497 | 40.2496 | 40.2495 | 40.2494 | 40.2493 | 40.2492 | 40.2491 | 40.249 | 40.2489 | 40.2488 | 40.2487 | 40.2486 | 40.2485 | 40.2484 | 40.2483 | 40.2482 | 40.2481 | 40.248 | 40.2479 | 40.2478 | 40.2477 | 40.2476 | 40.2476 | 40.2475 | 40.2474 | 40.2473 | 40.2472 | 40.2471 | 40.247 | 40.2469 | 40.2468 | 40.2467 | 40.2466 | 40.2465 | 40.2464 | 40.2463 | 40.2462 | 40.2461 | 40.246 | 40.2459 | 40.2458 | 40.2458 | 40.2457 | 40.2456 | 40.2455 | 40.2454 | 40.2453 | 40.2452 | 40.2451 | 40.245 | 40.2449 | 40.2448 | 40.2447 | 40.2446 | 40.2445 | 40.2444 | 40.2443 | 40.2443 | 40.2442 | 40.2441 | 40.244 | 40.2439 | 40.2438 | 40.2437 | 40.2436 | 40.2435 | 40.2434 | 40.2433 | 40.2432 | 40.2431 | 40.243 | 40.2429 | 40.2429
365 | 1.4883 | 1.9768 | 2.4653 | 2.954 | 3.4428 | 3.9316 | 4.4206 | 4.9097 | 5.3989 | 5.8881 | 6.3775 | 6.867 | 7.3565 | 7.8462 | 8.3359 | 8.8257 | 9.3156 | 9.8056 | 10.2957 | 10.7858 | 11.2761 | 11.7664 | 12.2567 | 12.7472 | 13.2377 | 13.7283 | 14.219 | 14.7097 | 15.2005 | 15.6913 | 16.1822 | 16.6732 | 17.1642 | 17.6552 | 18.1464 | 18.6375 | 19.1287 | 19.62 | 20.1113 | 20.6026 | 21.094 | 21.5854 | 22.0769 | 22.5683 | 23.0598 | 23.5514 | 24.0429 | 24.5345 | 25.0261 | 25.5177 | 26.0093 | 26.501 | 26.9926 | 27.4843 | 27.976 | 28.4676 | 28.9593 | 29.451 | 29.9427 | 30.4343 | 30.926 | 31.4176 | 31.9093 | 32.4009 | 32.8925 | 33.384 | 33.8756 | 34.3671 | 34.8586 | 35.3501 | 35.8415 | 36.3329 | 36.8243 | 37.3156 | 37.8069 | 38.2981 | 38.7893 | 39.2804 | 39.7715 | 40.2625 | 40.2624 | 40.2623 | 40.2622 | 40.2621 | 40.262 | 40.2619 | 40.2618 | 40.2617 | 40.2616 | 40.2615 | 40.2614 | 40.2613 | 40.2612 | 40.2611 | 40.261 | 40.2609 | 40.2608 | 40.2607 | 40.2606 | 40.2605 | 40.2604 | 40.2603 | 40.2602 | 40.2601 | 40.26 | 40.2599 | 40.2598 | 40.2597 | 40.2596 | 40.2595 | 40.2594 | 40.2593 | 40.2592 | 40.2591 | 40.259 | 40.2589 | 40.2588 | 40.2587 | 40.2586 | 40.2585 | 40.2584 | 40.2583 | 40.2582 | 40.2581 | 40.258 | 40.2579 | 40.2578 | 40.2577 | 40.2576 | 40.2575 | 40.2574 | 40.2573 | 40.2573 | 40.2572 | 40.2571 | 40.257 | 40.2569 | 40.2568 | 40.2567 | 40.2566 | 40.2565 | 40.2564 | 40.2563 | 40.2562 | 40.2561 | 40.256 | 40.2559 | 40.2558 | 40.2557 | 40.2556 | 40.2555 | 40.2554 | 40.2553 | 40.2553 | 40.2552 | 40.2551 | 40.255 | 40.2549 | 40.2548 | 40.2547 | 40.2546 | 40.2545 | 40.2544 | 40.2543 | 40.2542 | 40.2541 | 40.254 | 40.2539 | 40.2538 | 40.2538 | 40.2537 | 40.2536 | 40.2535 | 40.2534 | 40.2533 | 40.2532 | 40.2531 | 40.253 | 40.2529 | 40.2528
730 | 1.4883 | 1.9768 | 2.4653 | 2.954 | 3.4428 | 3.9316 | 4.4206 | 4.9097 | 5.3988 | 5.8881 | 6.3775 | 6.8669 | 7.3565 | 7.8461 | 8.3359 | 8.8257 | 9.3156 | 9.8056 | 10.2957 | 10.7858 | 11.276 | 11.7664 | 12.2568 | 12.7472 | 13.2377 | 13.7284 | 14.219 | 14.7098 | 15.2006 | 15.6914 | 16.1824 | 16.6734 | 17.1644 | 17.6555 | 18.1467 | 18.6379 | 19.1292 | 19.6205 | 20.1118 | 20.6032 | 21.0947 | 21.5861 | 22.0777 | 22.5692 | 23.0608 | 23.5524 | 24.0441 | 24.5358 | 25.0275 | 25.5192 | 26.011 | 26.5027 | 26.9945 | 27.4863 | 27.9781 | 28.47 | 28.9618 | 29.4536 | 29.9455 | 30.4373 | 30.9292 | 31.421 | 31.9128 | 32.4047 | 32.8965 | 33.3883 | 33.8801 | 34.3719 | 34.8636 | 35.3554 | 35.8471 | 36.3388 | 36.8304 | 37.322 | 37.8136 | 38.3052 | 38.7967 | 39.2882 | 39.7796 | 40.271 | 40.2709 | 40.2708 | 40.2707 | 40.2706 | 40.2705 | 40.2704 | 40.2703 | 40.2702 | 40.2701 | 40.27 | 40.2699 | 40.2698 | 40.2697 | 40.2696 | 40.2695 | 40.2694 | 40.2693 | 40.2692 | 40.269 | 40.2689 | 40.2688 | 40.2687 | 40.2686 | 40.2685 | 40.2684 | 40.2683 | 40.2682 | 40.2681 | 40.2681 | 40.268 | 40.2679 | 40.2678 | 40.2677 | 40.2676 | 40.2675 | 40.2674 | 40.2673 | 40.2672 | 40.2671 | 40.267 | 40.2669 | 40.2668 | 40.2667 | 40.2666 | 40.2665 | 40.2664 | 40.2663 | 40.2662 | 40.2661 | 40.266 | 40.2659 | 40.2658 | 40.2657 | 40.2656 | 40.2655 | 40.2654 | 40.2653 | 40.2652 | 40.2651 | 40.265 | 40.2649 | 40.2648 | 40.2647 | 40.2646 | 40.2646 | 40.2645 | 40.2644 | 40.2643 | 40.2642 | 40.2641 | 40.264 | 40.2639 | 40.2638 | 40.2637 | 40.2636 | 40.2635 | 40.2634 | 40.2633 | 40.2632 | 40.2631 | 40.263 | 40.2629 | 40.2628 | 40.2628 | 40.2627 | 40.2626 | 40.2625 | 40.2624 | 40.2623 | 40.2622 | 40.2621 | 40.262 | 40.2619 | 40.2618 | 40.2617 | 40.2616 | 40.2615 | 40.2614 | 40.2613 | 40.2612
1825 | 1.4883 | 1.9768 | 2.4653 | 2.954 | 3.4427 | 3.9316 | 4.4206 | 4.9097 | 5.3988 | 5.8881 | 6.3774 | 6.8669 | 7.3565 | 7.8461 | 8.3358 | 8.8257 | 9.3156 | 9.8056 | 10.2956 | 10.7858 | 11.276 | 11.7664 | 12.2568 | 12.7472 | 13.2378 | 13.7284 | 14.2191 | 14.7099 | 15.2007 | 15.6916 | 16.1826 | 16.6736 | 17.1647 | 17.6559 | 18.1471 | 18.6383 | 19.1297 | 19.621 | 20.1124 | 20.6039 | 21.0954 | 21.587 | 22.0786 | 22.5703 | 23.0619 | 23.5537 | 24.0454 | 24.5372 | 25.0291 | 25.5209 | 26.0128 | 26.5047 | 26.9967 | 27.4886 | 27.9806 | 28.4726 | 28.9646 | 29.4566 | 29.9487 | 30.4407 | 30.9328 | 31.4249 | 31.9169 | 32.409 | 32.9011 | 33.3931 | 33.8852 | 34.3773 | 34.8693 | 35.3613 | 35.8534 | 36.3454 | 36.8374 | 37.3293 | 37.8213 | 38.3132 | 38.8051 | 39.297 | 39.7888 | 40.2806 | 40.2805 | 40.2804 | 40.2803 | 40.2802 | 40.2801 | 40.28 | 40.2799 | 40.2798 | 40.2797 | 40.2796 | 40.2795 | 40.2794 | 40.2793 | 40.2792 | 40.2791 | 40.279 | 40.2788 | 40.2787 | 40.2786 | 40.2785 | 40.2784 | 40.2783 | 40.2782 | 40.2781 | 40.278 | 40.2779 | 40.2778 | 40.2777 | 40.2776 | 40.2775 | 40.2774 | 40.2773 | 40.2772 | 40.2771 | 40.277 | 40.2769 | 40.2768 | 40.2767 | 40.2766 | 40.2765 | 40.2764 | 40.2764 | 40.2763 | 40.2762 | 40.2761 | 40.276 | 40.2759 | 40.2758 | 40.2757 | 40.2756 | 40.2755 | 40.2754 | 40.2753 | 40.2752 | 40.2751 | 40.275 | 40.2749 | 40.2748 | 40.2747 | 40.2746 | 40.2745 | 40.2744 | 40.2743 | 40.2742 | 40.2741 | 40.274 | 40.2739 | 40.2738 | 40.2737 | 40.2736 | 40.2735 | 40.2734 | 40.2734 | 40.2733 | 40.2732 | 40.2731 | 40.273 | 40.2729 | 40.2728 | 40.2727 | 40.2726 | 40.2725 | 40.2724 | 40.2723 | 40.2722 | 40.2721 | 40.272 | 40.2719 | 40.2718 | 40.2717 | 40.2716 | 40.2715 | 40.2715 | 40.2714 | 40.2713 | 40.2712 | 40.2711 | 40.271 | 40.2709 | 40.2708
3650 | 1.4883 | 1.9768 | 2.4653 | 2.954 | 3.4427 | 3.9316 | 4.4206 | 4.9096 | 5.3988 | 5.8881 | 6.3774 | 6.8669 | 7.3564 | 7.8461 | 8.3358 | 8.8256 | 9.3155 | 9.8055 | 10.2956 | 10.7858 | 11.276 | 11.7664 | 12.2568 | 12.7473 | 13.2378 | 13.7285 | 14.2192 | 14.71 | 15.2008 | 15.6917 | 16.1827 | 16.6738 | 17.1649 | 17.6561 | 18.1473 | 18.6386 | 19.13 | 19.6214 | 20.1129 | 20.6044 | 21.096 | 21.5876 | 22.0792 | 22.5709 | 23.0627 | 23.5545 | 24.0463 | 24.5382 | 25.0301 | 25.5221 | 26.014 | 26.506 | 26.9981 | 27.4901 | 27.9822 | 28.4743 | 28.9665 | 29.4586 | 29.9508 | 30.443 | 30.9352 | 31.4274 | 31.9196 | 32.4118 | 32.9041 | 33.3963 | 33.8886 | 34.3808 | 34.873 | 35.3653 | 35.8575 | 36.3497 | 36.8419 | 37.3341 | 37.8263 | 38.3185 | 38.8106 | 39.3027 | 39.7948 | 40.2869 | 40.2868 | 40.2867 | 40.2866 | 40.2865 | 40.2864 | 40.2863 | 40.2862 | 40.2861 | 40.286 | 40.2858 | 40.2857 | 40.2856 | 40.2855 | 40.2854 | 40.2853 | 40.2852 | 40.2851 | 40.285 | 40.2849 | 40.2848 | 40.2847 | 40.2846 | 40.2845 | 40.2844 | 40.2843 | 40.2842 | 40.2841 | 40.284 | 40.2839 | 40.2838 | 40.2837 | 40.2836 | 40.2835 | 40.2834 | 40.2833 | 40.2832 | 40.2831 | 40.283 | 40.2829 | 40.2828 | 40.2827 | 40.2826 | 40.2825 | 40.2824 | 40.2823 | 40.2822 | 40.2821 | 40.282 | 40.2819 | 40.2818 | 40.2817 | 40.2816 | 40.2815 | 40.2814 | 40.2813 | 40.2812 | 40.2812 | 40.2811 | 40.281 | 40.2809 | 40.2808 | 40.2807 | 40.2806 | 40.2805 | 40.2804 | 40.2803 | 40.2802 | 40.2801 | 40.28 | 40.2799 | 40.2798 | 40.2797 | 40.2796 | 40.2795 | 40.2794 | 40.2793 | 40.2792 | 40.2791 | 40.279 | 40.2789 | 40.2788 | 40.2787 | 40.2786 | 40.2786 | 40.2785 | 40.2784 | 40.2783 | 40.2782 | 40.2781 | 40.278 | 40.2779 | 40.2778 | 40.2777 | 40.2776 | 40.2775 | 40.2774 | 40.2773 | 40.2772 | 40.2771 | 40.277
7300 | 1.4883 | 1.9768 | 2.4653 | 2.954 | 3.4427 | 3.9316 | 4.4206 | 4.9096 | 5.3988 | 5.8881 | 6.3774 | 6.8669 | 7.3564 | 7.8461 | 8.3358 | 8.8256 | 9.3155 | 9.8055 | 10.2956 | 10.7858 | 11.276 | 11.7664 | 12.2568 | 12.7473 | 13.2379 | 13.7285 | 14.2193 | 14.71 | 15.2009 | 15.6919 | 16.1829 | 16.674 | 17.1651 | 17.6563 | 18.1476 | 18.6389 | 19.1303 | 19.6217 | 20.1133 | 20.6048 | 21.0964 | 21.5881 | 22.0798 | 22.5716 | 23.0634 | 23.5552 | 24.0471 | 24.5391 | 25.0311 | 25.5231 | 26.0151 | 26.5072 | 26.9994 | 27.4915 | 27.9837 | 28.4759 | 28.9681 | 29.4604 | 29.9527 | 30.445 | 30.9373 | 31.4297 | 31.922 | 32.4144 | 32.9068 | 33.3992 | 33.8916 | 34.384 | 34.8764 | 35.3688 | 35.8612 | 36.3536 | 36.846 | 37.3384 | 37.8308 | 38.3231 | 38.8155 | 39.3078 | 39.8002 | 40.2925 | 40.2924 | 40.2923 | 40.2922 | 40.2921 | 40.292 | 40.2919 | 40.2918 | 40.2917 | 40.2916 | 40.2914 | 40.2913 | 40.2912 | 40.2911 | 40.291 | 40.2909 | 40.2908 | 40.2907 | 40.2906 | 40.2905 | 40.2904 | 40.2903 | 40.2902 | 40.2901 | 40.29 | 40.2899 | 40.2898 | 40.2897 | 40.2896 | 40.2895 | 40.2894 | 40.2893 | 40.2892 | 40.2891 | 40.289 | 40.2889 | 40.2888 | 40.2887 | 40.2886 | 40.2885 | 40.2884 | 40.2883 | 40.2882 | 40.2881 | 40.288 | 40.2879 | 40.2878 | 40.2877 | 40.2876 | 40.2875 | 40.2874 | 40.2873 | 40.2872 | 40.2871 | 40.287 | 40.2869 | 40.2868 | 40.2867 | 40.2866 | 40.2865 | 40.2864 | 40.2863 | 40.2862 | 40.2861 | 40.286 | 40.2859 | 40.2858 | 40.2858 | 40.2857 | 40.2856 | 40.2855 | 40.2854 | 40.2853 | 40.2852 | 40.2851 | 40.285 | 40.2849 | 40.2848 | 40.2847 | 40.2846 | 40.2845 | 40.2844 | 40.2843 | 40.2842 | 40.2841 | 40.284 | 40.2839 | 40.2838 | 40.2837 | 40.2836 | 40.2835 | 40.2834 | 40.2834 | 40.2833 | 40.2832 | 40.2831 | 40.283 | 40.2829 | 40.2828 | 40.2827 | 40.2826
Time | Tubing
days | 50 | 100 | 150 | 200 | 250 | 300 | 350 | 400 | 450 | 500 | 550 | 600 | 650 | 700 | 750 | 800 | 850 | 900 | 950 | 1000 | 1050 | 1100 | 1150 | 1200 | 1250 | 1300 | 1350 | 1400 | 1450 | 1500 | 1550 | 1600 | 1650 | 1700 | 1750 | 1800 | 1850 | 1900 | 1950 | 2000 | 2050 | 2100 | 2150 | 2200 | 2250 | 2300 | 2350 | 2400 | 2450 | 2500 | 2550 | 2600 | 2650 | 2700 | 2750 | 2800 | 2850 | 2900 | 2950 | 3000 | 3050 | 3100 | 3150 | 3200 | 3250 | 3300 | 3350 | 3400 | 3450 | 3500 | 3550 | 3600 | 3650 | 3700 | 3750 | 3800 | 3850 | 3900 | 3950 | 4000 | 4050 | 4100 | 4150 | 4200 | 4250 | 4300 | 4350 | 4400 | 4450 | 4500 | 4550 | 4600 | 4650 | 4700 | 4750 | 4800 | 4850 | 4900 | 4950 | 5000 | 5050 | 5100 | 5150 | 5200 | 5250 | 5300 | 5350 | 5400 | 5450 | 5500 | 5550 | 5600 | 5650 | 5700 | 5750 | 5800 | 5850 | 5900 | 5950 | 6000 | 6050 | 6100 | 6150 | 6200 | 6250 | 6300 | 6350 | 6400 | 6450 | 6500 | 6550 | 6600 | 6650 | 6700 | 6750 | 6800 | 6850 | 6900 | 6950 | 7000 | 7050 | 7100 | 7150 | 7200 | 7250 | 7300 | 7350 | 7400 | 7450 | 7500 | 7550 | 7600 | 7650 | 7700 | 7750 | 7800 | 7850 | 7900 | 7950 | 8000 | 8050 | 8100 | 8150 | 8200 | 8250 | 8300 | 8350 | 8400 | 8450 | 8500 | 8550 | 8600 | 8650 | 8700 | 8750 | 8800 | 8850 | 8900 | 8950 | 9000
1 | 2.7902 | 3.2549 | 3.7196 | 4.1845 | 4.6494 | 5.1144 | 5.5795 | 6.0446 | 6.5099 | 6.9752 | 7.4406 | 7.9061 | 8.3716 | 8.8373 | 9.303 | 9.7688 | 10.2346 | 10.7006 | 11.1666 | 11.6327 | 12.0989 | 12.5651 | 13.0314 | 13.4978 | 13.9643 | 14.4309 | 14.8975 | 15.3642 | 15.8309 | 16.2977 | 16.7646 | 17.2316 | 17.6987 | 18.1658 | 18.633 | 19.1002 | 19.5675 | 20.0349 | 20.5024 | 20.9699 | 21.4375 | 21.9052 | 22.3729 | 22.8407 | 23.3086 | 23.7765 | 24.2445 | 24.7126 | 25.1807 | 25.6489 | 26.1172 | 26.5855 | 27.0539 | 27.5224 | 27.9909 | 28.4595 | 28.9282 | 29.3969 | 29.8656 | 30.3345 | 30.8034 | 31.2724 | 31.7414 | 32.2105 | 32.6796 | 33.1489 | 33.6181 | 34.0875 | 34.5569 | 35.0264 | 35.4959 | 35.9655 | 36.4351 | 36.9048 | 37.3746 | 37.8444 | 38.3143 | 38.7843 | 39.2543 | 39.7244 | 39.7278 | 39.7311 | 39.7345 | 39.7379 | 39.7412 | 39.7446 | 39.7479 | 39.7513 | 39.7547 | 39.758 | 39.7614 | 39.7648 | 39.7681 | 39.7715 | 39.7749 | 39.7782 | 39.7816 | 39.7849 | 39.7883 | 39.7917 | 39.795 | 39.7984 | 39.8018 | 39.8051 | 39.8085 | 39.8119 | 39.8152 | 39.8186 | 39.8219 | 39.8253 | 39.8287 | 39.832 | 39.8354 | 39.8388 | 39.8421 | 39.8455 | 39.8488 | 39.8522 | 39.8556 | 39.8589 | 39.8623 | 39.8657 | 39.869 | 39.8724 | 39.8757 | 39.8791 | 39.8825 | 39.8858 | 39.8892 | 39.8926 | 39.8959 | 39.8993 | 39.9026 | 39.906 | 39.9094 | 39.9127 | 39.9161 | 39.9195 | 39.9228 | 39.9262 | 39.9295 | 39.9329 | 39.9363 | 39.9396 | 39.943 | 39.9464 | 39.9497 | 39.9531 | 39.9564 | 39.9598 | 39.9632 | 39.9665 | 39.9699 | 39.9733 | 39.9766 | 39.98 | 39.9833 | 39.9867 | 39.9901 | 39.9934 | 39.9968 | 40.0002 | 40.0035 | 40.0069 | 40.0102 | 40.0136 | 40.017 | 40.0203 | 40.0237 | 40.0271 | 40.0304 | 40.0338 | 40.0371 | 40.0405 | 40.0439 | 40.0472 | 40.0506 | 40.054 | 40.0573 | 40.0607
7 | 2.6882 | 3.1554 | 3.6228 | 4.0902 | 4.5577 | 5.0253 | 5.493 | 5.9607 | 6.4286 | 6.8965 | 7.3645 | 7.8325 | 8.3007 | 8.7689 | 9.2372 | 9.7055 | 10.174 | 10.6425 | 11.1111 | 11.5797 | 12.0485 | 12.5173 | 12.9862 | 13.4552 | 13.9242 | 14.3933 | 14.8625 | 15.3317 | 15.8011 | 16.2705 | 16.7399 | 17.2095 | 17.6791 | 18.1488 | 18.6185 | 19.0883 | 19.5582 | 20.0282 | 20.4982 | 20.9683 | 21.4385 | 21.9087 | 22.3791 | 22.8494 | 23.3199 | 23.7904 | 24.261 | 24.7316 | 25.2023 | 25.6731 | 26.144 | 26.6149 | 27.0859 | 27.5569 | 28.028 | 28.4992 | 28.9705 | 29.4418 | 29.9132 | 30.3846 | 30.8561 | 31.3277 | 31.7993 | 32.271 | 32.7428 | 33.2146 | 33.6865 | 34.1585 | 34.6305 | 35.1026 | 35.5748 | 36.047 | 36.5193 | 36.9916 | 37.464 | 37.9365 | 38.4091 | 38.8817 | 39.3543 | 39.8271 | 39.8304 | 39.8338 | 39.8372 | 39.8406 | 39.844 | 39.8473 | 39.8507 | 39.8541 | 39.8575 | 39.8608 | 39.8642 | 39.8676 | 39.871 | 39.8744 | 39.8777 | 39.8811 | 39.8845 | 39.8879 | 39.8913 | 39.8946 | 39.898 | 39.9014 | 39.9048 | 39.9081 | 39.9115 | 39.9149 | 39.9183 | 39.9217 | 39.925 | 39.9284 | 39.9318 | 39.9352 | 39.9385 | 39.9419 | 39.9453 | 39.9487 | 39.952 | 39.9554 | 39.9588 | 39.9622 | 39.9656 | 39.9689 | 39.9723 | 39.9757 | 39.9791 | 39.9824 | 39.9858 | 39.9892 | 39.9926 | 39.9959 | 39.9993 | 40.0027 | 40.0061 | 40.0095 | 40.0128 | 40.0162 | 40.0196 | 40.023 | 40.0263 | 40.0297 | 40.0331 | 40.0365 | 40.0398 | 40.0432 | 40.0466 | 40.05 | 40.0533 | 40.0567 | 40.0601 | 40.0635 | 40.0669 | 40.0702 | 40.0736 | 40.077 | 40.0804 | 40.0837 | 40.0871 | 40.0905 | 40.0939 | 40.0972 | 40.1006 | 40.104 | 40.1074 | 40.1107 | 40.1141 | 40.1175 | 40.1209 | 40.1242 | 40.1276 | 40.131 | 40.1344 | 40.1378 | 40.1411 | 40.1445 | 40.1479 | 40.1513 | 40.1546 | 40.158 | 40.1614 | 40.1648
15 | 2.6081 | 3.0767 | 3.5454 | 4.0141 | 4.4829 | 4.9518 | 5.4208 | 5.8898 | 6.359 | 6.8282 | 7.2975 | 7.7668 | 8.2363 | 8.7058 | 9.1754 | 9.6451 | 10.1148 | 10.5846 | 11.0545 | 11.5245 | 11.9945 | 12.4647 | 12.9349 | 13.4051 | 13.8755 | 14.3459 | 14.8164 | 15.287 | 15.7576 | 16.2283 | 16.6991 | 17.1699 | 17.6409 | 18.1119 | 18.5829 | 19.0541 | 19.5253 | 19.9965 | 20.4679 | 20.9393 | 21.4108 | 21.8824 | 22.354 | 22.8257 | 23.2975 | 23.7693 | 24.2412 | 24.7132 | 25.1852 | 25.6573 | 26.1295 | 26.6018 | 27.0741 | 27.5465 | 28.0189 | 28.4914 | 28.964 | 29.4367 | 29.9094 | 30.3822 | 30.855 | 31.3279 | 31.8009 | 32.274 | 32.7471 | 33.2202 | 33.6935 | 34.1668 | 34.6402 | 35.1136 | 35.5871 | 36.0607 | 36.5343 | 37.008 | 37.4818 | 37.9556 | 38.4295 | 38.9035 | 39.3775 | 39.8516 | 39.855 | 39.8584 | 39.8618 | 39.8652 | 39.8686 | 39.872 | 39.8753 | 39.8787 | 39.8821 | 39.8855 | 39.8889 | 39.8923 | 39.8957 | 39.8991 | 39.9025 | 39.9058 | 39.9092 | 39.9126 | 39.916 | 39.9194 | 39.9228 | 39.9262 | 39.9295 | 39.9329 | 39.9363 | 39.9397 | 39.9431 | 39.9465 | 39.9499 | 39.9533 | 39.9566 | 39.96 | 39.9634 | 39.9668 | 39.9702 | 39.9736 | 39.977 | 39.9803 | 39.9837 | 39.9871 | 39.9905 | 39.9939 | 39.9973 | 40.0007 | 40.004 | 40.0074 | 40.0108 | 40.0142 | 40.0176 | 40.021 | 40.0244 | 40.0277 | 40.0311 | 40.0345 | 40.0379 | 40.0413 | 40.0447 | 40.0481 | 40.0514 | 40.0548 | 40.0582 | 40.0616 | 40.065 | 40.0684 | 40.0718 | 40.0751 | 40.0785 | 40.0819 | 40.0853 | 40.0887 | 40.0921 | 40.0954 | 40.0988 | 40.1022 | 40.1056 | 40.109 | 40.1124 | 40.1158 | 40.1191 | 40.1225 | 40.1259 | 40.1293 | 40.1327 | 40.1361 | 40.1395 | 40.1428 | 40.1462 | 40.1496 | 40.153 | 40.1564 | 40.1598 | 40.1631 | 40.1665 | 40.1699 | 40.1733 | 40.1767 | 40.1801 | 40.1835 | 40.1868 | 40.1902
30 | 2.5293 | 2.9991 | 3.469 | 3.9389 | 4.4089 | 4.879 | 5.3492 | 5.8194 | 6.2897 | 6.7601 | 7.2306 | 7.7012 | 8.1718 | 8.6425 | 9.1133 | 9.5842 | 10.0551 | 10.5262 | 10.9973 | 11.4684 | 11.9397 | 12.411 | 12.8824 | 13.3539 | 13.8254 | 14.2971 | 14.7687 | 15.2405 | 15.7124 | 16.1843 | 16.6563 | 17.1283 | 17.6005 | 18.0727 | 18.5449 | 19.0173 | 19.4897 | 19.9622 | 20.4348 | 20.9074 | 21.3801 | 21.8529 | 22.3257 | 22.7987 | 23.2716 | 23.7447 | 24.2178 | 24.691 | 25.1643 | 25.6376 | 26.111 | 26.5845 | 27.058 | 27.5316 | 28.0053 | 28.4791 | 28.9529 | 29.4268 | 29.9007 | 30.3747 | 30.8488 | 31.323 | 31.7972 | 32.2715 | 32.7458 | 33.2203 | 33.6947 | 34.1693 | 34.6439 | 35.1186 | 35.5934 | 36.0682 | 36.5431 | 37.018 | 37.493 | 37.9681 | 38.4433 | 38.9185 | 39.3938 | 39.8691 | 39.8725 | 39.8759 | 39.8793 | 39.8827 | 39.8861 | 39.8895 | 39.8929 | 39.8963 | 39.8997 | 39.9031 | 39.9065 | 39.9099 | 39.9133 | 39.9167 | 39.9201 | 39.9235 | 39.9269 | 39.9303 | 39.9337 | 39.9371 | 39.9405 | 39.9439 | 39.9473 | 39.9507 | 39.9541 | 39.9575 | 39.9609 | 39.9642 | 39.9676 | 39.971 | 39.9744 | 39.9778 | 39.9812 | 39.9846 | 39.988 | 39.9914 | 39.9948 | 39.9982 | 40.0016 | 40.005 | 40.0084 | 40.0118 | 40.0152 | 40.0186 | 40.022 | 40.0254 | 40.0288 | 40.0322 | 40.0355 | 40.0389 | 40.0423 | 40.0457 | 40.0491 | 40.0525 | 40.0559 | 40.0593 | 40.0627 | 40.0661 | 40.0695 | 40.0729 | 40.0763 | 40.0797 | 40.0831 | 40.0865 | 40.0899 | 40.0932 | 40.0966 | 40.1 | 40.1034 | 40.1068 | 40.1102 | 40.1136 | 40.117 | 40.1204 | 40.1238 | 40.1272 | 40.1306 | 40.134 | 40.1374 | 40.1408 | 40.1442 | 40.1476 | 40.1509 | 40.1543 | 40.1577 | 40.1611 | 40.1645 | 40.1679 | 40.1713 | 40.1747 | 40.1781 | 40.1815 | 40.1849 | 40.1883 | 40.1917 | 40.1951 | 40.1985 | 40.2018 | 40.2052 | 40.2086
60 | 2.4495 | 2.9204 | 3.3914 | 3.8625 | 4.3337 | 4.8049 | 5.2763 | 5.7477 | 6.2192 | 6.6907 | 7.1624 | 7.6341 | 8.1059 | 8.5778 | 9.0498 | 9.5218 | 9.9939 | 10.4661 | 10.9384 | 11.4107 | 11.8831 | 12.3556 | 12.8282 | 13.3009 | 13.7736 | 14.2464 | 14.7192 | 15.1922 | 15.6652 | 16.1383 | 16.6115 | 17.0847 | 17.558 | 18.0314 | 18.5049 | 18.9784 | 19.452 | 19.9257 | 20.3994 | 20.8733 | 21.3471 | 21.8211 | 22.2951 | 22.7693 | 23.2434 | 23.7177 | 24.192 | 24.6664 | 25.1409 | 25.6154 | 26.09 | 26.5647 | 27.0394 | 27.5142 | 27.9891 | 28.464 | 28.939 | 29.4141 | 29.8893 | 30.3645 | 30.8398 | 31.3152 | 31.7906 | 32.2661 | 32.7417 | 33.2173 | 33.693 | 34.1688 | 34.6446 | 35.1205 | 35.5965 | 36.0725 | 36.5486 | 37.0248 | 37.501 | 37.9774 | 38.4537 | 38.9302 | 39.4067 | 39.8833 | 39.8867 | 39.8901 | 39.8935 | 39.8969 | 39.9003 | 39.9037 | 39.9071 | 39.9105 | 39.9139 | 39.9173 | 39.9208 | 39.9242 | 39.9276 | 39.931 | 39.9344 | 39.9378 | 39.9412 | 39.9446 | 39.948 | 39.9514 | 39.9548 | 39.9582 | 39.9616 | 39.965 | 39.9684 | 39.9719 | 39.9753 | 39.9787 | 39.9821 | 39.9855 | 39.9889 | 39.9923 | 39.9957 | 39.9991 | 40.0025 | 40.0059 | 40.0093 | 40.0127 | 40.0161 | 40.0195 | 40.0229 | 40.0263 | 40.0297 | 40.0331 | 40.0366 | 40.04 | 40.0434 | 40.0468 | 40.0502 | 40.0536 | 40.057 | 40.0604 | 40.0638 | 40.0672 | 40.0706 | 40.074 | 40.0774 | 40.0808 | 40.0842 | 40.0876 | 40.091 | 40.0944 | 40.0978 | 40.1012 | 40.1046 | 40.108 | 40.1114 | 40.1148 | 40.1182 | 40.1217 | 40.1251 | 40.1285 | 40.1319 | 40.1353 | 40.1387 | 40.1421 | 40.1455 | 40.1489 | 40.1523 | 40.1557 | 40.1591 | 40.1625 | 40.1659 | 40.1693 | 40.1727 | 40.1761 | 40.1795 | 40.1829 | 40.1863 | 40.1897 | 40.1931 | 40.1965 | 40.1999 | 40.2033 | 40.2067 | 40.2101 | 40.2135 | 40.2169 | 40.2204 | 40.2238
90 | 2.4034 | 2.875 | 3.3466 | 3.8184 | 4.2902 | 4.7621 | 5.2341 | 5.7062 | 6.1783 | 6.6506 | 7.1229 | 7.5952 | 8.0677 | 8.5403 | 9.0129 | 9.4856 | 9.9583 | 10.4312 | 10.9041 | 11.3771 | 11.8502 | 12.3234 | 12.7966 | 13.2699 | 13.7433 | 14.2168 | 14.6903 | 15.1639 | 15.6376 | 16.1113 | 16.5852 | 17.0591 | 17.5331 | 18.0071 | 18.4813 | 18.9555 | 19.4297 | 19.9041 | 20.3785 | 20.853 | 21.3276 | 21.8022 | 22.2769 | 22.7517 | 23.2265 | 23.7014 | 24.1764 | 24.6515 | 25.1266 | 25.6019 | 26.0771 | 26.5525 | 27.0279 | 27.5034 | 27.9789 | 28.4546 | 28.9303 | 29.406 | 29.8819 | 30.3578 | 30.8338 | 31.3098 | 31.7859 | 32.2621 | 32.7384 | 33.2147 | 33.6911 | 34.1675 | 34.644 | 35.1206 | 35.5973 | 36.074 | 36.5508 | 37.0277 | 37.5046 | 37.9816 | 38.4587 | 38.9358 | 39.413 | 39.8903 | 39.8937 | 39.8972 | 39.9006 | 39.904 | 39.9074 | 39.9108 | 39.9142 | 39.9176 | 39.921 | 39.9245 | 39.9279 | 39.9313 | 39.9347 | 39.9381 | 39.9415 | 39.9449 | 39.9484 | 39.9518 | 39.9552 | 39.9586 | 39.962 | 39.9654 | 39.9688 | 39.9722 | 39.9757 | 39.9791 | 39.9825 | 39.9859 | 39.9893 | 39.9927 | 39.9961 | 39.9995 | 40.0029 | 40.0064 | 40.0098 | 40.0132 | 40.0166 | 40.02 | 40.0234 | 40.0268 | 40.0302 | 40.0336 | 40.0371 | 40.0405 | 40.0439 | 40.0473 | 40.0507 | 40.0541 | 40.0575 | 40.0609 | 40.0643 | 40.0677 | 40.0712 | 40.0746 | 40.078 | 40.0814 | 40.0848 | 40.0882 | 40.0916 | 40.095 | 40.0984 | 40.1018 | 40.1053 | 40.1087 | 40.1121 | 40.1155 | 40.1189 | 40.1223 | 40.1257 | 40.1291 | 40.1325 | 40.1359 | 40.1394 | 40.1428 | 40.1462 | 40.1496 | 40.153 | 40.1564 | 40.1598 | 40.1632 | 40.1666 | 40.17 | 40.1734 | 40.1769 | 40.1803 | 40.1837 | 40.1871 | 40.1905 | 40.1939 | 40.1973 | 40.2007 | 40.2041 | 40.2075 | 40.2109 | 40.2144 | 40.2178 | 40.2212 | 40.2246 | 40.228 | 40.2314
180 | 2.3268 | 2.7995 | 3.2722 | 3.745 | 4.2179 | 4.6909 | 5.164 | 5.6371 | 6.1103 | 6.5836 | 7.057 | 7.5305 | 8.004 | 8.4776 | 8.9513 | 9.4251 | 9.899 | 10.3729 | 10.8469 | 11.321 | 11.7952 | 12.2694 | 12.7437 | 13.2181 | 13.6926 | 14.1671 | 14.6418 | 15.1164 | 15.5912 | 16.0661 | 16.541 | 17.016 | 17.4911 | 17.9662 | 18.4414 | 18.9167 | 19.3921 | 19.8675 | 20.3431 | 20.8186 | 21.2943 | 21.77 | 22.2459 | 22.7217 | 23.1977 | 23.6737 | 24.1498 | 24.626 | 25.1022 | 25.5785 | 26.0549 | 26.5314 | 27.0079 | 27.4845 | 27.9612 | 28.4379 | 28.9147 | 29.3916 | 29.8686 | 30.3456 | 30.8227 | 31.2999 | 31.7771 | 32.2544 | 32.7318 | 33.2092 | 33.6867 | 34.1643 | 34.642 | 35.1197 | 35.5975 | 36.0753 | 36.5533 | 37.0313 | 37.5093 | 37.9875 | 38.4657 | 38.944 | 39.4223 | 39.9007 | 39.9041 | 39.9076 | 39.911 | 39.9144 | 39.9178 | 39.9213 | 39.9247 | 39.9281 | 39.9315 | 39.935 | 39.9384 | 39.9418 | 39.9452 | 39.9487 | 39.9521 | 39.9555 | 39.9589 | 39.9624 | 39.9658 | 39.9692 | 39.9726 | 39.9761 | 39.9795 | 39.9829 | 39.9863 | 39.9897 | 39.9932 | 39.9966 | 40 | 40.0034 | 40.0069 | 40.0103 | 40.0137 | 40.0171 | 40.0205 | 40.024 | 40.0274 | 40.0308 | 40.0342 | 40.0376 | 40.0411 | 40.0445 | 40.0479 | 40.0513 | 40.0548 | 40.0582 | 40.0616 | 40.065 | 40.0684 | 40.0719 | 40.0753 | 40.0787 | 40.0821 | 40.0855 | 40.089 | 40.0924 | 40.0958 | 40.0992 | 40.1026 | 40.1061 | 40.1095 | 40.1129 | 40.1163 | 40.1197 | 40.1232 | 40.1266 | 40.13 | 40.1334 | 40.1368 | 40.1403 | 40.1437 | 40.1471 | 40.1505 | 40.1539 | 40.1574 | 40.1608 | 40.1642 | 40.1676 | 40.171 | 40.1745 | 40.1779 | 40.1813 | 40.1847 | 40.1881 | 40.1916 | 40.195 | 40.1984 | 40.2018 | 40.2052 | 40.2087 | 40.2121 | 40.2155 | 40.2189 | 40.2223 | 40.2258 | 40.2292 | 40.2326 | 40.236 | 40.2394 | 40.2429
365 | 2.2524 | 2.7261 | 3.1999 | 3.6737 | 4.1476 | 4.6216 | 5.0957 | 5.5699 | 6.0442 | 6.5185 | 6.9929 | 7.4674 | 7.942 | 8.4166 | 8.8913 | 9.3661 | 9.841 | 10.316 | 10.791 | 11.2662 | 11.7414 | 12.2166 | 12.692 | 13.1674 | 13.6429 | 14.1185 | 14.5942 | 15.0699 | 15.5457 | 16.0216 | 16.4976 | 16.9736 | 17.4498 | 17.9259 | 18.4022 | 18.8786 | 19.355 | 19.8315 | 20.308 | 20.7847 | 21.2614 | 21.7382 | 22.215 | 22.692 | 23.169 | 23.6461 | 24.1232 | 24.6005 | 25.0778 | 25.5551 | 26.0326 | 26.5101 | 26.9877 | 27.4654 | 27.9431 | 28.4209 | 28.8988 | 29.3767 | 29.8548 | 30.3329 | 30.811 | 31.2893 | 31.7676 | 32.2459 | 32.7244 | 33.2029 | 33.6815 | 34.1602 | 34.6389 | 35.1177 | 35.5966 | 36.0755 | 36.5545 | 37.0336 | 37.5128 | 37.992 | 38.4713 | 38.9507 | 39.4301 | 39.9096 | 39.913 | 39.9165 | 39.9199 | 39.9233 | 39.9268 | 39.9302 | 39.9336 | 39.9371 | 39.9405 | 39.944 | 39.9474 | 39.9508 | 39.9543 | 39.9577 | 39.9611 | 39.9646 | 39.968 | 39.9714 | 39.9749 | 39.9783 | 39.9817 | 39.9852 | 39.9886 | 39.992 | 39.9955 | 39.9989 | 40.0023 | 40.0058 | 40.0092 | 40.0126 | 40.0161 | 40.0195 | 40.0229 | 40.0264 | 40.0298 | 40.0332 | 40.0367 | 40.0401 | 40.0435 | 40.047 | 40.0504 | 40.0538 | 40.0573 | 40.0607 | 40.0641 | 40.0676 | 40.071 | 40.0744 | 40.0778 | 40.0813 | 40.0847 | 40.0881 | 40.0916 | 40.095 | 40.0984 | 40.1019 | 40.1053 | 40.1087 | 40.1122 | 40.1156 | 40.119 | 40.1225 | 40.1259 | 40.1293 | 40.1327 | 40.1362 | 40.1396 | 40.143 | 40.1465 | 40.1499 | 40.1533 | 40.1568 | 40.1602 | 40.1636 | 40.1671 | 40.1705 | 40.1739 | 40.1773 | 40.1808 | 40.1842 | 40.1876 | 40.1911 | 40.1945 | 40.1979 | 40.2014 | 40.2048 | 40.2082 | 40.2117 | 40.2151 | 40.2185 | 40.2219 | 40.2254 | 40.2288 | 40.2322 | 40.2357 | 40.2391 | 40.2425 | 40.246 | 40.2494 | 40.2528
730 | 2.1839 | 2.6585 | 3.1332 | 3.608 | 4.0828 | 4.5578 | 5.0328 | 5.5079 | 5.9831 | 6.4583 | 6.9337 | 7.4091 | 7.8846 | 8.3602 | 8.8359 | 9.3116 | 9.7875 | 10.2634 | 10.7394 | 11.2154 | 11.6916 | 12.1678 | 12.6441 | 13.1205 | 13.5969 | 14.0734 | 14.5501 | 15.0267 | 15.5035 | 15.9803 | 16.4573 | 16.9343 | 17.4113 | 17.8885 | 18.3657 | 18.843 | 19.3204 | 19.7978 | 20.2753 | 20.7529 | 21.2306 | 21.7084 | 22.1862 | 22.6641 | 23.1421 | 23.6201 | 24.0982 | 24.5764 | 25.0547 | 25.533 | 26.0114 | 26.4899 | 26.9685 | 27.4471 | 27.9258 | 28.4046 | 28.8835 | 29.3624 | 29.8414 | 30.3205 | 30.7996 | 31.2788 | 31.7581 | 32.2375 | 32.7169 | 33.1964 | 33.676 | 34.1556 | 34.6354 | 35.1151 | 35.595 | 36.0749 | 36.5549 | 37.035 | 37.5152 | 37.9954 | 38.4757 | 38.956 | 39.4364 | 39.9169 | 39.9204 | 39.9238 | 39.9273 | 39.9307 | 39.9342 | 39.9376 | 39.9411 | 39.9445 | 39.948 | 39.9514 | 39.9549 | 39.9583 | 39.9617 | 39.9652 | 39.9686 | 39.9721 | 39.9755 | 39.979 | 39.9824 | 39.9859 | 39.9893 | 39.9928 | 39.9962 | 39.9996 | 40.0031 | 40.0065 | 40.01 | 40.0134 | 40.0169 | 40.0203 | 40.0238 | 40.0272 | 40.0306 | 40.0341 | 40.0375 | 40.041 | 40.0444 | 40.0479 | 40.0513 | 40.0547 | 40.0582 | 40.0616 | 40.0651 | 40.0685 | 40.072 | 40.0754 | 40.0788 | 40.0823 | 40.0857 | 40.0892 | 40.0926 | 40.0961 | 40.0995 | 40.1029 | 40.1064 | 40.1098 | 40.1133 | 40.1167 | 40.1202 | 40.1236 | 40.127 | 40.1305 | 40.1339 | 40.1374 | 40.1408 | 40.1442 | 40.1477 | 40.1511 | 40.1546 | 40.158 | 40.1615 | 40.1649 | 40.1683 | 40.1718 | 40.1752 | 40.1787 | 40.1821 | 40.1855 | 40.189 | 40.1924 | 40.1959 | 40.1993 | 40.2027 | 40.2062 | 40.2096 | 40.2131 | 40.2165 | 40.22 | 40.2234 | 40.2268 | 40.2303 | 40.2337 | 40.2372 | 40.2406 | 40.244 | 40.2475 | 40.2509 | 40.2544 | 40.2578 | 40.2612
1825 | 2.0996 | 2.5754 | 3.0512 | 3.5271 | 4.0031 | 4.4792 | 4.9553 | 5.4316 | 5.9079 | 6.3843 | 6.8608 | 7.3374 | 7.814 | 8.2907 | 8.7676 | 9.2444 | 9.7214 | 10.1985 | 10.6756 | 11.1528 | 11.6301 | 12.1075 | 12.5849 | 13.0624 | 13.54 | 14.0177 | 14.4955 | 14.9733 | 15.4513 | 15.9292 | 16.4073 | 16.8855 | 17.3637 | 17.842 | 18.3204 | 18.7989 | 19.2774 | 19.756 | 20.2347 | 20.7135 | 21.1923 | 21.6712 | 22.1502 | 22.6293 | 23.1084 | 23.5876 | 24.0669 | 24.5463 | 25.0258 | 25.5053 | 25.9849 | 26.4645 | 26.9443 | 27.4241 | 27.904 | 28.384 | 28.864 | 29.3441 | 29.8243 | 30.3046 | 30.7849 | 31.2653 | 31.7458 | 32.2263 | 32.707 | 33.1877 | 33.6684 | 34.1493 | 34.6302 | 35.1112 | 35.5922 | 36.0734 | 36.5546 | 37.0359 | 37.5172 | 37.9986 | 38.4801 | 38.9617 | 39.4433 | 39.9251 | 39.9285 | 39.932 | 39.9354 | 39.9389 | 39.9424 | 39.9458 | 39.9493 | 39.9527 | 39.9562 | 39.9597 | 39.9631 | 39.9666 | 39.9701 | 39.9735 | 39.977 | 39.9804 | 39.9839 | 39.9874 | 39.9908 | 39.9943 | 39.9977 | 40.0012 | 40.0046 | 40.0081 | 40.0116 | 40.015 | 40.0185 | 40.0219 | 40.0254 | 40.0289 | 40.0323 | 40.0358 | 40.0392 | 40.0427 | 40.0461 | 40.0496 | 40.0531 | 40.0565 | 40.06 | 40.0634 | 40.0669 | 40.0704 | 40.0738 | 40.0773 | 40.0807 | 40.0842 | 40.0876 | 40.0911 | 40.0945 | 40.098 | 40.1015 | 40.1049 | 40.1084 | 40.1118 | 40.1153 | 40.1187 | 40.1222 | 40.1257 | 40.1291 | 40.1326 | 40.136 | 40.1395 | 40.1429 | 40.1464 | 40.1499 | 40.1533 | 40.1568 | 40.1602 | 40.1637 | 40.1671 | 40.1706 | 40.174 | 40.1775 | 40.181 | 40.1844 | 40.1879 | 40.1913 | 40.1948 | 40.1982 | 40.2017 | 40.2051 | 40.2086 | 40.2121 | 40.2155 | 40.219 | 40.2224 | 40.2259 | 40.2293 | 40.2328 | 40.2362 | 40.2397 | 40.2431 | 40.2466 | 40.2501 | 40.2535 | 40.257 | 40.2604 | 40.2639 | 40.2673 | 40.2708
3650 | 2.0407 | 2.5172 | 2.9938 | 3.4705 | 3.9473 | 4.4241 | 4.9011 | 5.3781 | 5.8552 | 6.3324 | 6.8097 | 7.2871 | 7.7645 | 8.242 | 8.7196 | 9.1973 | 9.6751 | 10.1529 | 10.6308 | 11.1088 | 11.5869 | 12.0651 | 12.5433 | 13.0217 | 13.5001 | 13.9786 | 14.4571 | 14.9358 | 15.4145 | 15.8933 | 16.3722 | 16.8511 | 17.3301 | 17.8093 | 18.2884 | 18.7677 | 19.2471 | 19.7265 | 20.206 | 20.6856 | 21.1652 | 21.6449 | 22.1247 | 22.6046 | 23.0846 | 23.5646 | 24.0447 | 24.5249 | 25.0052 | 25.4855 | 25.9659 | 26.4464 | 26.927 | 27.4076 | 27.8883 | 28.3691 | 28.85 | 29.3309 | 29.8119 | 30.293 | 30.7742 | 31.2554 | 31.7367 | 32.2181 | 32.6996 | 33.1811 | 33.6627 | 34.1444 | 34.6261 | 35.108 | 35.5899 | 36.0718 | 36.5539 | 37.036 | 37.5182 | 38.0004 | 38.4828 | 38.9652 | 39.4477 | 39.9302 | 39.9337 | 39.9372 | 39.9406 | 39.9441 | 39.9476 | 39.9511 | 39.9545 | 39.958 | 39.9615 | 39.9649 | 39.9684 | 39.9719 | 39.9754 | 39.9788 | 39.9823 | 39.9858 | 39.9892 | 39.9927 | 39.9962 | 39.9997 | 40.0031 | 40.0066 | 40.0101 | 40.0135 | 40.017 | 40.0205 | 40.0239 | 40.0274 | 40.0309 | 40.0344 | 40.0378 | 40.0413 | 40.0448 | 40.0482 | 40.0517 | 40.0552 | 40.0586 | 40.0621 | 40.0656 | 40.069 | 40.0725 | 40.076 | 40.0794 | 40.0829 | 40.0864 | 40.0898 | 40.0933 | 40.0968 | 40.1002 | 40.1037 | 40.1072 | 40.1106 | 40.1141 | 40.1176 | 40.1211 | 40.1245 | 40.128 | 40.1315 | 40.1349 | 40.1384 | 40.1419 | 40.1453 | 40.1488 | 40.1523 | 40.1557 | 40.1592 | 40.1627 | 40.1661 | 40.1696 | 40.1731 | 40.1765 | 40.18 | 40.1835 | 40.1869 | 40.1904 | 40.1938 | 40.1973 | 40.2008 | 40.2042 | 40.2077 | 40.2112 | 40.2146 | 40.2181 | 40.2216 | 40.225 | 40.2285 | 40.232 | 40.2354 | 40.2389 | 40.2424 | 40.2458 | 40.2493 | 40.2528 | 40.2562 | 40.2597 | 40.2632 | 40.2666 | 40.2701 | 40.2736 | 40.277
7300 | 1.9856 | 2.4628 | 2.9402 | 3.4176 | 3.8951 | 4.3727 | 4.8504 | 5.3282 | 5.806 | 6.2839 | 6.7619 | 7.24 | 7.7182 | 8.1965 | 8.6748 | 9.1532 | 9.6317 | 10.1103 | 10.589 | 11.0677 | 11.5465 | 12.0254 | 12.5044 | 12.9835 | 13.4626 | 13.9419 | 14.4212 | 14.9006 | 15.38 | 15.8596 | 16.3392 | 16.8189 | 17.2987 | 17.7785 | 18.2585 | 18.7385 | 19.2186 | 19.6988 | 20.179 | 20.6593 | 21.1397 | 21.6202 | 22.1008 | 22.5814 | 23.0621 | 23.5429 | 24.0238 | 24.5047 | 24.9858 | 25.4669 | 25.948 | 26.4293 | 26.9106 | 27.392 | 27.8735 | 28.355 | 28.8367 | 29.3184 | 29.8001 | 30.282 | 30.7639 | 31.2459 | 31.728 | 32.2102 | 32.6924 | 33.1747 | 33.6571 | 34.1395 | 34.6221 | 35.1047 | 35.5873 | 36.0701 | 36.5529 | 37.0358 | 37.5188 | 38.0018 | 38.4849 | 38.9681 | 39.4514 | 39.9347 | 39.9382 | 39.9417 | 39.9452 | 39.9487 | 39.9521 | 39.9556 | 39.9591 | 39.9626 | 39.9661 | 39.9695 | 39.973 | 39.9765 | 39.98 | 39.9835 | 39.987 | 39.9904 | 39.9939 | 39.9974 | 40.0009 | 40.0044 | 40.0078 | 40.0113 | 40.0148 | 40.0183 | 40.0218 | 40.0252 | 40.0287 | 40.0322 | 40.0357 | 40.0392 | 40.0426 | 40.0461 | 40.0496 | 40.0531 | 40.0566 | 40.06 | 40.0635 | 40.067 | 40.0705 | 40.074 | 40.0774 | 40.0809 | 40.0844 | 40.0879 | 40.0914 | 40.0948 | 40.0983 | 40.1018 | 40.1053 | 40.1087 | 40.1122 | 40.1157 | 40.1192 | 40.1227 | 40.1261 | 40.1296 | 40.1331 | 40.1366 | 40.14 | 40.1435 | 40.147 | 40.1505 | 40.154 | 40.1574 | 40.1609 | 40.1644 | 40.1679 | 40.1713 | 40.1748 | 40.1783 | 40.1818 | 40.1852 | 40.1887 | 40.1922 | 40.1957 | 40.1992 | 40.2026 | 40.2061 | 40.2096 | 40.2131 | 40.2165 | 40.22 | 40.2235 | 40.227 | 40.2304 | 40.2339 | 40.2374 | 40.2409 | 40.2443 | 40.2478 | 40.2513 | 40.2548 | 40.2583 | 40.2617 | 40.2652 | 40.2687 | 40.2722 | 40.2756 | 40.2791 | 40.2826