## Calculation Settings
Reservoir Data |  |  | well geometry
depth | 3000 | m | depth | 3000 | m
T_rock | 108.5 | °C | tub_id | 0.1 | m
T_surf | 11 | °C | tub_od | 0.13 | m
geo_flux | 0.078747 | W / m^2 | cas_id | 0.1617 | m
geo_gradient | 0.0325 | °C/m | cas_od | 0.1767 | m
k_rocks | 2.423 | W / (m K) | k_insulation | 0.1 | W/(m*K)
c_rocks | 0.90267 | kJ / (kg K) | d_tub | 0.1 | m
rho_rocks | 2600 | kg / m^3 | d_ann_int | 0.13 | m
alpha_rocks | 1.0324e-06 | - | d_ann_out | 0.1617 | m
|  |  | tkn_annulus | 0.01585 | m
Input Conditions |  |  | d_h_ann | 0.0317 | m
fluid | Water |  | r_ins | 0.41757 | (m*K)/W
P_in | 1 | MPa
T_in | 45 | C | Heating Section Data
rho_in | 990.6054 | kg/m^3 | tub_id | 0.1 | m
m_dot | 8.8015 | kg/s | tub_od | 0.13 | m
|  |  | cas_id | 0.1617 | m
Calculation Options |  |  | cas_od | 0.1767 | m
use rk | TRUE |  | k_insulation | 0.1 | W/(m*K)
well class | REELWEEL_BHE |  | d_tub | 0.1 | m
well model | None |  | d_ann_int | 0.13 | m
pressure losses | considered |  | d_ann_out | 0.1617 | m
heat transfer | considered |  | tkn_annulus | 0.01585 | m
heating section | REELWELLHeatingSection |  | d_h_ann | 0.0317 | m
hs - integration | RK45 |  | r_ins | 0.41757 | (m*K)/W
hs - internal heat exc | considered

## Main Results
Time | T_out | P_out | W_out
days | °C | MPa | kW
1 | 82.8635 | -3.2267 | 1365.534
7 | 75.6087 | -3.4226 | 1095.732
15 | 73.3652 | -3.482 | 1012.3633
30 | 71.574 | -3.5291 | 945.8202
60 | 69.9867 | -3.5705 | 886.8632
90 | 69.1408 | -3.5925 | 855.4515
180 | 67.8184 | -3.6268 | 806.3514
365 | 66.6106 | -3.658 | 761.5085
730 | 65.5449 | -3.6854 | 721.9515
1825 | 64.2897 | -3.7176 | 675.3623
3650 | 63.4395 | -3.7393 | 643.8117
7300 | 62.6631 | -3.7592 | 614.9985

## Temperature Profiles
Time | Annulus
days | 50 | 100 | 150 | 200 | 250 | 300 | 350 | 400 | 450 | 500 | 550 | 600 | 650 | 700 | 750 | 800 | 850 | 900 | 950 | 1000 | 1050 | 1100 | 1150 | 1200 | 1250 | 1300 | 1350 | 1400 | 1450 | 1500 | 1550 | 1600 | 1650 | 1700 | 1750 | 1800 | 1850 | 1900 | 1950 | 2000 | 2050 | 2100 | 2150 | 2200 | 2250 | 2300 | 2350 | 2400 | 2450 | 2500 | 2550 | 2600 | 2650 | 2700 | 2750 | 2800 | 2850 | 2900 | 2950 | 3000 | 3050 | 3100 | 3150 | 3200 | 3250 | 3300 | 3350 | 3400 | 3450 | 3500 | 3550 | 3600 | 3650 | 3700 | 3750 | 3800 | 3850 | 3900 | 3950 | 4000 | 4050 | 4100 | 4150 | 4200 | 4250 | 4300 | 4350 | 4400 | 4450 | 4500 | 4550 | 4600 | 4650 | 4700 | 4750 | 4800 | 4850 | 4900 | 4950 | 5000 | 5050 | 5100 | 5150 | 5200 | 5250 | 5300 | 5350 | 5400 | 5450 | 5500 | 5550 | 5600 | 5650 | 5700 | 5750 | 5800 | 5850 | 5900 | 5950 | 6000 | 6050 | 6100 | 6150 | 6200 | 6250 | 6300 | 6350 | 6400 | 6450 | 6500 | 6550 | 6600 | 6650 | 6700 | 6750 | 6800 | 6850 | 6900 | 6950 | 7000 | 7050 | 7100 | 7150 | 7200 | 7250 | 7300 | 7350 | 7400 | 7450 | 7500 | 7550 | 7600 | 7650 | 7700 | 7750 | 7800 | 7850 | 7900 | 7950 | 8000 | 8050 | 8100 | 8150 | 8200 | 8250 | 8300 | 8350 | 8400 | 8450 | 8500 | 8550 | 8600 | 8650 | 8700 | 8750 | 8800 | 8850 | 8900 | 8950 | 9000 | 9050 | 9100 | 9150 | 9200 | 9250 | 9300 | 9350 | 9400 | 9450 | 9500
1 | 44.7522 | 44.5274 | 44.3254 | 44.1457 | 43.9882 | 43.8524 | 43.7375 | 43.6423 | 43.5668 | 43.5111 | 43.475 | 43.4586 | 43.4618 | 43.4844 | 43.5263 | 43.5875 | 43.6677 | 43.7668 | 43.8846 | 44.0209 | 44.1756 | 44.3483 | 44.539 | 44.7473 | 44.973 | 45.2159 | 45.4757 | 45.7521 | 46.0449 | 46.3538 | 46.6785 | 47.0189 | 47.3745 | 47.7452 | 48.1307 | 48.5306 | 48.9448 | 49.3729 | 49.8148 | 50.2702 | 50.7387 | 51.2202 | 51.7145 | 52.2212 | 52.7402 | 53.2712 | 53.814 | 54.3684 | 54.9342 | 55.5111 | 56.099 | 56.6978 | 57.3071 | 57.9268 | 58.5567 | 59.1968 | 59.8467 | 60.5063 | 61.1756 | 61.8542 | 62.3222 | 62.7858 | 63.245 | 63.6999 | 64.1505 | 64.5969 | 65.0391 | 65.4772 | 65.9111 | 66.341 | 66.7668 | 67.1886 | 67.6064 | 68.0204 | 68.4306 | 68.8371 | 69.2401 | 69.6394 | 70.0352 | 70.4274 | 70.8161 | 71.2013 | 71.583 | 71.9612 | 72.336 | 72.7074 | 73.0753 | 73.4399 | 73.8011 | 74.159 | 74.5136 | 74.8649 | 75.2129 | 75.5577 | 75.8993 | 76.2376 | 76.5728 | 76.9048 | 77.2337 | 77.5595 | 77.8822 | 78.2018 | 78.5184 | 78.832 | 79.1426 | 79.4502 | 79.7548 | 80.0566 | 80.3554 | 80.6514 | 80.9445 | 81.2348 | 81.5222 | 81.8069 | 82.0889 | 82.3681 | 82.6445 | 82.9184 | 83.1895 | 83.458 | 83.7239 | 83.9872 | 84.248 | 84.5062 | 84.7619 | 85.0151 | 85.2659 | 85.5142 | 85.7601 | 86.0036 | 86.2447 | 86.4836 | 86.7201 | 86.9543 | 87.1862 | 87.4159 | 87.6435 | 87.8688 | 88.0919 | 88.313 | 88.5319 | 88.7488 | 88.9636 | 89.1763 | 89.3871 | 89.5959 | 89.8027 | 90.0077 | 90.2107 | 90.4119 | 90.6112 | 90.8087 | 91.0044 | 91.1984 | 91.3906 | 91.5811 | 91.77 | 91.9572 | 92.1427 | 92.3267 | 92.5091 | 92.6899 | 92.8693 | 93.0471 | 93.2235 | 93.3985 | 93.5721 | 93.7443 | 93.9151 | 94.0846 | 94.2529 | 94.4199 | 94.5854 | 94.7494 | 94.912 | 95.0731 | 95.2328 | 95.3911 | 95.5479 | 95.7034 | 95.8575 | 96.0102 | 96.1615 | 96.3115 | 96.4602 | 96.6076 | 96.7537 | 96.8985 | 97.042 | 97.1842
7 | 44.8642 | 44.7426 | 44.635 | 44.5414 | 44.4616 | 44.3954 | 44.3426 | 44.3028 | 44.276 | 44.2621 | 44.261 | 44.2728 | 44.2972 | 44.3343 | 44.3839 | 44.446 | 44.5204 | 44.6072 | 44.706 | 44.817 | 44.9399 | 45.0746 | 45.221 | 45.379 | 45.5486 | 45.7294 | 45.9215 | 46.1247 | 46.3389 | 46.564 | 46.7997 | 47.0461 | 47.303 | 47.5702 | 47.8477 | 48.1353 | 48.4328 | 48.7403 | 49.0575 | 49.3844 | 49.7207 | 50.0666 | 50.4217 | 50.786 | 51.1594 | 51.5418 | 51.9332 | 52.3333 | 52.7421 | 53.1596 | 53.5856 | 54.0201 | 54.4629 | 54.914 | 55.3734 | 55.8409 | 56.3164 | 56.8 | 57.2915 | 57.7909 | 58.1111 | 58.4296 | 58.7464 | 59.0614 | 59.3748 | 59.6865 | 59.9964 | 60.3048 | 60.6114 | 60.9164 | 61.2198 | 61.5215 | 61.8216 | 62.1201 | 62.417 | 62.7123 | 63.0061 | 63.2984 | 63.5891 | 63.8782 | 64.1659 | 64.452 | 64.7367 | 65.0198 | 65.3015 | 65.5817 | 65.8604 | 66.1376 | 66.4134 | 66.6877 | 66.9605 | 67.232 | 67.502 | 67.7706 | 68.0378 | 68.3035 | 68.5679 | 68.8309 | 69.0924 | 69.3527 | 69.6115 | 69.869 | 70.1251 | 70.3799 | 70.6333 | 70.8854 | 71.1362 | 71.3857 | 71.6338 | 71.8807 | 72.1262 | 72.3705 | 72.6135 | 72.8552 | 73.0956 | 73.3348 | 73.5728 | 73.8095 | 74.0449 | 74.2791 | 74.5121 | 74.7439 | 74.9745 | 75.2039 | 75.4321 | 75.6591 | 75.8849 | 76.1096 | 76.3331 | 76.5554 | 76.7766 | 76.9966 | 77.2156 | 77.4333 | 77.65 | 77.8656 | 78.08 | 78.2933 | 78.5056 | 78.7168 | 78.9269 | 79.1359 | 79.3439 | 79.5508 | 79.7566 | 79.9614 | 80.1652 | 80.368 | 80.5697 | 80.7704 | 80.9702 | 81.1689 | 81.3666 | 81.5634 | 81.7591 | 81.954 | 82.1478 | 82.3407 | 82.5326 | 82.7236 | 82.9137 | 83.1028 | 83.291 | 83.4783 | 83.6647 | 83.8502 | 84.0348 | 84.2185 | 84.4014 | 84.5833 | 84.7645 | 84.9447 | 85.1241 | 85.3027 | 85.4804 | 85.6573 | 85.8334 | 86.0086 | 86.1831 | 86.3567 | 86.5296 | 86.7016 | 86.8729 | 87.0434 | 87.2132 | 87.3822 | 87.5504 | 87.7179 | 87.8846 | 88.0507
15 | 44.8881 | 44.7885 | 44.7011 | 44.6258 | 44.5624 | 44.511 | 44.4712 | 44.4429 | 44.4259 | 44.4202 | 44.4258 | 44.4426 | 44.4706 | 44.5096 | 44.5597 | 44.6206 | 44.6925 | 44.7751 | 44.8683 | 44.9722 | 45.0866 | 45.2114 | 45.3466 | 45.492 | 45.6475 | 45.813 | 45.9885 | 46.1739 | 46.3689 | 46.5736 | 46.7879 | 47.0116 | 47.2446 | 47.4868 | 47.7383 | 47.9987 | 48.2681 | 48.5464 | 48.8334 | 49.1291 | 49.4333 | 49.7461 | 50.0673 | 50.3967 | 50.7344 | 51.0803 | 51.4342 | 51.7961 | 52.166 | 52.5437 | 52.9291 | 53.3223 | 53.7231 | 54.1315 | 54.5474 | 54.9707 | 55.4014 | 55.8395 | 56.2849 | 56.7375 | 57.0218 | 57.3048 | 57.5866 | 57.8671 | 58.1463 | 58.4243 | 58.701 | 58.9765 | 59.2508 | 59.5238 | 59.7956 | 60.0662 | 60.3356 | 60.6038 | 60.8708 | 61.1366 | 61.4013 | 61.6648 | 61.9271 | 62.1883 | 62.4484 | 62.7073 | 62.9651 | 63.2218 | 63.4773 | 63.7317 | 63.985 | 64.2372 | 64.4883 | 64.7383 | 64.9873 | 65.2351 | 65.4819 | 65.7275 | 65.9722 | 66.2157 | 66.4582 | 66.6996 | 66.94 | 67.1794 | 67.4177 | 67.655 | 67.8913 | 68.1265 | 68.3608 | 68.594 | 68.8262 | 69.0574 | 69.2876 | 69.5169 | 69.7451 | 69.9724 | 70.1987 | 70.424 | 70.6484 | 70.8718 | 71.0943 | 71.3158 | 71.5364 | 71.756 | 71.9747 | 72.1925 | 72.4093 | 72.6253 | 72.8403 | 73.0544 | 73.2677 | 73.48 | 73.6914 | 73.902 | 74.1117 | 74.3205 | 74.5284 | 74.7355 | 74.9417 | 75.147 | 75.3515 | 75.5552 | 75.758 | 75.96 | 76.1611 | 76.3615 | 76.561 | 76.7597 | 76.9576 | 77.1547 | 77.3509 | 77.5464 | 77.7411 | 77.935 | 78.1282 | 78.3205 | 78.5121 | 78.703 | 78.893 | 79.0823 | 79.2709 | 79.4587 | 79.6458 | 79.8321 | 80.0177 | 80.2026 | 80.3868 | 80.5702 | 80.753 | 80.935 | 81.1164 | 81.297 | 81.4769 | 81.6562 | 81.8348 | 82.0127 | 82.1899 | 82.3664 | 82.5423 | 82.7176 | 82.8922 | 83.0661 | 83.2394 | 83.4121 | 83.5841 | 83.7555 | 83.9262 | 84.0964 | 84.2659 | 84.4348 | 84.6032 | 84.7709 | 84.938 | 85.1045
30 | 44.9048 | 44.8205 | 44.7471 | 44.6846 | 44.6327 | 44.5915 | 44.5607 | 44.5402 | 44.5299 | 44.5298 | 44.5398 | 44.5599 | 44.5899 | 44.63 | 44.6799 | 44.7397 | 44.8092 | 44.8885 | 44.9773 | 45.0758 | 45.1836 | 45.3009 | 45.4276 | 45.5634 | 45.7084 | 45.8625 | 46.0256 | 46.1977 | 46.3785 | 46.5681 | 46.7663 | 46.9732 | 47.1885 | 47.4123 | 47.6443 | 47.8847 | 48.1332 | 48.3898 | 48.6544 | 48.9269 | 49.2073 | 49.4955 | 49.7914 | 50.095 | 50.4061 | 50.7247 | 51.0507 | 51.3841 | 51.7248 | 52.0728 | 52.4279 | 52.7901 | 53.1595 | 53.5358 | 53.9191 | 54.3093 | 54.7063 | 55.1102 | 55.5208 | 55.9381 | 56.1961 | 56.453 | 56.709 | 56.964 | 57.218 | 57.471 | 57.7231 | 57.9742 | 58.2244 | 58.4736 | 58.7218 | 58.9691 | 59.2155 | 59.4609 | 59.7054 | 59.949 | 60.1917 | 60.4334 | 60.6743 | 60.9142 | 61.1533 | 61.3915 | 61.6287 | 61.8651 | 62.1007 | 62.3353 | 62.5691 | 62.802 | 63.034 | 63.2652 | 63.4955 | 63.725 | 63.9537 | 64.1815 | 64.4084 | 64.6345 | 64.8598 | 65.0843 | 65.3079 | 65.5307 | 65.7527 | 65.9739 | 66.1943 | 66.4139 | 66.6327 | 66.8507 | 67.0679 | 67.2843 | 67.4999 | 67.7148 | 67.9289 | 68.1422 | 68.3547 | 68.5665 | 68.7775 | 68.9878 | 69.1973 | 69.4061 | 69.6141 | 69.8214 | 70.0279 | 70.2338 | 70.4388 | 70.6432 | 70.8469 | 71.0498 | 71.252 | 71.4535 | 71.6543 | 71.8545 | 72.0539 | 72.2526 | 72.4506 | 72.648 | 72.8446 | 73.0406 | 73.2359 | 73.4306 | 73.6246 | 73.8179 | 74.0105 | 74.2026 | 74.3939 | 74.5846 | 74.7747 | 74.9641 | 75.1529 | 75.3411 | 75.5286 | 75.7155 | 75.9018 | 76.0875 | 76.2725 | 76.457 | 76.6408 | 76.8241 | 77.0067 | 77.1888 | 77.3702 | 77.5511 | 77.7314 | 77.9111 | 78.0902 | 78.2688 | 78.4468 | 78.6242 | 78.8011 | 78.9774 | 79.1532 | 79.3284 | 79.503 | 79.6771 | 79.8507 | 80.0238 | 80.1963 | 80.3683 | 80.5397 | 80.7107 | 80.8811 | 81.051 | 81.2204 | 81.3893 | 81.5577 | 81.7256 | 81.893 | 82.0599 | 82.2263 | 82.3922 | 82.5577 | 82.7226
60 | 44.9181 | 44.846 | 44.7838 | 44.7314 | 44.6886 | 44.6555 | 44.6318 | 44.6174 | 44.6123 | 44.6164 | 44.6297 | 44.6521 | 44.6837 | 44.7243 | 44.7738 | 44.8324 | 44.8997 | 44.9759 | 45.0609 | 45.1546 | 45.2569 | 45.3677 | 45.487 | 45.6148 | 45.751 | 45.8954 | 46.048 | 46.2088 | 46.3777 | 46.5546 | 46.7394 | 46.932 | 47.1325 | 47.3407 | 47.5566 | 47.78 | 48.011 | 48.2494 | 48.4951 | 48.7482 | 49.0086 | 49.2761 | 49.5508 | 49.8325 | 50.1212 | 50.4169 | 50.7194 | 51.0288 | 51.3449 | 51.6678 | 51.9973 | 52.3334 | 52.6761 | 53.0253 | 53.381 | 53.7432 | 54.1117 | 54.4865 | 54.8676 | 55.255 | 55.4911 | 55.7264 | 55.9609 | 56.1947 | 56.4276 | 56.6598 | 56.8913 | 57.1219 | 57.3519 | 57.581 | 57.8095 | 58.0371 | 58.2641 | 58.4903 | 58.7157 | 58.9405 | 59.1645 | 59.3878 | 59.6104 | 59.8322 | 60.0534 | 60.2738 | 60.4936 | 60.7126 | 60.931 | 61.1486 | 61.3656 | 61.5818 | 61.7974 | 62.0123 | 62.2266 | 62.4401 | 62.653 | 62.8652 | 63.0768 | 63.2876 | 63.4979 | 63.7074 | 63.9164 | 64.1246 | 64.3323 | 64.5392 | 64.7456 | 64.9513 | 65.1563 | 65.3608 | 65.5646 | 65.7678 | 65.9703 | 66.1723 | 66.3736 | 66.5743 | 66.7744 | 66.9739 | 67.1728 | 67.3711 | 67.5688 | 67.7659 | 67.9624 | 68.1584 | 68.3537 | 68.5485 | 68.7427 | 68.9363 | 69.1293 | 69.3218 | 69.5137 | 69.705 | 69.8958 | 70.086 | 70.2757 | 70.4648 | 70.6534 | 70.8414 | 71.0289 | 71.2158 | 71.4022 | 71.5881 | 71.7734 | 71.9582 | 72.1425 | 72.3263 | 72.5096 | 72.6923 | 72.8745 | 73.0562 | 73.2375 | 73.4182 | 73.5984 | 73.7781 | 73.9573 | 74.136 | 74.3143 | 74.492 | 74.6693 | 74.8461 | 75.0224 | 75.1983 | 75.3736 | 75.5485 | 75.723 | 75.897 | 76.0705 | 76.2435 | 76.4162 | 76.5883 | 76.76 | 76.9313 | 77.1021 | 77.2725 | 77.4425 | 77.612 | 77.7811 | 77.9498 | 78.118 | 78.2859 | 78.4533 | 78.6203 | 78.7868 | 78.953 | 79.1188 | 79.2841 | 79.4491 | 79.6137 | 79.7778 | 79.9416 | 80.105 | 80.268 | 80.4306 | 80.5928
90 | 44.9246 | 44.8587 | 44.802 | 44.7545 | 44.7162 | 44.687 | 44.6668 | 44.6554 | 44.6528 | 44.6589 | 44.6738 | 44.6973 | 44.7295 | 44.7703 | 44.8196 | 44.8773 | 44.9435 | 45.0181 | 45.101 | 45.1921 | 45.2915 | 45.399 | 45.5145 | 45.6381 | 45.7696 | 45.909 | 46.0563 | 46.2113 | 46.374 | 46.5443 | 46.7222 | 46.9076 | 47.1004 | 47.3006 | 47.5081 | 47.7229 | 47.9448 | 48.1738 | 48.4099 | 48.653 | 48.903 | 49.1599 | 49.4237 | 49.6941 | 49.9713 | 50.2552 | 50.5456 | 50.8426 | 51.1461 | 51.456 | 51.7723 | 52.0949 | 52.4239 | 52.7591 | 53.1005 | 53.4482 | 53.8019 | 54.1617 | 54.5276 | 54.8995 | 55.1245 | 55.3487 | 55.5723 | 55.7951 | 56.0174 | 56.2389 | 56.4598 | 56.68 | 56.8995 | 57.1184 | 57.3366 | 57.5542 | 57.7711 | 57.9874 | 58.203 | 58.418 | 58.6324 | 58.8461 | 59.0592 | 59.2717 | 59.4836 | 59.6948 | 59.9054 | 60.1154 | 60.3248 | 60.5336 | 60.7418 | 60.9494 | 61.1564 | 61.3627 | 61.5685 | 61.7737 | 61.9783 | 62.1824 | 62.3858 | 62.5886 | 62.7909 | 62.9926 | 63.1938 | 63.3943 | 63.5943 | 63.7937 | 63.9926 | 64.1909 | 64.3887 | 64.5859 | 64.7825 | 64.9786 | 65.1742 | 65.3692 | 65.5637 | 65.7576 | 65.951 | 66.1439 | 66.3362 | 66.528 | 66.7193 | 66.9101 | 67.1004 | 67.2901 | 67.4793 | 67.6681 | 67.8563 | 68.044 | 68.2312 | 68.4179 | 68.6041 | 68.7898 | 68.9751 | 69.1598 | 69.344 | 69.5278 | 69.7111 | 69.8939 | 70.0763 | 70.2581 | 70.4395 | 70.6205 | 70.8009 | 70.9809 | 71.1605 | 71.3396 | 71.5182 | 71.6964 | 71.8742 | 72.0514 | 72.2283 | 72.4047 | 72.5807 | 72.7562 | 72.9313 | 73.106 | 73.2803 | 73.4541 | 73.6275 | 73.8005 | 73.9731 | 74.1452 | 74.317 | 74.4883 | 74.6592 | 74.8298 | 74.9999 | 75.1696 | 75.3389 | 75.5079 | 75.6764 | 75.8446 | 76.0124 | 76.1798 | 76.3468 | 76.5134 | 76.6797 | 76.8456 | 77.0111 | 77.1763 | 77.3411 | 77.5055 | 77.6696 | 77.8333 | 77.9966 | 78.1596 | 78.3223 | 78.4846 | 78.6466 | 78.8082 | 78.9695 | 79.1305 | 79.2911 | 79.4514
180 | 44.9343 | 44.8771 | 44.8285 | 44.7884 | 44.7566 | 44.7332 | 44.7179 | 44.7109 | 44.7119 | 44.7209 | 44.738 | 44.763 | 44.796 | 44.8368 | 44.8855 | 44.942 | 45.0063 | 45.0783 | 45.1579 | 45.2452 | 45.34 | 45.4423 | 45.5521 | 45.6692 | 45.7937 | 45.9255 | 46.0645 | 46.2107 | 46.364 | 46.5244 | 46.6917 | 46.8661 | 47.0473 | 47.2353 | 47.4301 | 47.6317 | 47.8399 | 48.0547 | 48.2761 | 48.504 | 48.7383 | 48.9791 | 49.2262 | 49.4796 | 49.7393 | 50.0051 | 50.2772 | 50.5553 | 50.8395 | 51.1297 | 51.4259 | 51.7281 | 52.0361 | 52.35 | 52.6697 | 52.9952 | 53.3264 | 53.6634 | 54.006 | 54.3543 | 54.5624 | 54.77 | 54.9771 | 55.1836 | 55.3895 | 55.595 | 55.7999 | 56.0042 | 56.208 | 56.4113 | 56.6141 | 56.8163 | 57.0181 | 57.2193 | 57.42 | 57.6201 | 57.8198 | 58.019 | 58.2176 | 58.4158 | 58.6134 | 58.8106 | 59.0072 | 59.2034 | 59.3991 | 59.5942 | 59.7889 | 59.9831 | 60.1769 | 60.3701 | 60.5629 | 60.7552 | 60.947 | 61.1384 | 61.3293 | 61.5197 | 61.7096 | 61.8991 | 62.0882 | 62.2767 | 62.4649 | 62.6525 | 62.8398 | 63.0265 | 63.2129 | 63.3987 | 63.5842 | 63.7692 | 63.9538 | 64.1379 | 64.3216 | 64.5048 | 64.6877 | 64.8701 | 65.0521 | 65.2337 | 65.4148 | 65.5956 | 65.7759 | 65.9558 | 66.1353 | 66.3144 | 66.4931 | 66.6714 | 66.8492 | 67.0267 | 67.2038 | 67.3805 | 67.5568 | 67.7327 | 67.9082 | 68.0834 | 68.2581 | 68.4325 | 68.6065 | 68.7801 | 68.9534 | 69.1263 | 69.2988 | 69.4709 | 69.6427 | 69.8141 | 69.9851 | 70.1558 | 70.3262 | 70.4962 | 70.6658 | 70.8351 | 71.004 | 71.1726 | 71.3408 | 71.5087 | 71.6763 | 71.8435 | 72.0104 | 72.177 | 72.3432 | 72.5091 | 72.6747 | 72.84 | 73.0049 | 73.1695 | 73.3338 | 73.4978 | 73.6615 | 73.8249 | 73.9879 | 74.1507 | 74.3131 | 74.4753 | 74.6371 | 74.7987 | 74.96 | 75.1209 | 75.2816 | 75.442 | 75.6021 | 75.7619 | 75.9215 | 76.0807 | 76.2397 | 76.3984 | 76.5569 | 76.715 | 76.8729 | 77.0306 | 77.1879 | 77.345 | 77.5019 | 77.6585
365 | 44.9425 | 44.8928 | 44.851 | 44.817 | 44.7908 | 44.7722 | 44.7612 | 44.7577 | 44.7616 | 44.773 | 44.7918 | 44.818 | 44.8515 | 44.8923 | 44.9404 | 44.9956 | 45.0581 | 45.1277 | 45.2043 | 45.288 | 45.3788 | 45.4764 | 45.581 | 45.6924 | 45.8106 | 45.9356 | 46.0673 | 46.2057 | 46.3507 | 46.5022 | 46.6603 | 46.8248 | 46.9957 | 47.173 | 47.3566 | 47.5464 | 47.7425 | 47.9448 | 48.1532 | 48.3676 | 48.5881 | 48.8145 | 49.0469 | 49.2852 | 49.5293 | 49.7793 | 50.035 | 50.2964 | 50.5636 | 50.8363 | 51.1147 | 51.3986 | 51.6881 | 51.9831 | 52.2835 | 52.5893 | 52.9006 | 53.2172 | 53.5392 | 53.8664 | 54.0599 | 54.2529 | 54.4455 | 54.6376 | 54.8293 | 55.0205 | 55.2114 | 55.4018 | 55.5917 | 55.7813 | 55.9704 | 56.1591 | 56.3474 | 56.5352 | 56.7227 | 56.9097 | 57.0963 | 57.2826 | 57.4684 | 57.6538 | 57.8388 | 58.0234 | 58.2076 | 58.3914 | 58.5748 | 58.7578 | 58.9404 | 59.1226 | 59.3045 | 59.486 | 59.667 | 59.8477 | 60.028 | 60.208 | 60.3875 | 60.5667 | 60.7455 | 60.924 | 61.1021 | 61.2798 | 61.4571 | 61.6341 | 61.8107 | 61.987 | 62.1629 | 62.3384 | 62.5136 | 62.6885 | 62.863 | 63.0371 | 63.2109 | 63.3844 | 63.5575 | 63.7303 | 63.9027 | 64.0748 | 64.2466 | 64.418 | 64.5892 | 64.7599 | 64.9304 | 65.1005 | 65.2703 | 65.4398 | 65.609 | 65.7778 | 65.9464 | 66.1146 | 66.2825 | 66.4501 | 66.6174 | 66.7844 | 66.951 | 67.1174 | 67.2835 | 67.4493 | 67.6148 | 67.78 | 67.9449 | 68.1095 | 68.2738 | 68.4378 | 68.6016 | 68.7651 | 68.9283 | 69.0912 | 69.2538 | 69.4162 | 69.5783 | 69.7401 | 69.9016 | 70.0629 | 70.2239 | 70.3847 | 70.5451 | 70.7054 | 70.8653 | 71.0251 | 71.1845 | 71.3437 | 71.5027 | 71.6614 | 71.8199 | 71.9781 | 72.1361 | 72.2938 | 72.4513 | 72.6086 | 72.7656 | 72.9224 | 73.079 | 73.2353 | 73.3914 | 73.5473 | 73.703 | 73.8584 | 74.0136 | 74.1686 | 74.3234 | 74.478 | 74.6324 | 74.7865 | 74.9405 | 75.0942 | 75.2478 | 75.4011 | 75.5542 | 75.7072 | 75.8599 | 76.0125
730 | 44.9492 | 44.9058 | 44.8696 | 44.8407 | 44.8189 | 44.8043 | 44.7967 | 44.7961 | 44.8025 | 44.8158 | 44.8359 | 44.8629 | 44.8968 | 44.9374 | 44.9848 | 45.0389 | 45.0997 | 45.1671 | 45.2412 | 45.3218 | 45.4089 | 45.5025 | 45.6026 | 45.709 | 45.8219 | 45.941 | 46.0664 | 46.198 | 46.3358 | 46.4797 | 46.6298 | 46.7858 | 46.9479 | 47.116 | 47.2899 | 47.4698 | 47.6554 | 47.8469 | 48.0441 | 48.2469 | 48.4555 | 48.6697 | 48.8894 | 49.1147 | 49.3455 | 49.5818 | 49.8235 | 50.0705 | 50.323 | 50.5807 | 50.8437 | 51.112 | 51.3855 | 51.6641 | 51.948 | 52.2369 | 52.5309 | 52.83 | 53.1342 | 53.4433 | 53.6242 | 53.8048 | 53.9851 | 54.165 | 54.3445 | 54.5236 | 54.7025 | 54.8809 | 55.0591 | 55.2368 | 55.4143 | 55.5914 | 55.7681 | 55.9445 | 56.1206 | 56.2963 | 56.4717 | 56.6468 | 56.8215 | 56.9959 | 57.17 | 57.3438 | 57.5172 | 57.6903 | 57.8631 | 58.0356 | 58.2078 | 58.3796 | 58.5511 | 58.7223 | 58.8932 | 59.0638 | 59.2341 | 59.4041 | 59.5738 | 59.7432 | 59.9123 | 60.081 | 60.2495 | 60.4177 | 60.5856 | 60.7532 | 60.9205 | 61.0875 | 61.2543 | 61.4207 | 61.5869 | 61.7527 | 61.9183 | 62.0837 | 62.2487 | 62.4135 | 62.578 | 62.7422 | 62.9061 | 63.0698 | 63.2332 | 63.3964 | 63.5593 | 63.7219 | 63.8842 | 64.0463 | 64.2082 | 64.3698 | 64.5311 | 64.6922 | 64.853 | 65.0136 | 65.1739 | 65.334 | 65.4939 | 65.6535 | 65.8128 | 65.9719 | 66.1308 | 66.2895 | 66.4479 | 66.6061 | 66.764 | 66.9218 | 67.0793 | 67.2365 | 67.3936 | 67.5504 | 67.707 | 67.8634 | 68.0196 | 68.1755 | 68.3313 | 68.4868 | 68.6421 | 68.7972 | 68.9521 | 69.1068 | 69.2613 | 69.4156 | 69.5697 | 69.7236 | 69.8773 | 70.0308 | 70.1842 | 70.3373 | 70.4902 | 70.643 | 70.7955 | 70.9479 | 71.1001 | 71.2521 | 71.4039 | 71.5556 | 71.7071 | 71.8584 | 72.0095 | 72.1605 | 72.3113 | 72.4619 | 72.6124 | 72.7627 | 72.9128 | 73.0628 | 73.2126 | 73.3623 | 73.5118 | 73.6611 | 73.8103 | 73.9594 | 74.1083 | 74.2571 | 74.4057 | 74.5541
1825 | 44.9567 | 44.9201 | 44.8901 | 44.8667 | 44.8499 | 44.8396 | 44.8358 | 44.8383 | 44.8472 | 44.8625 | 44.884 | 44.9118 | 44.9459 | 44.9862 | 45.0327 | 45.0854 | 45.1442 | 45.209 | 45.28 | 45.3569 | 45.4399 | 45.5288 | 45.6236 | 45.7243 | 45.8309 | 45.9432 | 46.0614 | 46.1852 | 46.3148 | 46.4499 | 46.5908 | 46.7371 | 46.8891 | 47.0465 | 47.2094 | 47.3777 | 47.5514 | 47.7304 | 47.9148 | 48.1044 | 48.2992 | 48.4993 | 48.7045 | 48.9149 | 49.1304 | 49.3509 | 49.5765 | 49.807 | 50.0426 | 50.283 | 50.5284 | 50.7787 | 51.0337 | 51.2937 | 51.5584 | 51.8278 | 52.102 | 52.381 | 52.6646 | 52.9528 | 53.1196 | 53.2861 | 53.4523 | 53.6182 | 53.7838 | 53.9492 | 54.1144 | 54.2792 | 54.4438 | 54.6081 | 54.7722 | 54.936 | 55.0995 | 55.2628 | 55.4258 | 55.5886 | 55.7511 | 55.9133 | 56.0753 | 56.2371 | 56.3986 | 56.5598 | 56.7209 | 56.8816 | 57.0421 | 57.2024 | 57.3625 | 57.5223 | 57.6818 | 57.8412 | 58.0003 | 58.1591 | 58.3178 | 58.4762 | 58.6343 | 58.7923 | 58.95 | 59.1075 | 59.2647 | 59.4218 | 59.5786 | 59.7352 | 59.8916 | 60.0478 | 60.2037 | 60.3595 | 60.515 | 60.6703 | 60.8254 | 60.9803 | 61.135 | 61.2895 | 61.4438 | 61.5979 | 61.7518 | 61.9055 | 62.059 | 62.2122 | 62.3653 | 62.5182 | 62.671 | 62.8235 | 62.9758 | 63.128 | 63.2799 | 63.4317 | 63.5833 | 63.7347 | 63.8859 | 64.037 | 64.1878 | 64.3385 | 64.489 | 64.6394 | 64.7896 | 64.9396 | 65.0894 | 65.2391 | 65.3886 | 65.5379 | 65.6871 | 65.8361 | 65.985 | 66.1337 | 66.2822 | 66.4306 | 66.5789 | 66.7269 | 66.8749 | 67.0227 | 67.1703 | 67.3178 | 67.4651 | 67.6123 | 67.7594 | 67.9063 | 68.0531 | 68.1997 | 68.3463 | 68.4926 | 68.6389 | 68.785 | 68.931 | 69.0768 | 69.2226 | 69.3682 | 69.5137 | 69.659 | 69.8043 | 69.9494 | 70.0944 | 70.2393 | 70.3841 | 70.5287 | 70.6733 | 70.8178 | 70.9621 | 71.1063 | 71.2505 | 71.3945 | 71.5384 | 71.6822 | 71.826 | 71.9696 | 72.1131 | 72.2566 | 72.3999 | 72.5432 | 72.6864 | 72.8295
3650 | 44.9615 | 44.9292 | 44.9032 | 44.8833 | 44.8697 | 44.8621 | 44.8606 | 44.8651 | 44.8756 | 44.892 | 44.9144 | 44.9427 | 44.9768 | 45.0168 | 45.0627 | 45.1143 | 45.1717 | 45.2348 | 45.3036 | 45.3781 | 45.4583 | 45.544 | 45.6353 | 45.7322 | 45.8346 | 45.9424 | 46.0557 | 46.1744 | 46.2984 | 46.4278 | 46.5625 | 46.7025 | 46.8477 | 46.998 | 47.1536 | 47.3142 | 47.48 | 47.6508 | 47.8267 | 48.0075 | 48.1933 | 48.384 | 48.5796 | 48.7801 | 48.9854 | 49.1955 | 49.4104 | 49.63 | 49.8543 | 50.0833 | 50.317 | 50.5553 | 50.7982 | 51.0457 | 51.2977 | 51.5542 | 51.8153 | 52.0808 | 52.3507 | 52.6251 | 52.7826 | 52.9398 | 53.0968 | 53.2535 | 53.4101 | 53.5664 | 53.7225 | 53.8783 | 54.034 | 54.1894 | 54.3447 | 54.4997 | 54.6545 | 54.8091 | 54.9635 | 55.1176 | 55.2716 | 55.4254 | 55.5789 | 55.7323 | 55.8854 | 56.0384 | 56.1911 | 56.3437 | 56.496 | 56.6482 | 56.8001 | 56.9519 | 57.1035 | 57.2549 | 57.4061 | 57.5571 | 57.7079 | 57.8585 | 58.009 | 58.1593 | 58.3094 | 58.4593 | 58.609 | 58.7585 | 58.9079 | 59.0571 | 59.2061 | 59.355 | 59.5037 | 59.6522 | 59.8005 | 59.9487 | 60.0967 | 60.2445 | 60.3922 | 60.5397 | 60.6871 | 60.8343 | 60.9813 | 61.1282 | 61.2749 | 61.4215 | 61.5679 | 61.7141 | 61.8603 | 62.0062 | 62.152 | 62.2977 | 62.4432 | 62.5886 | 62.7338 | 62.8789 | 63.0239 | 63.1687 | 63.3134 | 63.4579 | 63.6024 | 63.7466 | 63.8908 | 64.0348 | 64.1787 | 64.3224 | 64.4661 | 64.6096 | 64.753 | 64.8962 | 65.0394 | 65.1824 | 65.3253 | 65.4681 | 65.6108 | 65.7533 | 65.8958 | 66.0381 | 66.1804 | 66.3225 | 66.4645 | 66.6064 | 66.7482 | 66.8899 | 67.0315 | 67.173 | 67.3144 | 67.4557 | 67.597 | 67.7381 | 67.8791 | 68.02 | 68.1609 | 68.3017 | 68.4423 | 68.5829 | 68.7234 | 68.8639 | 69.0042 | 69.1445 | 69.2846 | 69.4248 | 69.5648 | 69.7048 | 69.8447 | 69.9845 | 70.1242 | 70.2639 | 70.4035 | 70.5431 | 70.6826 | 70.822 | 70.9614 | 71.1007 | 71.24 | 71.3792 | 71.5183 | 71.6574
7300 | 44.9656 | 44.9372 | 44.9146 | 44.8978 | 44.8869 | 44.8817 | 44.8822 | 44.8884 | 44.9002 | 44.9176 | 44.9407 | 44.9693 | 45.0034 | 45.0431 | 45.0883 | 45.139 | 45.195 | 45.2566 | 45.3234 | 45.3957 | 45.4733 | 45.5562 | 45.6443 | 45.7377 | 45.8363 | 45.9401 | 46.049 | 46.163 | 46.2822 | 46.4063 | 46.5355 | 46.6697 | 46.8088 | 46.9528 | 47.1018 | 47.2556 | 47.4142 | 47.5776 | 47.7458 | 47.9188 | 48.0964 | 48.2787 | 48.4657 | 48.6573 | 48.8535 | 49.0542 | 49.2595 | 49.4692 | 49.6835 | 49.9022 | 50.1253 | 50.3529 | 50.5848 | 50.821 | 51.0616 | 51.3066 | 51.5557 | 51.8092 | 52.0669 | 52.3288 | 52.4779 | 52.6268 | 52.7756 | 52.9242 | 53.0726 | 53.2208 | 53.3688 | 53.5166 | 53.6643 | 53.8118 | 53.9591 | 54.1063 | 54.2532 | 54.4 | 54.5467 | 54.6931 | 54.8394 | 54.9855 | 55.1315 | 55.2773 | 55.4229 | 55.5684 | 55.7137 | 55.8588 | 56.0038 | 56.1486 | 56.2933 | 56.4378 | 56.5822 | 56.7264 | 56.8704 | 57.0143 | 57.1581 | 57.3017 | 57.4452 | 57.5885 | 57.7316 | 57.8747 | 58.0176 | 58.1603 | 58.3029 | 58.4454 | 58.5877 | 58.7299 | 58.8719 | 59.0138 | 59.1556 | 59.2973 | 59.4388 | 59.5802 | 59.7214 | 59.8626 | 60.0036 | 60.1445 | 60.2852 | 60.4259 | 60.5664 | 60.7068 | 60.847 | 60.9872 | 61.1273 | 61.2672 | 61.407 | 61.5467 | 61.6863 | 61.8258 | 61.9652 | 62.1044 | 62.2436 | 62.3826 | 62.5216 | 62.6604 | 62.7992 | 62.9379 | 63.0764 | 63.2149 | 63.3532 | 63.4915 | 63.6297 | 63.7677 | 63.9057 | 64.0436 | 64.1814 | 64.3192 | 64.4568 | 64.5944 | 64.7318 | 64.8692 | 65.0065 | 65.1438 | 65.2809 | 65.418 | 65.555 | 65.692 | 65.8288 | 65.9656 | 66.1023 | 66.239 | 66.3756 | 66.5121 | 66.6485 | 66.7849 | 66.9213 | 67.0576 | 67.1938 | 67.3299 | 67.466 | 67.6021 | 67.7381 | 67.874 | 68.0099 | 68.1458 | 68.2816 | 68.4173 | 68.553 | 68.6887 | 68.8243 | 68.9599 | 69.0954 | 69.2309 | 69.3664 | 69.5018 | 69.6373 | 69.7726 | 69.908 | 70.0433 | 70.1786 | 70.3138 | 70.4491 | 70.5843
Time | Tubing
days | 50 | 100 | 150 | 200 | 250 | 300 | 350 | 400 | 450 | 500 | 550 | 600 | 650 | 700 | 750 | 800 | 850 | 900 | 950 | 1000 | 1050 | 1100 | 1150 | 1200 | 1250 | 1300 | 1350 | 1400 | 1450 | 1500 | 1550 | 1600 | 1650 | 1700 | 1750 | 1800 | 1850 | 1900 | 1950 | 2000 | 2050 | 2100 | 2150 | 2200 | 2250 | 2300 | 2350 | 2400 | 2450 | 2500 | 2550 | 2600 | 2650 | 2700 | 2750 | 2800 | 2850 | 2900 | 2950 | 3000 | 3050 | 3100 | 3150 | 3200 | 3250 | 3300 | 3350 | 3400 | 3450 | 3500 | 3550 | 3600 | 3650 | 3700 | 3750 | 3800 | 3850 | 3900 | 3950 | 4000 | 4050 | 4100 | 4150 | 4200 | 4250 | 4300 | 4350 | 4400 | 4450 | 4500 | 4550 | 4600 | 4650 | 4700 | 4750 | 4800 | 4850 | 4900 | 4950 | 5000 | 5050 | 5100 | 5150 | 5200 | 5250 | 5300 | 5350 | 5400 | 5450 | 5500 | 5550 | 5600 | 5650 | 5700 | 5750 | 5800 | 5850 | 5900 | 5950 | 6000 | 6050 | 6100 | 6150 | 6200 | 6250 | 6300 | 6350 | 6400 | 6450 | 6500 | 6550 | 6600 | 6650 | 6700 | 6750 | 6800 | 6850 | 6900 | 6950 | 7000 | 7050 | 7100 | 7150 | 7200 | 7250 | 7300 | 7350 | 7400 | 7450 | 7500 | 7550 | 7600 | 7650 | 7700 | 7750 | 7800 | 7850 | 7900 | 7950 | 8000 | 8050 | 8100 | 8150 | 8200 | 8250 | 8300 | 8350 | 8400 | 8450 | 8500 | 8550 | 8600 | 8650 | 8700 | 8750 | 8800 | 8850 | 8900 | 8950 | 9000 | 9050 | 9100 | 9150 | 9200 | 9250 | 9300 | 9350 | 9400 | 9450 | 9500
1 | 82.9873 | 83.1128 | 83.2399 | 83.3687 | 83.4991 | 83.631 | 83.7645 | 83.8995 | 84.036 | 84.1739 | 84.3133 | 84.454 | 84.596 | 84.7394 | 84.884 | 85.0298 | 85.1768 | 85.3249 | 85.4742 | 85.6245 | 85.7758 | 85.9281 | 86.0813 | 86.2354 | 86.3903 | 86.546 | 86.7025 | 86.8597 | 87.0175 | 87.176 | 87.335 | 87.4945 | 87.6544 | 87.8148 | 87.9756 | 88.1366 | 88.2979 | 88.4594 | 88.621 | 88.7827 | 88.9445 | 89.1063 | 89.2679 | 89.4295 | 89.5908 | 89.7519 | 89.9127 | 90.0731 | 90.2332 | 90.3927 | 90.5517 | 90.71 | 90.8678 | 91.0248 | 91.181 | 91.3363 | 91.4908 | 91.6443 | 91.7967 | 91.948 | 92.045 | 92.1407 | 92.2353 | 92.3287 | 92.4209 | 92.5119 | 92.6018 | 92.6905 | 92.7782 | 92.8646 | 92.95 | 93.0343 | 93.1174 | 93.1995 | 93.2805 | 93.3604 | 93.4392 | 93.517 | 93.5937 | 93.6694 | 93.7441 | 93.8177 | 93.8903 | 93.9619 | 94.0326 | 94.1022 | 94.1708 | 94.2385 | 94.3052 | 94.3709 | 94.4357 | 94.4995 | 94.5624 | 94.6244 | 94.6855 | 94.7456 | 94.8048 | 94.8632 | 94.9206 | 94.9772 | 95.0328 | 95.0876 | 95.1416 | 95.1947 | 95.2469 | 95.2983 | 95.3488 | 95.3986 | 95.4475 | 95.4956 | 95.5429 | 95.5893 | 95.635 | 95.6799 | 95.724 | 95.7674 | 95.8099 | 95.8517 | 95.8928 | 95.933 | 95.9726 | 96.0114 | 96.0495 | 96.0868 | 96.1234 | 96.1593 | 96.1945 | 96.229 | 96.2628 | 96.2959 | 96.3283 | 96.36 | 96.3911 | 96.4214 | 96.4511 | 96.4802 | 96.5086 | 96.5363 | 96.5634 | 96.5898 | 96.6157 | 96.6408 | 96.6654 | 96.6893 | 96.7126 | 96.7353 | 96.7574 | 96.7789 | 96.7998 | 96.8201 | 96.8398 | 96.8589 | 96.8774 | 96.8954 | 96.9128 | 96.9296 | 96.9458 | 96.9615 | 96.9767 | 96.9912 | 97.0052 | 97.0187 | 97.0316 | 97.044 | 97.0559 | 97.0672 | 97.0779 | 97.0882 | 97.0979 | 97.1071 | 97.1157 | 97.1238 | 97.1314 | 97.1385 | 97.1451 | 97.1512 | 97.1568 | 97.1618 | 97.1664 | 97.1704 | 97.174 | 97.1771 | 97.1796 | 97.1817 | 97.1833 | 97.1845 | 97.1851 | 97.1853 | 97.185 | 97.1842
7 | 75.7148 | 75.8221 | 75.9306 | 76.0403 | 76.1511 | 76.263 | 76.3761 | 76.4901 | 76.6052 | 76.7213 | 76.8384 | 76.9565 | 77.0754 | 77.1953 | 77.316 | 77.4375 | 77.5599 | 77.683 | 77.8069 | 77.9315 | 78.0568 | 78.1827 | 78.3093 | 78.4364 | 78.5641 | 78.6924 | 78.8211 | 78.9503 | 79.0799 | 79.21 | 79.3404 | 79.4711 | 79.6021 | 79.7334 | 79.8649 | 79.9967 | 80.1285 | 80.2605 | 80.3926 | 80.5248 | 80.657 | 80.7891 | 80.9212 | 81.0532 | 81.1851 | 81.3168 | 81.4483 | 81.5796 | 81.7106 | 81.8413 | 81.9716 | 82.1015 | 82.231 | 82.36 | 82.4885 | 82.6164 | 82.7438 | 82.8705 | 82.9965 | 83.1219 | 83.2034 | 83.2841 | 83.3641 | 83.4433 | 83.5218 | 83.5994 | 83.6764 | 83.7525 | 83.8279 | 83.9026 | 83.9764 | 84.0496 | 84.122 | 84.1936 | 84.2646 | 84.3347 | 84.4042 | 84.4729 | 84.5409 | 84.6081 | 84.6746 | 84.7404 | 84.8055 | 84.8699 | 84.9335 | 84.9965 | 85.0587 | 85.1202 | 85.1811 | 85.2412 | 85.3006 | 85.3593 | 85.4174 | 85.4747 | 85.5313 | 85.5873 | 85.6426 | 85.6972 | 85.7511 | 85.8043 | 85.8569 | 85.9087 | 85.9599 | 86.0105 | 86.0604 | 86.1096 | 86.1581 | 86.206 | 86.2532 | 86.2998 | 86.3457 | 86.391 | 86.4356 | 86.4795 | 86.5228 | 86.5655 | 86.6075 | 86.6489 | 86.6897 | 86.7298 | 86.7692 | 86.8081 | 86.8463 | 86.8839 | 86.9208 | 86.9572 | 86.9929 | 87.028 | 87.0624 | 87.0963 | 87.1295 | 87.1621 | 87.1941 | 87.2255 | 87.2563 | 87.2864 | 87.316 | 87.345 | 87.3733 | 87.4011 | 87.4282 | 87.4548 | 87.4807 | 87.5061 | 87.5309 | 87.555 | 87.5786 | 87.6016 | 87.624 | 87.6458 | 87.6671 | 87.6877 | 87.7078 | 87.7272 | 87.7462 | 87.7645 | 87.7822 | 87.7994 | 87.816 | 87.832 | 87.8474 | 87.8623 | 87.8766 | 87.8904 | 87.9035 | 87.9161 | 87.9281 | 87.9396 | 87.9505 | 87.9609 | 87.9706 | 87.9798 | 87.9885 | 87.9966 | 88.0041 | 88.0111 | 88.0175 | 88.0234 | 88.0287 | 88.0334 | 88.0377 | 88.0413 | 88.0444 | 88.0469 | 88.0489 | 88.0504 | 88.0513 | 88.0516 | 88.0514 | 88.0507
15 | 73.4652 | 73.5663 | 73.6685 | 73.7717 | 73.8759 | 73.9811 | 74.0873 | 74.1944 | 74.3025 | 74.4115 | 74.5213 | 74.632 | 74.7435 | 74.8558 | 74.9689 | 75.0827 | 75.1973 | 75.3125 | 75.4284 | 75.545 | 75.6621 | 75.7798 | 75.8981 | 76.0169 | 76.1363 | 76.256 | 76.3763 | 76.4969 | 76.6179 | 76.7393 | 76.861 | 76.983 | 77.1052 | 77.2277 | 77.3504 | 77.4733 | 77.5963 | 77.7194 | 77.8426 | 77.9659 | 78.0891 | 78.2124 | 78.3356 | 78.4587 | 78.5818 | 78.7046 | 78.8273 | 78.9498 | 79.0721 | 79.194 | 79.3157 | 79.437 | 79.5579 | 79.6784 | 79.7985 | 79.918 | 80.0371 | 80.1556 | 80.2735 | 80.3908 | 80.4668 | 80.5422 | 80.617 | 80.691 | 80.7644 | 80.8371 | 80.9091 | 80.9805 | 81.0512 | 81.1212 | 81.1906 | 81.2593 | 81.3273 | 81.3947 | 81.4615 | 81.5276 | 81.593 | 81.6578 | 81.7219 | 81.7854 | 81.8482 | 81.9104 | 81.972 | 82.0329 | 82.0932 | 82.1528 | 82.2118 | 82.2702 | 82.3279 | 82.385 | 82.4415 | 82.4973 | 82.5525 | 82.6071 | 82.6611 | 82.7144 | 82.7672 | 82.8193 | 82.8707 | 82.9216 | 82.9718 | 83.0215 | 83.0705 | 83.1189 | 83.1667 | 83.2139 | 83.2605 | 83.3064 | 83.3518 | 83.3966 | 83.4407 | 83.4843 | 83.5272 | 83.5696 | 83.6113 | 83.6525 | 83.6931 | 83.733 | 83.7724 | 83.8112 | 83.8494 | 83.887 | 83.924 | 83.9604 | 83.9962 | 84.0315 | 84.0661 | 84.1002 | 84.1337 | 84.1666 | 84.199 | 84.2307 | 84.2619 | 84.2925 | 84.3225 | 84.3519 | 84.3808 | 84.4091 | 84.4368 | 84.4639 | 84.4905 | 84.5165 | 84.5419 | 84.5668 | 84.591 | 84.6148 | 84.6379 | 84.6605 | 84.6825 | 84.7039 | 84.7248 | 84.7451 | 84.7649 | 84.7841 | 84.8027 | 84.8208 | 84.8383 | 84.8552 | 84.8716 | 84.8875 | 84.9027 | 84.9174 | 84.9316 | 84.9452 | 84.9582 | 84.9707 | 84.9827 | 84.994 | 85.0048 | 85.0151 | 85.0248 | 85.034 | 85.0426 | 85.0506 | 85.0581 | 85.0651 | 85.0715 | 85.0773 | 85.0826 | 85.0874 | 85.0915 | 85.0952 | 85.0983 | 85.1008 | 85.1028 | 85.1042 | 85.1051 | 85.1055 | 85.1053 | 85.1045
30 | 71.669 | 71.765 | 71.8619 | 71.9599 | 72.0587 | 72.1585 | 72.2591 | 72.3606 | 72.463 | 72.5662 | 72.6702 | 72.7749 | 72.8805 | 72.9867 | 73.0936 | 73.2013 | 73.3095 | 73.4184 | 73.528 | 73.6381 | 73.7487 | 73.8599 | 73.9716 | 74.0837 | 74.1963 | 74.3094 | 74.4228 | 74.5367 | 74.6508 | 74.7653 | 74.8801 | 74.9952 | 75.1104 | 75.226 | 75.3416 | 75.4575 | 75.5735 | 75.6896 | 75.8057 | 75.9219 | 76.0381 | 76.1543 | 76.2705 | 76.3866 | 76.5026 | 76.6185 | 76.7342 | 76.8497 | 76.965 | 77.0801 | 77.1948 | 77.3093 | 77.4234 | 77.5372 | 77.6505 | 77.7634 | 77.8759 | 77.9878 | 78.0993 | 78.2101 | 78.2817 | 78.3527 | 78.423 | 78.4928 | 78.5619 | 78.6305 | 78.6985 | 78.7658 | 78.8325 | 78.8987 | 78.9643 | 79.0292 | 79.0936 | 79.1573 | 79.2205 | 79.2831 | 79.3451 | 79.4065 | 79.4673 | 79.5275 | 79.5872 | 79.6462 | 79.7047 | 79.7626 | 79.8199 | 79.8766 | 79.9327 | 79.9883 | 80.0432 | 80.0976 | 80.1515 | 80.2047 | 80.2574 | 80.3095 | 80.361 | 80.4119 | 80.4623 | 80.5121 | 80.5613 | 80.61 | 80.6581 | 80.7056 | 80.7525 | 80.7989 | 80.8447 | 80.89 | 80.9347 | 80.9788 | 81.0223 | 81.0653 | 81.1078 | 81.1497 | 81.191 | 81.2317 | 81.2719 | 81.3115 | 81.3506 | 81.3891 | 81.4271 | 81.4645 | 81.5013 | 81.5376 | 81.5734 | 81.6086 | 81.6432 | 81.6773 | 81.7108 | 81.7438 | 81.7762 | 81.8081 | 81.8394 | 81.8701 | 81.9004 | 81.93 | 81.9591 | 81.9877 | 82.0157 | 82.0432 | 82.0701 | 82.0965 | 82.1223 | 82.1476 | 82.1724 | 82.1966 | 82.2202 | 82.2433 | 82.2659 | 82.2879 | 82.3093 | 82.3303 | 82.3507 | 82.3705 | 82.3898 | 82.4085 | 82.4267 | 82.4444 | 82.4615 | 82.4781 | 82.4942 | 82.5096 | 82.5246 | 82.539 | 82.5529 | 82.5662 | 82.579 | 82.5912 | 82.603 | 82.6141 | 82.6247 | 82.6348 | 82.6444 | 82.6533 | 82.6618 | 82.6697 | 82.6771 | 82.6839 | 82.6902 | 82.696 | 82.7012 | 82.7058 | 82.7099 | 82.7135 | 82.7166 | 82.7191 | 82.721 | 82.7224 | 82.7233 | 82.7236 | 82.7234 | 82.7226
60 | 70.0771 | 70.1685 | 70.2608 | 70.3539 | 70.448 | 70.5428 | 70.6385 | 70.735 | 70.8323 | 70.9303 | 71.029 | 71.1285 | 71.2287 | 71.3295 | 71.431 | 71.5331 | 71.6358 | 71.7391 | 71.8429 | 71.9473 | 72.0522 | 72.1575 | 72.2634 | 72.3696 | 72.4763 | 72.5834 | 72.6909 | 72.7987 | 72.9068 | 73.0152 | 73.1239 | 73.2328 | 73.3419 | 73.4513 | 73.5608 | 73.6705 | 73.7803 | 73.8901 | 74.0001 | 74.1101 | 74.2201 | 74.3301 | 74.44 | 74.5499 | 74.6597 | 74.7694 | 74.879 | 74.9884 | 75.0976 | 75.2065 | 75.3152 | 75.4236 | 75.5318 | 75.6396 | 75.747 | 75.854 | 75.9606 | 76.0668 | 76.1724 | 76.2776 | 76.3451 | 76.4121 | 76.4785 | 76.5443 | 76.6097 | 76.6744 | 76.7386 | 76.8023 | 76.8654 | 76.928 | 76.9901 | 77.0516 | 77.1125 | 77.1729 | 77.2328 | 77.2921 | 77.3509 | 77.4092 | 77.4669 | 77.524 | 77.5807 | 77.6368 | 77.6923 | 77.7474 | 77.8018 | 77.8558 | 77.9092 | 77.9621 | 78.0144 | 78.0663 | 78.1175 | 78.1683 | 78.2185 | 78.2682 | 78.3173 | 78.366 | 78.4141 | 78.4616 | 78.5087 | 78.5552 | 78.6011 | 78.6466 | 78.6915 | 78.7359 | 78.7797 | 78.8231 | 78.8659 | 78.9082 | 78.9499 | 78.9911 | 79.0318 | 79.072 | 79.1117 | 79.1508 | 79.1894 | 79.2275 | 79.265 | 79.3021 | 79.3386 | 79.3745 | 79.41 | 79.4449 | 79.4793 | 79.5132 | 79.5466 | 79.5794 | 79.6118 | 79.6436 | 79.6748 | 79.7056 | 79.7358 | 79.7655 | 79.7947 | 79.8234 | 79.8515 | 79.8791 | 79.9062 | 79.9328 | 79.9588 | 79.9844 | 80.0094 | 80.0339 | 80.0578 | 80.0813 | 80.1042 | 80.1266 | 80.1485 | 80.1698 | 80.1907 | 80.211 | 80.2308 | 80.25 | 80.2688 | 80.287 | 80.3047 | 80.3219 | 80.3385 | 80.3546 | 80.3703 | 80.3853 | 80.3999 | 80.4139 | 80.4274 | 80.4404 | 80.4529 | 80.4648 | 80.4762 | 80.4871 | 80.4975 | 80.5073 | 80.5166 | 80.5254 | 80.5336 | 80.5413 | 80.5485 | 80.5552 | 80.5613 | 80.567 | 80.572 | 80.5766 | 80.5806 | 80.5841 | 80.5871 | 80.5895 | 80.5914 | 80.5927 | 80.5936 | 80.5939 | 80.5936 | 80.5928
90 | 69.2288 | 69.3177 | 69.4075 | 69.4981 | 69.5895 | 69.6818 | 69.7748 | 69.8686 | 69.9631 | 70.0583 | 70.1543 | 70.2509 | 70.3482 | 70.4462 | 70.5447 | 70.6439 | 70.7436 | 70.8439 | 70.9447 | 71.046 | 71.1478 | 71.2501 | 71.3528 | 71.456 | 71.5595 | 71.6634 | 71.7677 | 71.8723 | 71.9772 | 72.0823 | 72.1878 | 72.2934 | 72.3993 | 72.5054 | 72.6116 | 72.718 | 72.8245 | 72.9311 | 73.0377 | 73.1444 | 73.2511 | 73.3578 | 73.4645 | 73.5711 | 73.6776 | 73.784 | 73.8903 | 73.9964 | 74.1024 | 74.2081 | 74.3136 | 74.4188 | 74.5237 | 74.6283 | 74.7326 | 74.8365 | 74.94 | 75.0431 | 75.1457 | 75.2478 | 75.3131 | 75.3779 | 75.4422 | 75.5059 | 75.5692 | 75.6319 | 75.6941 | 75.7557 | 75.8169 | 75.8775 | 75.9377 | 75.9973 | 76.0564 | 76.1149 | 76.173 | 76.2306 | 76.2876 | 76.3441 | 76.4001 | 76.4556 | 76.5106 | 76.565 | 76.619 | 76.6724 | 76.7254 | 76.7778 | 76.8297 | 76.8811 | 76.932 | 76.9823 | 77.0322 | 77.0816 | 77.1304 | 77.1787 | 77.2266 | 77.2739 | 77.3207 | 77.367 | 77.4128 | 77.4581 | 77.5029 | 77.5471 | 77.5909 | 77.6342 | 77.6769 | 77.7191 | 77.7609 | 77.8021 | 77.8428 | 77.883 | 77.9227 | 77.962 | 78.0006 | 78.0388 | 78.0765 | 78.1137 | 78.1504 | 78.1865 | 78.2222 | 78.2573 | 78.292 | 78.3261 | 78.3598 | 78.3929 | 78.4255 | 78.4576 | 78.4892 | 78.5203 | 78.5509 | 78.581 | 78.6106 | 78.6397 | 78.6682 | 78.6963 | 78.7239 | 78.7509 | 78.7774 | 78.8035 | 78.829 | 78.854 | 78.8785 | 78.9025 | 78.926 | 78.949 | 78.9715 | 78.9935 | 79.0149 | 79.0359 | 79.0563 | 79.0762 | 79.0957 | 79.1146 | 79.133 | 79.1509 | 79.1682 | 79.1851 | 79.2015 | 79.2173 | 79.2326 | 79.2474 | 79.2618 | 79.2755 | 79.2888 | 79.3016 | 79.3138 | 79.3256 | 79.3368 | 79.3475 | 79.3577 | 79.3673 | 79.3765 | 79.3851 | 79.3932 | 79.4008 | 79.4079 | 79.4145 | 79.4205 | 79.426 | 79.431 | 79.4355 | 79.4394 | 79.4429 | 79.4458 | 79.4481 | 79.45 | 79.4513 | 79.4521 | 79.4524 | 79.4522 | 79.4514
180 | 67.9026 | 67.9876 | 68.0734 | 68.16 | 68.2473 | 68.3354 | 68.4243 | 68.5138 | 68.604 | 68.695 | 68.7865 | 68.8787 | 68.9715 | 69.0649 | 69.1589 | 69.2534 | 69.3485 | 69.4441 | 69.5402 | 69.6367 | 69.7337 | 69.8311 | 69.929 | 70.0272 | 70.1258 | 70.2248 | 70.3241 | 70.4237 | 70.5235 | 70.6237 | 70.724 | 70.8246 | 70.9254 | 71.0264 | 71.1275 | 71.2288 | 71.3301 | 71.4316 | 71.5331 | 71.6346 | 71.7362 | 71.8377 | 71.9393 | 72.0407 | 72.1422 | 72.2435 | 72.3446 | 72.4457 | 72.5465 | 72.6472 | 72.7477 | 72.8479 | 72.9478 | 73.0475 | 73.1468 | 73.2458 | 73.3445 | 73.4427 | 73.5405 | 73.6379 | 73.6998 | 73.7611 | 73.822 | 73.8824 | 73.9424 | 74.0018 | 74.0608 | 74.1193 | 74.1773 | 74.2349 | 74.292 | 74.3485 | 74.4047 | 74.4603 | 74.5155 | 74.5702 | 74.6244 | 74.6781 | 74.7314 | 74.7842 | 74.8365 | 74.8884 | 74.9397 | 74.9906 | 75.041 | 75.091 | 75.1405 | 75.1895 | 75.238 | 75.286 | 75.3336 | 75.3807 | 75.4273 | 75.4734 | 75.5191 | 75.5643 | 75.609 | 75.6533 | 75.6971 | 75.7404 | 75.7832 | 75.8255 | 75.8674 | 75.9088 | 75.9497 | 75.9901 | 76.0301 | 76.0696 | 76.1086 | 76.1472 | 76.1852 | 76.2228 | 76.2599 | 76.2965 | 76.3327 | 76.3684 | 76.4036 | 76.4383 | 76.4725 | 76.5063 | 76.5396 | 76.5724 | 76.6047 | 76.6366 | 76.668 | 76.6988 | 76.7293 | 76.7592 | 76.7886 | 76.8176 | 76.8461 | 76.8741 | 76.9016 | 76.9286 | 76.9552 | 76.9813 | 77.0069 | 77.032 | 77.0566 | 77.0807 | 77.1044 | 77.1276 | 77.1502 | 77.1724 | 77.1941 | 77.2154 | 77.2361 | 77.2563 | 77.2761 | 77.2954 | 77.3141 | 77.3324 | 77.3502 | 77.3675 | 77.3843 | 77.4007 | 77.4165 | 77.4318 | 77.4467 | 77.461 | 77.4749 | 77.4882 | 77.5011 | 77.5135 | 77.5253 | 77.5367 | 77.5476 | 77.558 | 77.5678 | 77.5772 | 77.5861 | 77.5945 | 77.6023 | 77.6097 | 77.6166 | 77.6229 | 77.6288 | 77.6341 | 77.6389 | 77.6433 | 77.6471 | 77.6504 | 77.6532 | 77.6555 | 77.6573 | 77.6586 | 77.6593 | 77.6595 | 77.6593 | 77.6585
365 | 66.6912 | 66.7726 | 66.8547 | 66.9376 | 67.0212 | 67.1055 | 67.1905 | 67.2761 | 67.3624 | 67.4493 | 67.5369 | 67.625 | 67.7137 | 67.8029 | 67.8927 | 67.983 | 68.0738 | 68.1651 | 68.2569 | 68.3491 | 68.4417 | 68.5347 | 68.6281 | 68.7218 | 68.816 | 68.9104 | 69.0051 | 69.1002 | 69.1954 | 69.291 | 69.3867 | 69.4827 | 69.5789 | 69.6752 | 69.7716 | 69.8682 | 69.9649 | 70.0617 | 70.1585 | 70.2553 | 70.3522 | 70.4491 | 70.546 | 70.6428 | 70.7395 | 70.8362 | 70.9327 | 71.0291 | 71.1253 | 71.2214 | 71.3173 | 71.4129 | 71.5084 | 71.6035 | 71.6983 | 71.7929 | 71.8871 | 71.9809 | 72.0744 | 72.1675 | 72.2261 | 72.2843 | 72.342 | 72.3994 | 72.4562 | 72.5127 | 72.5687 | 72.6242 | 72.6793 | 72.734 | 72.7882 | 72.842 | 72.8954 | 72.9483 | 73.0008 | 73.0528 | 73.1044 | 73.1555 | 73.2062 | 73.2565 | 73.3063 | 73.3557 | 73.4046 | 73.4531 | 73.5012 | 73.5488 | 73.5959 | 73.6427 | 73.6889 | 73.7348 | 73.7802 | 73.8251 | 73.8696 | 73.9137 | 73.9573 | 74.0005 | 74.0432 | 74.0855 | 74.1273 | 74.1687 | 74.2097 | 74.2502 | 74.2902 | 74.3298 | 74.369 | 74.4077 | 74.446 | 74.4838 | 74.5212 | 74.5581 | 74.5945 | 74.6306 | 74.6661 | 74.7012 | 74.7359 | 74.7701 | 74.8039 | 74.8372 | 74.8701 | 74.9025 | 74.9344 | 74.9659 | 74.997 | 75.0276 | 75.0577 | 75.0874 | 75.1166 | 75.1454 | 75.1737 | 75.2016 | 75.229 | 75.2559 | 75.2824 | 75.3084 | 75.334 | 75.3591 | 75.3837 | 75.4079 | 75.4316 | 75.4549 | 75.4777 | 75.5 | 75.5219 | 75.5432 | 75.5642 | 75.5846 | 75.6046 | 75.6242 | 75.6432 | 75.6618 | 75.6799 | 75.6976 | 75.7148 | 75.7315 | 75.7477 | 75.7635 | 75.7788 | 75.7936 | 75.8079 | 75.8218 | 75.8352 | 75.8481 | 75.8606 | 75.8725 | 75.884 | 75.895 | 75.9055 | 75.9155 | 75.9251 | 75.9341 | 75.9427 | 75.9508 | 75.9584 | 75.9655 | 75.9722 | 75.9783 | 75.984 | 75.9891 | 75.9938 | 75.998 | 76.0017 | 76.0049 | 76.0076 | 76.0098 | 76.0115 | 76.0127 | 76.0134 | 76.0136 | 76.0133 | 76.0125
730 | 65.6224 | 65.7006 | 65.7795 | 65.8591 | 65.9393 | 66.0203 | 66.1018 | 66.184 | 66.2668 | 66.3502 | 66.4342 | 66.5187 | 66.6038 | 66.6894 | 66.7754 | 66.862 | 66.949 | 67.0365 | 67.1245 | 67.2128 | 67.3015 | 67.3907 | 67.4801 | 67.57 | 67.6601 | 67.7505 | 67.8413 | 67.9323 | 68.0235 | 68.115 | 68.2067 | 68.2986 | 68.3907 | 68.4829 | 68.5753 | 68.6677 | 68.7603 | 68.8529 | 68.9456 | 69.0384 | 69.1311 | 69.2239 | 69.3166 | 69.4093 | 69.502 | 69.5945 | 69.687 | 69.7793 | 69.8715 | 69.9635 | 70.0554 | 70.147 | 70.2384 | 70.3296 | 70.4204 | 70.5111 | 70.6013 | 70.6913 | 70.7809 | 70.8702 | 70.9259 | 70.9813 | 71.0363 | 71.0908 | 71.145 | 71.1987 | 71.2521 | 71.305 | 71.3575 | 71.4096 | 71.4613 | 71.5125 | 71.5634 | 71.6139 | 71.6639 | 71.7135 | 71.7628 | 71.8116 | 71.86 | 71.9079 | 71.9555 | 72.0027 | 72.0494 | 72.0957 | 72.1416 | 72.1871 | 72.2322 | 72.2769 | 72.3211 | 72.3649 | 72.4084 | 72.4514 | 72.4939 | 72.5361 | 72.5779 | 72.6192 | 72.6601 | 72.7006 | 72.7406 | 72.7803 | 72.8195 | 72.8583 | 72.8967 | 72.9347 | 72.9722 | 73.0093 | 73.046 | 73.0823 | 73.1182 | 73.1536 | 73.1886 | 73.2232 | 73.2573 | 73.291 | 73.3243 | 73.3572 | 73.3896 | 73.4216 | 73.4532 | 73.4843 | 73.5151 | 73.5453 | 73.5752 | 73.6046 | 73.6336 | 73.6622 | 73.6903 | 73.718 | 73.7452 | 73.772 | 73.7984 | 73.8243 | 73.8498 | 73.8749 | 73.8995 | 73.9237 | 73.9474 | 73.9707 | 73.9936 | 74.016 | 74.038 | 74.0595 | 74.0806 | 74.1012 | 74.1214 | 74.1412 | 74.1605 | 74.1793 | 74.1977 | 74.2157 | 74.2331 | 74.2502 | 74.2668 | 74.2829 | 74.2986 | 74.3138 | 74.3286 | 74.3429 | 74.3568 | 74.3702 | 74.3831 | 74.3956 | 74.4076 | 74.4192 | 74.4303 | 74.4409 | 74.451 | 74.4607 | 74.47 | 74.4787 | 74.487 | 74.4948 | 74.5022 | 74.5091 | 74.5155 | 74.5214 | 74.5269 | 74.5319 | 74.5364 | 74.5404 | 74.5439 | 74.547 | 74.5496 | 74.5517 | 74.5533 | 74.5545 | 74.5551 | 74.5553 | 74.555 | 74.5541
1825 | 64.3634 | 64.4378 | 64.5129 | 64.5886 | 64.6649 | 64.7418 | 64.8194 | 64.8975 | 64.9761 | 65.0554 | 65.1351 | 65.2154 | 65.2961 | 65.3774 | 65.4591 | 65.5413 | 65.6239 | 65.7069 | 65.7903 | 65.8741 | 65.9583 | 66.0428 | 66.1277 | 66.2129 | 66.2983 | 66.3841 | 66.4701 | 66.5564 | 66.6429 | 66.7296 | 66.8165 | 66.9036 | 66.9909 | 67.0783 | 67.1658 | 67.2535 | 67.3412 | 67.429 | 67.5169 | 67.6048 | 67.6927 | 67.7806 | 67.8685 | 67.9564 | 68.0442 | 68.1319 | 68.2196 | 68.3071 | 68.3945 | 68.4818 | 68.5689 | 68.6558 | 68.7425 | 68.829 | 68.9152 | 69.0012 | 69.0869 | 69.1723 | 69.2574 | 69.3421 | 69.3945 | 69.4465 | 69.4982 | 69.5494 | 69.6003 | 69.6509 | 69.701 | 69.7508 | 69.8002 | 69.8492 | 69.8979 | 69.9461 | 69.994 | 70.0415 | 70.0887 | 70.1354 | 70.1818 | 70.2278 | 70.2734 | 70.3187 | 70.3635 | 70.408 | 70.4521 | 70.4958 | 70.5391 | 70.5821 | 70.6246 | 70.6668 | 70.7086 | 70.75 | 70.791 | 70.8316 | 70.8719 | 70.9118 | 70.9512 | 70.9903 | 71.029 | 71.0673 | 71.1052 | 71.1428 | 71.1799 | 71.2166 | 71.253 | 71.2889 | 71.3245 | 71.3597 | 71.3945 | 71.4288 | 71.4628 | 71.4964 | 71.5296 | 71.5624 | 71.5948 | 71.6268 | 71.6584 | 71.6896 | 71.7204 | 71.7508 | 71.7807 | 71.8103 | 71.8395 | 71.8683 | 71.8967 | 71.9246 | 71.9522 | 71.9793 | 72.0061 | 72.0324 | 72.0583 | 72.0838 | 72.1089 | 72.1336 | 72.1579 | 72.1818 | 72.2052 | 72.2282 | 72.2509 | 72.2731 | 72.2948 | 72.3162 | 72.3371 | 72.3577 | 72.3778 | 72.3974 | 72.4167 | 72.4355 | 72.4539 | 72.4719 | 72.4895 | 72.5066 | 72.5233 | 72.5396 | 72.5554 | 72.5708 | 72.5858 | 72.6003 | 72.6144 | 72.6281 | 72.6413 | 72.6541 | 72.6665 | 72.6784 | 72.6899 | 72.7009 | 72.7115 | 72.7217 | 72.7314 | 72.7407 | 72.7495 | 72.7578 | 72.7658 | 72.7732 | 72.7803 | 72.7868 | 72.7929 | 72.7986 | 72.8038 | 72.8086 | 72.8128 | 72.8167 | 72.82 | 72.823 | 72.8254 | 72.8274 | 72.8289 | 72.83 | 72.8305 | 72.8307 | 72.8303 | 72.8295
3650 | 63.5107 | 63.5825 | 63.655 | 63.728 | 63.8017 | 63.8759 | 63.9507 | 64.026 | 64.1019 | 64.1783 | 64.2552 | 64.3325 | 64.4104 | 64.4887 | 64.5675 | 64.6466 | 64.7262 | 64.8062 | 64.8866 | 64.9673 | 65.0484 | 65.1298 | 65.2115 | 65.2936 | 65.3759 | 65.4585 | 65.5413 | 65.6244 | 65.7077 | 65.7912 | 65.8749 | 65.9587 | 66.0427 | 66.1269 | 66.2112 | 66.2955 | 66.38 | 66.4645 | 66.5491 | 66.6338 | 66.7184 | 66.8031 | 66.8877 | 66.9723 | 67.0568 | 67.1413 | 67.2257 | 67.31 | 67.3942 | 67.4782 | 67.5621 | 67.6458 | 67.7294 | 67.8127 | 67.8958 | 67.9786 | 68.0612 | 68.1435 | 68.2255 | 68.3072 | 68.3573 | 68.407 | 68.4564 | 68.5054 | 68.5541 | 68.6024 | 68.6504 | 68.698 | 68.7453 | 68.7922 | 68.8388 | 68.885 | 68.9308 | 68.9763 | 69.0215 | 69.0663 | 69.1107 | 69.1548 | 69.1985 | 69.2418 | 69.2848 | 69.3274 | 69.3697 | 69.4116 | 69.4531 | 69.4943 | 69.5351 | 69.5756 | 69.6157 | 69.6554 | 69.6948 | 69.7338 | 69.7724 | 69.8107 | 69.8486 | 69.8861 | 69.9232 | 69.96 | 69.9965 | 70.0325 | 70.0682 | 70.1035 | 70.1384 | 70.173 | 70.2071 | 70.241 | 70.2744 | 70.3074 | 70.3401 | 70.3724 | 70.4044 | 70.4359 | 70.4671 | 70.4978 | 70.5282 | 70.5583 | 70.5879 | 70.6172 | 70.646 | 70.6745 | 70.7026 | 70.7303 | 70.7576 | 70.7846 | 70.8111 | 70.8373 | 70.8631 | 70.8884 | 70.9134 | 70.938 | 70.9622 | 70.986 | 71.0094 | 71.0324 | 71.055 | 71.0772 | 71.099 | 71.1205 | 71.1415 | 71.1621 | 71.1823 | 71.2021 | 71.2215 | 71.2405 | 71.2591 | 71.2772 | 71.295 | 71.3124 | 71.3293 | 71.3458 | 71.362 | 71.3777 | 71.393 | 71.4078 | 71.4223 | 71.4364 | 71.45 | 71.4632 | 71.476 | 71.4883 | 71.5003 | 71.5118 | 71.5229 | 71.5336 | 71.5438 | 71.5536 | 71.563 | 71.5719 | 71.5805 | 71.5885 | 71.5962 | 71.6034 | 71.6102 | 71.6165 | 71.6224 | 71.6279 | 71.6329 | 71.6375 | 71.6416 | 71.6453 | 71.6485 | 71.6513 | 71.6537 | 71.6556 | 71.657 | 71.658 | 71.6585 | 71.6586 | 71.6582 | 71.6574
7300 | 62.7319 | 62.8014 | 62.8714 | 62.9421 | 63.0132 | 63.085 | 63.1572 | 63.23 | 63.3033 | 63.3771 | 63.4514 | 63.5261 | 63.6013 | 63.677 | 63.753 | 63.8294 | 63.9063 | 63.9835 | 64.0611 | 64.139 | 64.2173 | 64.2958 | 64.3747 | 64.4539 | 64.5333 | 64.613 | 64.6929 | 64.7731 | 64.8535 | 64.934 | 65.0148 | 65.0957 | 65.1767 | 65.2579 | 65.3392 | 65.4206 | 65.5021 | 65.5836 | 65.6652 | 65.7469 | 65.8285 | 65.9102 | 65.9918 | 66.0735 | 66.155 | 66.2366 | 66.318 | 66.3993 | 66.4806 | 66.5617 | 66.6426 | 66.7234 | 66.8041 | 66.8845 | 66.9647 | 67.0447 | 67.1244 | 67.2039 | 67.2831 | 67.362 | 67.4099 | 67.4576 | 67.5049 | 67.5519 | 67.5985 | 67.6448 | 67.6908 | 67.7365 | 67.7818 | 67.8268 | 67.8714 | 67.9157 | 67.9597 | 68.0033 | 68.0466 | 68.0896 | 68.1322 | 68.1745 | 68.2164 | 68.258 | 68.2993 | 68.3402 | 68.3808 | 68.421 | 68.4609 | 68.5005 | 68.5397 | 68.5785 | 68.617 | 68.6552 | 68.693 | 68.7305 | 68.7676 | 68.8044 | 68.8408 | 68.8769 | 68.9126 | 68.948 | 68.983 | 69.0177 | 69.052 | 69.086 | 69.1196 | 69.1528 | 69.1857 | 69.2183 | 69.2504 | 69.2823 | 69.3137 | 69.3448 | 69.3756 | 69.4059 | 69.4359 | 69.4656 | 69.4949 | 69.5238 | 69.5524 | 69.5805 | 69.6084 | 69.6358 | 69.6629 | 69.6896 | 69.7159 | 69.7419 | 69.7675 | 69.7927 | 69.8176 | 69.842 | 69.8661 | 69.8899 | 69.9132 | 69.9362 | 69.9587 | 69.9809 | 70.0028 | 70.0242 | 70.0452 | 70.0659 | 70.0862 | 70.1061 | 70.1256 | 70.1447 | 70.1634 | 70.1818 | 70.1997 | 70.2173 | 70.2344 | 70.2512 | 70.2676 | 70.2836 | 70.2991 | 70.3143 | 70.3291 | 70.3435 | 70.3574 | 70.371 | 70.3842 | 70.3969 | 70.4093 | 70.4212 | 70.4328 | 70.4439 | 70.4546 | 70.4649 | 70.4748 | 70.4843 | 70.4934 | 70.502 | 70.5103 | 70.5181 | 70.5255 | 70.5324 | 70.539 | 70.5451 | 70.5508 | 70.5561 | 70.5609 | 70.5653 | 70.5693 | 70.5728 | 70.5759 | 70.5786 | 70.5809 | 70.5827 | 70.584 | 70.585 | 70.5855 | 70.5855 | 70.5851 | 70.5843

## Pressure Profiles
Time | Annulus
days | 50 | 100 | 150 | 200 | 250 | 300 | 350 | 400 | 450 | 500 | 550 | 600 | 650 | 700 | 750 | 800 | 850 | 900 | 950 | 1000 | 1050 | 1100 | 1150 | 1200 | 1250 | 1300 | 1350 | 1400 | 1450 | 1500 | 1550 | 1600 | 1650 | 1700 | 1750 | 1800 | 1850 | 1900 | 1950 | 2000 | 2050 | 2100 | 2150 | 2200 | 2250 | 2300 | 2350 | 2400 | 2450 | 2500 | 2550 | 2600 | 2650 | 2700 | 2750 | 2800 | 2850 | 2900 | 2950 | 3000 | 3050 | 3100 | 3150 | 3200 | 3250 | 3300 | 3350 | 3400 | 3450 | 3500 | 3550 | 3600 | 3650 | 3700 | 3750 | 3800 | 3850 | 3900 | 3950 | 4000 | 4050 | 4100 | 4150 | 4200 | 4250 | 4300 | 4350 | 4400 | 4450 | 4500 | 4550 | 4600 | 4650 | 4700 | 4750 | 4800 | 4850 | 4900 | 4950 | 5000 | 5050 | 5100 | 5150 | 5200 | 5250 | 5300 | 5350 | 5400 | 5450 | 5500 | 5550 | 5600 | 5650 | 5700 | 5750 | 5800 | 5850 | 5900 | 5950 | 6000 | 6050 | 6100 | 6150 | 6200 | 6250 | 6300 | 6350 | 6400 | 6450 | 6500 | 6550 | 6600 | 6650 | 6700 | 6750 | 6800 | 6850 | 6900 | 6950 | 7000 | 7050 | 7100 | 7150 | 7200 | 7250 | 7300 | 7350 | 7400 | 7450 | 7500 | 7550 | 7600 | 7650 | 7700 | 7750 | 7800 | 7850 | 7900 | 7950 | 8000 | 8050 | 8100 | 8150 | 8200 | 8250 | 8300 | 8350 | 8400 | 8450 | 8500 | 8550 | 8600 | 8650 | 8700 | 8750 | 8800 | 8850 | 8900 | 8950 | 9000 | 9050 | 9100 | 9150 | 9200 | 9250 | 9300 | 9350 | 9400 | 9450 | 9500
1 | 1.4628 | 1.9258 | 2.3889 | 2.8521 | 3.3155 | 3.7789 | 4.2425 | 4.7062 | 5.17 | 5.6339 | 6.0979 | 6.562 | 7.0263 | 7.4906 | 7.955 | 8.4195 | 8.8841 | 9.3488 | 9.8136 | 10.2785 | 10.7435 | 11.2085 | 11.6736 | 12.1388 | 12.6041 | 13.0695 | 13.5349 | 14.0004 | 14.4659 | 14.9316 | 15.3972 | 15.863 | 16.3288 | 16.7946 | 17.2605 | 17.7265 | 18.1924 | 18.6585 | 19.1245 | 19.5906 | 20.0567 | 20.5229 | 20.989 | 21.4552 | 21.9214 | 22.3876 | 22.8539 | 23.3201 | 23.7863 | 24.2526 | 24.7188 | 25.185 | 25.6512 | 26.1174 | 26.5836 | 27.0497 | 27.5158 | 27.9819 | 28.4479 | 28.9139 | 28.8923 | 28.8707 | 28.8492 | 28.8276 | 28.8061 | 28.7846 | 28.7631 | 28.7417 | 28.7203 | 28.6989 | 28.6775 | 28.6561 | 28.6348 | 28.6134 | 28.5921 | 28.5709 | 28.5496 | 28.5284 | 28.5071 | 28.4859 | 28.4647 | 28.4435 | 28.4224 | 28.4012 | 28.3801 | 28.359 | 28.3379 | 28.3168 | 28.2958 | 28.2747 | 28.2537 | 28.2327 | 28.2117 | 28.1907 | 28.1698 | 28.1488 | 28.1279 | 28.1069 | 28.086 | 28.0651 | 28.0443 | 28.0234 | 28.0025 | 27.9817 | 27.9609 | 27.9401 | 27.9193 | 27.8985 | 27.8777 | 27.8569 | 27.8362 | 27.8155 | 27.7947 | 27.774 | 27.7533 | 27.7326 | 27.712 | 27.6913 | 27.6706 | 27.65 | 27.6294 | 27.6087 | 27.5881 | 27.5675 | 27.5469 | 27.5263 | 27.5058 | 27.4852 | 27.4647 | 27.4441 | 27.4236 | 27.4031 | 27.3825 | 27.362 | 27.3415 | 27.3211 | 27.3006 | 27.2801 | 27.2596 | 27.2392 | 27.2187 | 27.1983 | 27.1779 | 27.1574 | 27.137 | 27.1166 | 27.0962 | 27.0758 | 27.0554 | 27.035 | 27.0146 | 26.9943 | 26.9739 | 26.9535 | 26.9332 | 26.9128 | 26.8925 | 26.8721 | 26.8518 | 26.8315 | 26.8112 | 26.7908 | 26.7705 | 26.7502 | 26.7299 | 26.7096 | 26.6893 | 26.669 | 26.6487 | 26.6284 | 26.6081 | 26.5879 | 26.5676 | 26.5473 | 26.527 | 26.5068 | 26.4865 | 26.4663 | 26.446 | 26.4258 | 26.4055 | 26.3853 | 26.3651 | 26.3448 | 26.3246 | 26.3044 | 26.2842 | 26.264 | 26.2438 | 26.2236
7 | 1.4628 | 1.9258 | 2.3888 | 2.852 | 3.3153 | 3.7787 | 4.2422 | 4.7058 | 5.1696 | 5.6334 | 6.0973 | 6.5614 | 7.0255 | 7.4897 | 7.9541 | 8.4185 | 8.883 | 9.3476 | 9.8123 | 10.2771 | 10.742 | 11.2069 | 11.672 | 12.1371 | 12.6023 | 13.0676 | 13.5329 | 13.9984 | 14.4639 | 14.9295 | 15.3951 | 15.8608 | 16.3266 | 16.7925 | 17.2584 | 17.7243 | 18.1904 | 18.6564 | 19.1226 | 19.5888 | 20.055 | 20.5213 | 20.9876 | 21.454 | 21.9204 | 22.3868 | 22.8533 | 23.3198 | 23.7864 | 24.253 | 24.7196 | 25.1862 | 25.6529 | 26.1196 | 26.5863 | 27.053 | 27.5197 | 27.9865 | 28.4532 | 28.92 | 28.8981 | 28.8763 | 28.8544 | 28.8326 | 28.8109 | 28.7891 | 28.7674 | 28.7456 | 28.7239 | 28.7022 | 28.6805 | 28.6589 | 28.6372 | 28.6156 | 28.594 | 28.5724 | 28.5508 | 28.5293 | 28.5077 | 28.4862 | 28.4647 | 28.4432 | 28.4217 | 28.4002 | 28.3787 | 28.3573 | 28.3359 | 28.3145 | 28.293 | 28.2717 | 28.2503 | 28.2289 | 28.2076 | 28.1862 | 28.1649 | 28.1436 | 28.1223 | 28.101 | 28.0798 | 28.0585 | 28.0373 | 28.016 | 27.9948 | 27.9736 | 27.9524 | 27.9312 | 27.91 | 27.8889 | 27.8677 | 27.8466 | 27.8255 | 27.8044 | 27.7833 | 27.7622 | 27.7411 | 27.72 | 27.699 | 27.6779 | 27.6569 | 27.6358 | 27.6148 | 27.5938 | 27.5728 | 27.5518 | 27.5309 | 27.5099 | 27.489 | 27.468 | 27.4471 | 27.4261 | 27.4052 | 27.3843 | 27.3634 | 27.3425 | 27.3217 | 27.3008 | 27.2799 | 27.2591 | 27.2382 | 27.2174 | 27.1966 | 27.1757 | 27.1549 | 27.1341 | 27.1133 | 27.0926 | 27.0718 | 27.051 | 27.0303 | 27.0095 | 26.9888 | 26.968 | 26.9473 | 26.9266 | 26.9059 | 26.8851 | 26.8644 | 26.8438 | 26.8231 | 26.8024 | 26.7817 | 26.7611 | 26.7404 | 26.7198 | 26.6991 | 26.6785 | 26.6578 | 26.6372 | 26.6166 | 26.596 | 26.5754 | 26.5548 | 26.5342 | 26.5136 | 26.493 | 26.4725 | 26.4519 | 26.4313 | 26.4108 | 26.3902 | 26.3697 | 26.3492 | 26.3286 | 26.3081 | 26.2876 | 26.2671 | 26.2466 | 26.2261 | 26.2056 | 26.1851
15 | 1.4628 | 1.9258 | 2.3888 | 2.852 | 3.3153 | 3.7787 | 4.2422 | 4.7058 | 5.1695 | 5.6333 | 6.0972 | 6.5612 | 7.0253 | 7.4895 | 7.9538 | 8.4182 | 8.8827 | 9.3473 | 9.812 | 10.2768 | 10.7416 | 11.2066 | 11.6716 | 12.1367 | 12.6019 | 13.0672 | 13.5325 | 13.998 | 14.4635 | 14.929 | 15.3947 | 15.8604 | 16.3262 | 16.792 | 17.258 | 17.7239 | 18.19 | 18.6561 | 19.1223 | 19.5885 | 20.0547 | 20.5211 | 20.9874 | 21.4539 | 21.9203 | 22.3869 | 22.8534 | 23.32 | 23.7867 | 24.2533 | 24.7201 | 25.1868 | 25.6536 | 26.1204 | 26.5872 | 27.0541 | 27.521 | 27.9879 | 28.4548 | 28.9218 | 28.8998 | 28.8779 | 28.856 | 28.8342 | 28.8123 | 28.7905 | 28.7687 | 28.7469 | 28.7251 | 28.7033 | 28.6815 | 28.6598 | 28.6381 | 28.6164 | 28.5947 | 28.573 | 28.5513 | 28.5297 | 28.508 | 28.4864 | 28.4648 | 28.4432 | 28.4216 | 28.4001 | 28.3785 | 28.357 | 28.3354 | 28.3139 | 28.2924 | 28.2709 | 28.2495 | 28.228 | 28.2065 | 28.1851 | 28.1637 | 28.1423 | 28.1209 | 28.0995 | 28.0781 | 28.0567 | 28.0354 | 28.0141 | 27.9927 | 27.9714 | 27.9501 | 27.9288 | 27.9075 | 27.8863 | 27.865 | 27.8438 | 27.8225 | 27.8013 | 27.7801 | 27.7589 | 27.7377 | 27.7165 | 27.6953 | 27.6742 | 27.653 | 27.6319 | 27.6107 | 27.5896 | 27.5685 | 27.5474 | 27.5263 | 27.5052 | 27.4842 | 27.4631 | 27.4421 | 27.421 | 27.4 | 27.379 | 27.3579 | 27.3369 | 27.3159 | 27.295 | 27.274 | 27.253 | 27.232 | 27.2111 | 27.1901 | 27.1692 | 27.1483 | 27.1274 | 27.1065 | 27.0855 | 27.0647 | 27.0438 | 27.0229 | 27.002 | 26.9812 | 26.9603 | 26.9395 | 26.9186 | 26.8978 | 26.877 | 26.8561 | 26.8353 | 26.8145 | 26.7937 | 26.773 | 26.7522 | 26.7314 | 26.7106 | 26.6899 | 26.6691 | 26.6484 | 26.6277 | 26.6069 | 26.5862 | 26.5655 | 26.5448 | 26.5241 | 26.5034 | 26.4827 | 26.462 | 26.4413 | 26.4207 | 26.4 | 26.3793 | 26.3587 | 26.338 | 26.3174 | 26.2968 | 26.2761 | 26.2555 | 26.2349 | 26.2143 | 26.1937 | 26.1731
30 | 1.4628 | 1.9258 | 2.3888 | 2.852 | 3.3152 | 3.7786 | 4.2421 | 4.7057 | 5.1694 | 5.6332 | 6.0971 | 6.5611 | 7.0252 | 7.4894 | 7.9537 | 8.4181 | 8.8826 | 9.3471 | 9.8118 | 10.2766 | 10.7414 | 11.2063 | 11.6713 | 12.1364 | 12.6016 | 13.0669 | 13.5322 | 13.9977 | 14.4632 | 14.9287 | 15.3944 | 15.8601 | 16.3259 | 16.7918 | 17.2577 | 17.7237 | 18.1898 | 18.6559 | 19.1221 | 19.5883 | 20.0546 | 20.521 | 20.9874 | 21.4539 | 21.9204 | 22.3869 | 22.8536 | 23.3202 | 23.7869 | 24.2537 | 24.7205 | 25.1873 | 25.6542 | 26.1211 | 26.588 | 27.055 | 27.522 | 27.989 | 28.4561 | 28.9232 | 28.9012 | 28.8792 | 28.8573 | 28.8354 | 28.8135 | 28.7916 | 28.7697 | 28.7478 | 28.726 | 28.7042 | 28.6823 | 28.6605 | 28.6387 | 28.617 | 28.5952 | 28.5735 | 28.5517 | 28.53 | 28.5083 | 28.4866 | 28.4649 | 28.4433 | 28.4216 | 28.4 | 28.3783 | 28.3567 | 28.3351 | 28.3135 | 28.2919 | 28.2704 | 28.2488 | 28.2273 | 28.2058 | 28.1842 | 28.1627 | 28.1412 | 28.1198 | 28.0983 | 28.0768 | 28.0554 | 28.034 | 28.0125 | 27.9911 | 27.9697 | 27.9483 | 27.927 | 27.9056 | 27.8842 | 27.8629 | 27.8415 | 27.8202 | 27.7989 | 27.7776 | 27.7563 | 27.735 | 27.7138 | 27.6925 | 27.6712 | 27.65 | 27.6288 | 27.6075 | 27.5863 | 27.5651 | 27.5439 | 27.5228 | 27.5016 | 27.4804 | 27.4593 | 27.4381 | 27.417 | 27.3959 | 27.3747 | 27.3536 | 27.3325 | 27.3114 | 27.2904 | 27.2693 | 27.2482 | 27.2272 | 27.2061 | 27.1851 | 27.164 | 27.143 | 27.122 | 27.101 | 27.08 | 27.059 | 27.038 | 27.0171 | 26.9961 | 26.9751 | 26.9542 | 26.9332 | 26.9123 | 26.8914 | 26.8705 | 26.8496 | 26.8287 | 26.8078 | 26.7869 | 26.766 | 26.7451 | 26.7242 | 26.7034 | 26.6825 | 26.6617 | 26.6409 | 26.62 | 26.5992 | 26.5784 | 26.5576 | 26.5368 | 26.516 | 26.4952 | 26.4744 | 26.4536 | 26.4329 | 26.4121 | 26.3913 | 26.3706 | 26.3498 | 26.3291 | 26.3084 | 26.2877 | 26.2669 | 26.2462 | 26.2255 | 26.2048 | 26.1841 | 26.1635
60 | 1.4628 | 1.9258 | 2.3888 | 2.852 | 3.3152 | 3.7786 | 4.2421 | 4.7057 | 5.1694 | 5.6331 | 6.097 | 6.561 | 7.0251 | 7.4893 | 7.9536 | 8.4179 | 8.8824 | 9.347 | 9.8116 | 10.2764 | 10.7412 | 11.2061 | 11.6711 | 12.1362 | 12.6014 | 13.0667 | 13.532 | 13.9974 | 14.4629 | 14.9285 | 15.3942 | 15.8599 | 16.3257 | 16.7916 | 17.2575 | 17.7235 | 18.1896 | 18.6557 | 19.1219 | 19.5882 | 20.0545 | 20.5209 | 20.9874 | 21.4539 | 21.9204 | 22.3871 | 22.8537 | 23.3204 | 23.7872 | 24.254 | 24.7209 | 25.1878 | 25.6547 | 26.1217 | 26.5888 | 27.0558 | 27.5229 | 27.9901 | 28.4572 | 28.9244 | 28.9024 | 28.8804 | 28.8584 | 28.8365 | 28.8145 | 28.7926 | 28.7706 | 28.7487 | 28.7268 | 28.7049 | 28.6831 | 28.6612 | 28.6394 | 28.6175 | 28.5957 | 28.5739 | 28.5521 | 28.5303 | 28.5086 | 28.4868 | 28.4651 | 28.4433 | 28.4216 | 28.3999 | 28.3782 | 28.3565 | 28.3349 | 28.3132 | 28.2916 | 28.2699 | 28.2483 | 28.2267 | 28.2051 | 28.1835 | 28.1619 | 28.1404 | 28.1188 | 28.0973 | 28.0757 | 28.0542 | 28.0327 | 28.0112 | 27.9897 | 27.9683 | 27.9468 | 27.9253 | 27.9039 | 27.8825 | 27.861 | 27.8396 | 27.8182 | 27.7968 | 27.7754 | 27.7541 | 27.7327 | 27.7114 | 27.69 | 27.6687 | 27.6474 | 27.626 | 27.6047 | 27.5835 | 27.5622 | 27.5409 | 27.5196 | 27.4984 | 27.4771 | 27.4559 | 27.4347 | 27.4134 | 27.3922 | 27.371 | 27.3498 | 27.3286 | 27.3075 | 27.2863 | 27.2651 | 27.244 | 27.2229 | 27.2017 | 27.1806 | 27.1595 | 27.1384 | 27.1173 | 27.0962 | 27.0751 | 27.054 | 27.033 | 27.0119 | 26.9908 | 26.9698 | 26.9488 | 26.9277 | 26.9067 | 26.8857 | 26.8647 | 26.8437 | 26.8227 | 26.8017 | 26.7808 | 26.7598 | 26.7388 | 26.7179 | 26.6969 | 26.676 | 26.6551 | 26.6342 | 26.6132 | 26.5923 | 26.5714 | 26.5505 | 26.5296 | 26.5088 | 26.4879 | 26.467 | 26.4462 | 26.4253 | 26.4045 | 26.3836 | 26.3628 | 26.342 | 26.3211 | 26.3003 | 26.2795 | 26.2587 | 26.2379 | 26.2171 | 26.1964 | 26.1756 | 26.1548
90 | 1.4628 | 1.9258 | 2.3888 | 2.852 | 3.3152 | 3.7786 | 4.2421 | 4.7056 | 5.1693 | 5.6331 | 6.097 | 6.561 | 7.0251 | 7.4892 | 7.9535 | 8.4179 | 8.8824 | 9.3469 | 9.8116 | 10.2763 | 10.7411 | 11.206 | 11.671 | 12.1361 | 12.6013 | 13.0666 | 13.5319 | 13.9973 | 14.4628 | 14.9284 | 15.3941 | 15.8598 | 16.3256 | 16.7915 | 17.2574 | 17.7234 | 18.1895 | 18.6557 | 19.1219 | 19.5882 | 20.0545 | 20.5209 | 20.9874 | 21.4539 | 21.9205 | 22.3871 | 22.8538 | 23.3206 | 23.7874 | 24.2542 | 24.7211 | 25.1881 | 25.655 | 26.1221 | 26.5891 | 27.0563 | 27.5234 | 27.9906 | 28.4578 | 28.9251 | 28.903 | 28.881 | 28.859 | 28.837 | 28.815 | 28.7931 | 28.7711 | 28.7492 | 28.7273 | 28.7053 | 28.6834 | 28.6616 | 28.6397 | 28.6178 | 28.596 | 28.5741 | 28.5523 | 28.5305 | 28.5087 | 28.4869 | 28.4651 | 28.4434 | 28.4216 | 28.3999 | 28.3782 | 28.3564 | 28.3347 | 28.313 | 28.2914 | 28.2697 | 28.248 | 28.2264 | 28.2048 | 28.1831 | 28.1615 | 28.1399 | 28.1183 | 28.0967 | 28.0752 | 28.0536 | 28.0321 | 28.0105 | 27.989 | 27.9675 | 27.946 | 27.9245 | 27.903 | 27.8815 | 27.8601 | 27.8386 | 27.8172 | 27.7957 | 27.7743 | 27.7529 | 27.7315 | 27.7101 | 27.6887 | 27.6673 | 27.646 | 27.6246 | 27.6033 | 27.5819 | 27.5606 | 27.5393 | 27.518 | 27.4967 | 27.4754 | 27.4541 | 27.4328 | 27.4116 | 27.3903 | 27.3691 | 27.3478 | 27.3266 | 27.3054 | 27.2842 | 27.2629 | 27.2418 | 27.2206 | 27.1994 | 27.1782 | 27.1571 | 27.1359 | 27.1148 | 27.0936 | 27.0725 | 27.0514 | 27.0303 | 27.0092 | 26.9881 | 26.967 | 26.9459 | 26.9248 | 26.9037 | 26.8827 | 26.8616 | 26.8406 | 26.8196 | 26.7985 | 26.7775 | 26.7565 | 26.7355 | 26.7145 | 26.6935 | 26.6725 | 26.6515 | 26.6306 | 26.6096 | 26.5886 | 26.5677 | 26.5468 | 26.5258 | 26.5049 | 26.484 | 26.4631 | 26.4422 | 26.4213 | 26.4004 | 26.3795 | 26.3586 | 26.3377 | 26.3169 | 26.296 | 26.2751 | 26.2543 | 26.2335 | 26.2126 | 26.1918 | 26.171 | 26.1502
180 | 1.4628 | 1.9258 | 2.3888 | 2.8519 | 3.3152 | 3.7786 | 4.242 | 4.7056 | 5.1693 | 5.6331 | 6.0969 | 6.5609 | 7.025 | 7.4892 | 7.9534 | 8.4178 | 8.8822 | 9.3468 | 9.8114 | 10.2762 | 10.741 | 11.2059 | 11.6709 | 12.136 | 12.6012 | 13.0664 | 13.5318 | 13.9972 | 14.4627 | 14.9283 | 15.3939 | 15.8596 | 16.3255 | 16.7913 | 17.2573 | 17.7233 | 18.1894 | 18.6556 | 19.1218 | 19.5881 | 20.0545 | 20.5209 | 20.9874 | 21.454 | 21.9206 | 22.3873 | 22.854 | 23.3208 | 23.7876 | 24.2545 | 24.7215 | 25.1885 | 25.6555 | 26.1226 | 26.5898 | 27.057 | 27.5242 | 27.9915 | 28.4588 | 28.9261 | 28.904 | 28.882 | 28.8599 | 28.8379 | 28.8159 | 28.7939 | 28.7719 | 28.7499 | 28.7279 | 28.706 | 28.684 | 28.6621 | 28.6402 | 28.6183 | 28.5964 | 28.5745 | 28.5526 | 28.5308 | 28.5089 | 28.4871 | 28.4653 | 28.4434 | 28.4216 | 28.3998 | 28.3781 | 28.3563 | 28.3345 | 28.3128 | 28.2911 | 28.2693 | 28.2476 | 28.2259 | 28.2042 | 28.1825 | 28.1609 | 28.1392 | 28.1176 | 28.0959 | 28.0743 | 28.0527 | 28.0311 | 28.0095 | 27.9879 | 27.9663 | 27.9447 | 27.9232 | 27.9016 | 27.8801 | 27.8586 | 27.837 | 27.8155 | 27.794 | 27.7725 | 27.7511 | 27.7296 | 27.7081 | 27.6867 | 27.6652 | 27.6438 | 27.6224 | 27.601 | 27.5796 | 27.5582 | 27.5368 | 27.5154 | 27.494 | 27.4727 | 27.4513 | 27.43 | 27.4086 | 27.3873 | 27.366 | 27.3447 | 27.3234 | 27.3021 | 27.2808 | 27.2595 | 27.2383 | 27.217 | 27.1957 | 27.1745 | 27.1533 | 27.132 | 27.1108 | 27.0896 | 27.0684 | 27.0472 | 27.026 | 27.0049 | 26.9837 | 26.9625 | 26.9414 | 26.9202 | 26.8991 | 26.8779 | 26.8568 | 26.8357 | 26.8146 | 26.7935 | 26.7724 | 26.7513 | 26.7302 | 26.7092 | 26.6881 | 26.667 | 26.646 | 26.6249 | 26.6039 | 26.5829 | 26.5618 | 26.5408 | 26.5198 | 26.4988 | 26.4778 | 26.4568 | 26.4359 | 26.4149 | 26.3939 | 26.373 | 26.352 | 26.3311 | 26.3101 | 26.2892 | 26.2683 | 26.2473 | 26.2264 | 26.2055 | 26.1846 | 26.1637 | 26.1428
365 | 1.4628 | 1.9258 | 2.3888 | 2.8519 | 3.3152 | 3.7786 | 4.242 | 4.7056 | 5.1693 | 5.633 | 6.0969 | 6.5609 | 7.0249 | 7.4891 | 7.9534 | 8.4177 | 8.8822 | 9.3467 | 9.8113 | 10.2761 | 10.7409 | 11.2058 | 11.6708 | 12.1359 | 12.601 | 13.0663 | 13.5316 | 13.997 | 14.4625 | 14.9281 | 15.3938 | 15.8595 | 16.3253 | 16.7912 | 17.2572 | 17.7232 | 18.1893 | 18.6555 | 19.1218 | 19.5881 | 20.0545 | 20.521 | 20.9875 | 21.4541 | 21.9207 | 22.3874 | 22.8542 | 23.321 | 23.7879 | 24.2548 | 24.7218 | 25.1889 | 25.656 | 26.1231 | 26.5903 | 27.0576 | 27.5249 | 27.9922 | 28.4596 | 28.927 | 28.9049 | 28.8829 | 28.8608 | 28.8387 | 28.8167 | 28.7946 | 28.7726 | 28.7506 | 28.7286 | 28.7066 | 28.6846 | 28.6626 | 28.6406 | 28.6187 | 28.5968 | 28.5748 | 28.5529 | 28.531 | 28.5091 | 28.4872 | 28.4654 | 28.4435 | 28.4217 | 28.3998 | 28.378 | 28.3562 | 28.3344 | 28.3126 | 28.2908 | 28.269 | 28.2473 | 28.2255 | 28.2038 | 28.182 | 28.1603 | 28.1386 | 28.1169 | 28.0952 | 28.0735 | 28.0518 | 28.0302 | 28.0085 | 27.9869 | 27.9652 | 27.9436 | 27.922 | 27.9004 | 27.8788 | 27.8572 | 27.8356 | 27.8141 | 27.7925 | 27.7709 | 27.7494 | 27.7279 | 27.7063 | 27.6848 | 27.6633 | 27.6418 | 27.6203 | 27.5989 | 27.5774 | 27.5559 | 27.5345 | 27.513 | 27.4916 | 27.4702 | 27.4488 | 27.4274 | 27.406 | 27.3846 | 27.3632 | 27.3418 | 27.3204 | 27.2991 | 27.2777 | 27.2564 | 27.2351 | 27.2137 | 27.1924 | 27.1711 | 27.1498 | 27.1285 | 27.1072 | 27.086 | 27.0647 | 27.0434 | 27.0222 | 27.0009 | 26.9797 | 26.9585 | 26.9372 | 26.916 | 26.8948 | 26.8736 | 26.8524 | 26.8312 | 26.81 | 26.7889 | 26.7677 | 26.7466 | 26.7254 | 26.7043 | 26.6831 | 26.662 | 26.6409 | 26.6198 | 26.5987 | 26.5776 | 26.5565 | 26.5354 | 26.5143 | 26.4932 | 26.4722 | 26.4511 | 26.4301 | 26.409 | 26.388 | 26.3669 | 26.3459 | 26.3249 | 26.3039 | 26.2829 | 26.2619 | 26.2409 | 26.2199 | 26.1989 | 26.178 | 26.157 | 26.136
730 | 1.4628 | 1.9258 | 2.3888 | 2.8519 | 3.3152 | 3.7785 | 4.242 | 4.7056 | 5.1692 | 5.633 | 6.0969 | 6.5608 | 7.0249 | 7.489 | 7.9533 | 8.4176 | 8.8821 | 9.3466 | 9.8113 | 10.276 | 10.7408 | 11.2057 | 11.6707 | 12.1358 | 12.6009 | 13.0662 | 13.5315 | 13.9969 | 14.4624 | 14.928 | 15.3937 | 15.8594 | 16.3253 | 16.7912 | 17.2571 | 17.7232 | 18.1893 | 18.6555 | 19.1218 | 19.5881 | 20.0545 | 20.521 | 20.9875 | 21.4541 | 21.9208 | 22.3875 | 22.8543 | 23.3212 | 23.7881 | 24.2551 | 24.7221 | 25.1892 | 25.6564 | 26.1236 | 26.5908 | 27.0582 | 27.5255 | 27.9929 | 28.4604 | 28.9279 | 28.9057 | 28.8836 | 28.8615 | 28.8394 | 28.8173 | 28.7953 | 28.7732 | 28.7512 | 28.7291 | 28.7071 | 28.6851 | 28.6631 | 28.6411 | 28.6191 | 28.5971 | 28.5751 | 28.5532 | 28.5312 | 28.5093 | 28.4874 | 28.4655 | 28.4436 | 28.4217 | 28.3998 | 28.3779 | 28.3561 | 28.3342 | 28.3124 | 28.2906 | 28.2687 | 28.2469 | 28.2251 | 28.2033 | 28.1816 | 28.1598 | 28.138 | 28.1163 | 28.0945 | 28.0728 | 28.0511 | 28.0294 | 28.0077 | 27.986 | 27.9643 | 27.9426 | 27.9209 | 27.8993 | 27.8776 | 27.856 | 27.8344 | 27.8128 | 27.7911 | 27.7695 | 27.7479 | 27.7264 | 27.7048 | 27.6832 | 27.6617 | 27.6401 | 27.6186 | 27.597 | 27.5755 | 27.554 | 27.5325 | 27.511 | 27.4895 | 27.468 | 27.4465 | 27.4251 | 27.4036 | 27.3822 | 27.3607 | 27.3393 | 27.3179 | 27.2965 | 27.275 | 27.2536 | 27.2322 | 27.2109 | 27.1895 | 27.1681 | 27.1468 | 27.1254 | 27.1041 | 27.0827 | 27.0614 | 27.0401 | 27.0188 | 26.9974 | 26.9761 | 26.9549 | 26.9336 | 26.9123 | 26.891 | 26.8698 | 26.8485 | 26.8273 | 26.806 | 26.7848 | 26.7636 | 26.7423 | 26.7211 | 26.6999 | 26.6787 | 26.6575 | 26.6363 | 26.6152 | 26.594 | 26.5728 | 26.5517 | 26.5305 | 26.5094 | 26.4883 | 26.4671 | 26.446 | 26.4249 | 26.4038 | 26.3827 | 26.3616 | 26.3405 | 26.3194 | 26.2984 | 26.2773 | 26.2562 | 26.2352 | 26.2141 | 26.1931 | 26.172 | 26.151 | 26.13
1825 | 1.4628 | 1.9257 | 2.3888 | 2.8519 | 3.3152 | 3.7785 | 4.242 | 4.7055 | 5.1692 | 5.633 | 6.0968 | 6.5608 | 7.0248 | 7.489 | 7.9532 | 8.4176 | 8.882 | 9.3465 | 9.8112 | 10.2759 | 10.7407 | 11.2056 | 11.6706 | 12.1357 | 12.6008 | 13.0661 | 13.5314 | 13.9968 | 14.4623 | 14.9279 | 15.3936 | 15.8593 | 16.3252 | 16.7911 | 17.2571 | 17.7231 | 18.1893 | 18.6555 | 19.1218 | 19.5881 | 20.0545 | 20.521 | 20.9876 | 21.4543 | 21.921 | 22.3877 | 22.8546 | 23.3215 | 23.7884 | 24.2554 | 24.7225 | 25.1897 | 25.6569 | 26.1241 | 26.5915 | 27.0588 | 27.5263 | 27.9937 | 28.4613 | 28.9288 | 28.9067 | 28.8845 | 28.8624 | 28.8403 | 28.8181 | 28.796 | 28.7739 | 28.7518 | 28.7298 | 28.7077 | 28.6856 | 28.6636 | 28.6416 | 28.6195 | 28.5975 | 28.5755 | 28.5535 | 28.5315 | 28.5095 | 28.4876 | 28.4656 | 28.4437 | 28.4217 | 28.3998 | 28.3779 | 28.356 | 28.3341 | 28.3122 | 28.2903 | 28.2684 | 28.2466 | 28.2247 | 28.2029 | 28.181 | 28.1592 | 28.1374 | 28.1156 | 28.0938 | 28.072 | 28.0502 | 28.0285 | 28.0067 | 27.9849 | 27.9632 | 27.9415 | 27.9197 | 27.898 | 27.8763 | 27.8546 | 27.8329 | 27.8112 | 27.7896 | 27.7679 | 27.7462 | 27.7246 | 27.7029 | 27.6813 | 27.6597 | 27.6381 | 27.6165 | 27.5949 | 27.5733 | 27.5517 | 27.5301 | 27.5086 | 27.487 | 27.4655 | 27.4439 | 27.4224 | 27.4009 | 27.3793 | 27.3578 | 27.3363 | 27.3148 | 27.2933 | 27.2719 | 27.2504 | 27.2289 | 27.2075 | 27.186 | 27.1646 | 27.1432 | 27.1217 | 27.1003 | 27.0789 | 27.0575 | 27.0361 | 27.0147 | 26.9933 | 26.972 | 26.9506 | 26.9292 | 26.9079 | 26.8865 | 26.8652 | 26.8439 | 26.8226 | 26.8012 | 26.7799 | 26.7586 | 26.7373 | 26.7161 | 26.6948 | 26.6735 | 26.6522 | 26.631 | 26.6097 | 26.5885 | 26.5672 | 26.546 | 26.5248 | 26.5036 | 26.4824 | 26.4611 | 26.44 | 26.4188 | 26.3976 | 26.3764 | 26.3552 | 26.3341 | 26.3129 | 26.2918 | 26.2706 | 26.2495 | 26.2283 | 26.2072 | 26.1861 | 26.165 | 26.1439 | 26.1228
3650 | 1.4628 | 1.9257 | 2.3888 | 2.8519 | 3.3152 | 3.7785 | 4.242 | 4.7055 | 5.1692 | 5.6329 | 6.0968 | 6.5607 | 7.0248 | 7.4889 | 7.9532 | 8.4175 | 8.882 | 9.3465 | 9.8111 | 10.2758 | 10.7406 | 11.2055 | 11.6705 | 12.1356 | 12.6008 | 13.066 | 13.5313 | 13.9968 | 14.4623 | 14.9279 | 15.3935 | 15.8593 | 16.3251 | 16.791 | 17.257 | 17.7231 | 18.1892 | 18.6555 | 19.1218 | 19.5881 | 20.0546 | 20.5211 | 20.9877 | 21.4543 | 21.9211 | 22.3879 | 22.8547 | 23.3216 | 23.7886 | 24.2557 | 24.7228 | 25.19 | 25.6572 | 26.1245 | 26.5919 | 27.0593 | 27.5268 | 27.9943 | 28.4619 | 28.9295 | 28.9073 | 28.8851 | 28.863 | 28.8408 | 28.8187 | 28.7965 | 28.7744 | 28.7523 | 28.7302 | 28.7081 | 28.686 | 28.6639 | 28.6419 | 28.6198 | 28.5978 | 28.5757 | 28.5537 | 28.5317 | 28.5097 | 28.4877 | 28.4657 | 28.4437 | 28.4218 | 28.3998 | 28.3778 | 28.3559 | 28.334 | 28.312 | 28.2901 | 28.2682 | 28.2463 | 28.2244 | 28.2026 | 28.1807 | 28.1588 | 28.137 | 28.1151 | 28.0933 | 28.0715 | 28.0496 | 28.0278 | 28.006 | 27.9842 | 27.9625 | 27.9407 | 27.9189 | 27.8972 | 27.8754 | 27.8537 | 27.8319 | 27.8102 | 27.7885 | 27.7668 | 27.7451 | 27.7234 | 27.7017 | 27.68 | 27.6584 | 27.6367 | 27.6151 | 27.5934 | 27.5718 | 27.5502 | 27.5285 | 27.5069 | 27.4853 | 27.4637 | 27.4421 | 27.4206 | 27.399 | 27.3774 | 27.3559 | 27.3343 | 27.3128 | 27.2912 | 27.2697 | 27.2482 | 27.2267 | 27.2052 | 27.1837 | 27.1622 | 27.1407 | 27.1192 | 27.0978 | 27.0763 | 27.0549 | 27.0334 | 27.012 | 26.9905 | 26.9691 | 26.9477 | 26.9263 | 26.9049 | 26.8835 | 26.8621 | 26.8407 | 26.8194 | 26.798 | 26.7766 | 26.7553 | 26.7339 | 26.7126 | 26.6913 | 26.6699 | 26.6486 | 26.6273 | 26.606 | 26.5847 | 26.5634 | 26.5421 | 26.5209 | 26.4996 | 26.4783 | 26.4571 | 26.4358 | 26.4146 | 26.3933 | 26.3721 | 26.3509 | 26.3297 | 26.3084 | 26.2872 | 26.266 | 26.2449 | 26.2237 | 26.2025 | 26.1813 | 26.1602 | 26.139 | 26.1178
7300 | 1.4628 | 1.9257 | 2.3888 | 2.8519 | 3.3152 | 3.7785 | 4.242 | 4.7055 | 5.1692 | 5.6329 | 6.0968 | 6.5607 | 7.0248 | 7.4889 | 7.9532 | 8.4175 | 8.8819 | 9.3465 | 9.8111 | 10.2758 | 10.7406 | 11.2055 | 11.6705 | 12.1355 | 12.6007 | 13.066 | 13.5313 | 13.9967 | 14.4622 | 14.9278 | 15.3935 | 15.8592 | 16.3251 | 16.791 | 17.257 | 17.7231 | 18.1892 | 18.6555 | 19.1218 | 19.5882 | 20.0546 | 20.5211 | 20.9877 | 21.4544 | 21.9212 | 22.388 | 22.8549 | 23.3218 | 23.7888 | 24.2559 | 24.723 | 25.1903 | 25.6575 | 26.1249 | 26.5923 | 27.0597 | 27.5272 | 27.9948 | 28.4624 | 28.9301 | 28.9079 | 28.8857 | 28.8635 | 28.8413 | 28.8192 | 28.797 | 28.7749 | 28.7527 | 28.7306 | 28.7085 | 28.6864 | 28.6643 | 28.6422 | 28.6201 | 28.598 | 28.576 | 28.5539 | 28.5319 | 28.5098 | 28.4878 | 28.4658 | 28.4438 | 28.4218 | 28.3998 | 28.3778 | 28.3558 | 28.3339 | 28.3119 | 28.29 | 28.268 | 28.2461 | 28.2242 | 28.2023 | 28.1804 | 28.1585 | 28.1366 | 28.1147 | 28.0928 | 28.071 | 28.0491 | 28.0273 | 28.0054 | 27.9836 | 27.9618 | 27.94 | 27.9182 | 27.8964 | 27.8746 | 27.8528 | 27.831 | 27.8093 | 27.7875 | 27.7658 | 27.744 | 27.7223 | 27.7006 | 27.6789 | 27.6572 | 27.6355 | 27.6138 | 27.5921 | 27.5704 | 27.5487 | 27.5271 | 27.5054 | 27.4838 | 27.4621 | 27.4405 | 27.4189 | 27.3973 | 27.3757 | 27.3541 | 27.3325 | 27.3109 | 27.2893 | 27.2677 | 27.2462 | 27.2246 | 27.2031 | 27.1815 | 27.16 | 27.1385 | 27.1169 | 27.0954 | 27.0739 | 27.0524 | 27.0309 | 27.0095 | 26.988 | 26.9665 | 26.945 | 26.9236 | 26.9021 | 26.8807 | 26.8593 | 26.8378 | 26.8164 | 26.795 | 26.7736 | 26.7522 | 26.7308 | 26.7094 | 26.688 | 26.6667 | 26.6453 | 26.6239 | 26.6026 | 26.5812 | 26.5599 | 26.5386 | 26.5172 | 26.4959 | 26.4746 | 26.4533 | 26.432 | 26.4107 | 26.3894 | 26.3681 | 26.3469 | 26.3256 | 26.3043 | 26.2831 | 26.2618 | 26.2406 | 26.2194 | 26.1981 | 26.1769 | 26.1557 | 26.1345 | 26.1133
Time | Tubing
days | 50 | 100 | 150 | 200 | 250 | 300 | 350 | 400 | 450 | 500 | 550 | 600 | 650 | 700 | 750 | 800 | 850 | 900 | 950 | 1000 | 1050 | 1100 | 1150 | 1200 | 1250 | 1300 | 1350 | 1400 | 1450 | 1500 | 1550 | 1600 | 1650 | 1700 | 1750 | 1800 | 1850 | 1900 | 1950 | 2000 | 2050 | 2100 | 2150 | 2200 | 2250 | 2300 | 2350 | 2400 | 2450 | 2500 | 2550 | 2600 | 2650 | 2700 | 2750 | 2800 | 2850 | 2900 | 2950 | 3000 | 3050 | 3100 | 3150 | 3200 | 3250 | 3300 | 3350 | 3400 | 3450 | 3500 | 3550 | 3600 | 3650 | 3700 | 3750 | 3800 | 3850 | 3900 | 3950 | 4000 | 4050 | 4100 | 4150 | 4200 | 4250 | 4300 | 4350 | 4400 | 4450 | 4500 | 4550 | 4600 | 4650 | 4700 | 4750 | 4800 | 4850 | 4900 | 4950 | 5000 | 5050 | 5100 | 5150 | 5200 | 5250 | 5300 | 5350 | 5400 | 5450 | 5500 | 5550 | 5600 | 5650 | 5700 | 5750 | 5800 | 5850 | 5900 | 5950 | 6000 | 6050 | 6100 | 6150 | 6200 | 6250 | 6300 | 6350 | 6400 | 6450 | 6500 | 6550 | 6600 | 6650 | 6700 | 6750 | 6800 | 6850 | 6900 | 6950 | 7000 | 7050 | 7100 | 7150 | 7200 | 7250 | 7300 | 7350 | 7400 | 7450 | 7500 | 7550 | 7600 | 7650 | 7700 | 7750 | 7800 | 7850 | 7900 | 7950 | 8000 | 8050 | 8100 | 8150 | 8200 | 8250 | 8300 | 8350 | 8400 | 8450 | 8500 | 8550 | 8600 | 8650 | 8700 | 8750 | 8800 | 8850 | 8900 | 8950 | 9000 | 9050 | 9100 | 9150 | 9200 | 9250 | 9300 | 9350 | 9400 | 9450 | 9500
1 | -2.7472 | -2.2677 | -1.788 | -1.3083 | -0.82859 | -0.34877 | 0.13111 | 0.61105 | 1.0911 | 1.5711 | 2.0512 | 2.5314 | 3.0117 | 3.492 | 3.9723 | 4.4528 | 4.9332 | 5.4138 | 5.8944 | 6.375 | 6.8557 | 7.3365 | 7.8173 | 8.2982 | 8.7791 | 9.2601 | 9.7411 | 10.2222 | 10.7033 | 11.1845 | 11.6657 | 12.147 | 12.6284 | 13.1098 | 13.5912 | 14.0727 | 14.5542 | 15.0358 | 15.5175 | 15.9992 | 16.4809 | 16.9627 | 17.4446 | 17.9265 | 18.4084 | 18.8904 | 19.3725 | 19.8546 | 20.3367 | 20.8189 | 21.3011 | 21.7834 | 22.2658 | 22.7482 | 23.2306 | 23.7131 | 24.1957 | 24.6783 | 25.1609 | 25.6436 | 25.6481 | 25.6526 | 25.6571 | 25.6616 | 25.666 | 25.6705 | 25.675 | 25.6795 | 25.684 | 25.6884 | 25.6929 | 25.6974 | 25.7019 | 25.7063 | 25.7108 | 25.7153 | 25.7198 | 25.7242 | 25.7287 | 25.7332 | 25.7376 | 25.7421 | 25.7466 | 25.7511 | 25.7555 | 25.76 | 25.7645 | 25.7689 | 25.7734 | 25.7779 | 25.7823 | 25.7868 | 25.7913 | 25.7957 | 25.8002 | 25.8047 | 25.8091 | 25.8136 | 25.8181 | 25.8225 | 25.827 | 25.8315 | 25.8359 | 25.8404 | 25.8449 | 25.8493 | 25.8538 | 25.8583 | 25.8627 | 25.8672 | 25.8716 | 25.8761 | 25.8806 | 25.885 | 25.8895 | 25.8939 | 25.8984 | 25.9029 | 25.9073 | 25.9118 | 25.9162 | 25.9207 | 25.9252 | 25.9296 | 25.9341 | 25.9385 | 25.943 | 25.9474 | 25.9519 | 25.9564 | 25.9608 | 25.9653 | 25.9697 | 25.9742 | 25.9786 | 25.9831 | 25.9876 | 25.992 | 25.9965 | 26.0009 | 26.0054 | 26.0098 | 26.0143 | 26.0187 | 26.0232 | 26.0277 | 26.0321 | 26.0366 | 26.041 | 26.0455 | 26.0499 | 26.0544 | 26.0588 | 26.0633 | 26.0677 | 26.0722 | 26.0766 | 26.0811 | 26.0856 | 26.09 | 26.0945 | 26.0989 | 26.1034 | 26.1078 | 26.1123 | 26.1167 | 26.1212 | 26.1256 | 26.1301 | 26.1345 | 26.139 | 26.1434 | 26.1479 | 26.1523 | 26.1568 | 26.1612 | 26.1657 | 26.1701 | 26.1746 | 26.1791 | 26.1835 | 26.188 | 26.1924 | 26.1969 | 26.2013 | 26.2058 | 26.2102 | 26.2147 | 26.2191 | 26.2236
7 | -2.9409 | -2.4591 | -1.9772 | -1.4953 | -1.0133 | -0.53119 | -0.04904 | 0.43318 | 0.91548 | 1.3978 | 1.8803 | 2.3628 | 2.8453 | 3.328 | 3.8107 | 4.2934 | 4.7763 | 5.2592 | 5.7421 | 6.2252 | 6.7083 | 7.1914 | 7.6747 | 8.158 | 8.6413 | 9.1247 | 9.6082 | 10.0918 | 10.5754 | 11.0591 | 11.5428 | 12.0266 | 12.5104 | 12.9944 | 13.4784 | 13.9624 | 14.4465 | 14.9307 | 15.4149 | 15.8992 | 16.3835 | 16.868 | 17.3524 | 17.837 | 18.3216 | 18.8062 | 19.2909 | 19.7757 | 20.2606 | 20.7455 | 21.2304 | 21.7154 | 22.2005 | 22.6856 | 23.1708 | 23.6561 | 24.1414 | 24.6268 | 25.1123 | 25.5978 | 25.6023 | 25.6068 | 25.6114 | 25.6159 | 25.6205 | 25.625 | 25.6295 | 25.6341 | 25.6386 | 25.6432 | 25.6477 | 25.6522 | 25.6568 | 25.6613 | 25.6658 | 25.6704 | 25.6749 | 25.6794 | 25.684 | 25.6885 | 25.693 | 25.6975 | 25.7021 | 25.7066 | 25.7111 | 25.7157 | 25.7202 | 25.7247 | 25.7292 | 25.7338 | 25.7383 | 25.7428 | 25.7473 | 25.7519 | 25.7564 | 25.7609 | 25.7654 | 25.77 | 25.7745 | 25.779 | 25.7835 | 25.7881 | 25.7926 | 25.7971 | 25.8016 | 25.8061 | 25.8107 | 25.8152 | 25.8197 | 25.8242 | 25.8287 | 25.8333 | 25.8378 | 25.8423 | 25.8468 | 25.8513 | 25.8558 | 25.8604 | 25.8649 | 25.8694 | 25.8739 | 25.8784 | 25.8829 | 25.8875 | 25.892 | 25.8965 | 25.901 | 25.9055 | 25.91 | 25.9145 | 25.919 | 25.9236 | 25.9281 | 25.9326 | 25.9371 | 25.9416 | 25.9461 | 25.9506 | 25.9551 | 25.9597 | 25.9642 | 25.9687 | 25.9732 | 25.9777 | 25.9822 | 25.9867 | 25.9912 | 25.9957 | 26.0003 | 26.0048 | 26.0093 | 26.0138 | 26.0183 | 26.0228 | 26.0273 | 26.0318 | 26.0363 | 26.0408 | 26.0453 | 26.0499 | 26.0544 | 26.0589 | 26.0634 | 26.0679 | 26.0724 | 26.0769 | 26.0814 | 26.0859 | 26.0904 | 26.0949 | 26.0994 | 26.1039 | 26.1085 | 26.113 | 26.1175 | 26.122 | 26.1265 | 26.131 | 26.1355 | 26.14 | 26.1445 | 26.149 | 26.1535 | 26.158 | 26.1625 | 26.167 | 26.1716 | 26.1761 | 26.1806 | 26.1851
15 | -2.9996 | -2.5172 | -2.0346 | -1.552 | -1.0693 | -0.58657 | -0.10374 | 0.37917 | 0.86214 | 1.3452 | 1.8283 | 2.3115 | 2.7948 | 3.2781 | 3.7615 | 4.245 | 4.7285 | 5.2121 | 5.6958 | 6.1795 | 6.6634 | 7.1472 | 7.6312 | 8.1152 | 8.5993 | 9.0834 | 9.5677 | 10.0519 | 10.5363 | 11.0207 | 11.5052 | 11.9897 | 12.4744 | 12.959 | 13.4438 | 13.9286 | 14.4135 | 14.8984 | 15.3834 | 15.8685 | 16.3536 | 16.8388 | 17.324 | 17.8094 | 18.2947 | 18.7802 | 19.2657 | 19.7513 | 20.2369 | 20.7226 | 21.2084 | 21.6942 | 22.1801 | 22.6661 | 23.1521 | 23.6382 | 24.1243 | 24.6106 | 25.0968 | 25.5832 | 25.5877 | 25.5923 | 25.5969 | 25.6014 | 25.606 | 25.6105 | 25.6151 | 25.6196 | 25.6242 | 25.6288 | 25.6333 | 25.6379 | 25.6424 | 25.647 | 25.6515 | 25.6561 | 25.6606 | 25.6652 | 25.6697 | 25.6743 | 25.6788 | 25.6834 | 25.6879 | 25.6925 | 25.697 | 25.7016 | 25.7061 | 25.7107 | 25.7152 | 25.7198 | 25.7243 | 25.7289 | 25.7334 | 25.738 | 25.7425 | 25.7471 | 25.7516 | 25.7561 | 25.7607 | 25.7652 | 25.7698 | 25.7743 | 25.7789 | 25.7834 | 25.7879 | 25.7925 | 25.797 | 25.8016 | 25.8061 | 25.8106 | 25.8152 | 25.8197 | 25.8243 | 25.8288 | 25.8333 | 25.8379 | 25.8424 | 25.8469 | 25.8515 | 25.856 | 25.8605 | 25.8651 | 25.8696 | 25.8742 | 25.8787 | 25.8832 | 25.8878 | 25.8923 | 25.8968 | 25.9014 | 25.9059 | 25.9104 | 25.915 | 25.9195 | 25.924 | 25.9286 | 25.9331 | 25.9376 | 25.9422 | 25.9467 | 25.9512 | 25.9557 | 25.9603 | 25.9648 | 25.9693 | 25.9739 | 25.9784 | 25.9829 | 25.9875 | 25.992 | 25.9965 | 26.001 | 26.0056 | 26.0101 | 26.0146 | 26.0192 | 26.0237 | 26.0282 | 26.0328 | 26.0373 | 26.0418 | 26.0463 | 26.0509 | 26.0554 | 26.0599 | 26.0644 | 26.069 | 26.0735 | 26.078 | 26.0826 | 26.0871 | 26.0916 | 26.0961 | 26.1007 | 26.1052 | 26.1097 | 26.1142 | 26.1188 | 26.1233 | 26.1278 | 26.1324 | 26.1369 | 26.1414 | 26.1459 | 26.1505 | 26.155 | 26.1595 | 26.164 | 26.1686 | 26.1731
30 | -3.0462 | -2.5632 | -2.0801 | -1.597 | -1.1138 | -0.63046 | -0.1471 | 0.33634 | 0.81985 | 1.3034 | 1.7871 | 2.2708 | 2.7546 | 3.2385 | 3.7225 | 4.2065 | 4.6906 | 5.1748 | 5.659 | 6.1433 | 6.6277 | 7.1121 | 7.5966 | 8.0812 | 8.5659 | 9.0506 | 9.5354 | 10.0203 | 10.5052 | 10.9902 | 11.4753 | 11.9604 | 12.4456 | 12.9309 | 13.4162 | 13.9016 | 14.3871 | 14.8726 | 15.3582 | 15.8439 | 16.3297 | 16.8155 | 17.3013 | 17.7873 | 18.2733 | 18.7594 | 19.2455 | 19.7317 | 20.218 | 20.7043 | 21.1907 | 21.6772 | 22.1637 | 22.6503 | 23.137 | 23.6237 | 24.1105 | 24.5974 | 25.0843 | 25.5713 | 25.5759 | 25.5805 | 25.5851 | 25.5896 | 25.5942 | 25.5988 | 25.6034 | 25.6079 | 25.6125 | 25.6171 | 25.6217 | 25.6262 | 25.6308 | 25.6354 | 25.6399 | 25.6445 | 25.6491 | 25.6536 | 25.6582 | 25.6628 | 25.6674 | 25.6719 | 25.6765 | 25.6811 | 25.6856 | 25.6902 | 25.6947 | 25.6993 | 25.7039 | 25.7084 | 25.713 | 25.7176 | 25.7221 | 25.7267 | 25.7313 | 25.7358 | 25.7404 | 25.7449 | 25.7495 | 25.7541 | 25.7586 | 25.7632 | 25.7677 | 25.7723 | 25.7769 | 25.7814 | 25.786 | 25.7905 | 25.7951 | 25.7996 | 25.8042 | 25.8087 | 25.8133 | 25.8179 | 25.8224 | 25.827 | 25.8315 | 25.8361 | 25.8406 | 25.8452 | 25.8497 | 25.8543 | 25.8588 | 25.8634 | 25.8679 | 25.8725 | 25.877 | 25.8816 | 25.8861 | 25.8907 | 25.8953 | 25.8998 | 25.9044 | 25.9089 | 25.9134 | 25.918 | 25.9225 | 25.9271 | 25.9316 | 25.9362 | 25.9407 | 25.9453 | 25.9498 | 25.9544 | 25.9589 | 25.9635 | 25.968 | 25.9726 | 25.9771 | 25.9817 | 25.9862 | 25.9908 | 25.9953 | 25.9999 | 26.0044 | 26.0089 | 26.0135 | 26.018 | 26.0226 | 26.0271 | 26.0317 | 26.0362 | 26.0408 | 26.0453 | 26.0499 | 26.0544 | 26.0589 | 26.0635 | 26.068 | 26.0726 | 26.0771 | 26.0817 | 26.0862 | 26.0908 | 26.0953 | 26.0998 | 26.1044 | 26.1089 | 26.1135 | 26.118 | 26.1226 | 26.1271 | 26.1316 | 26.1362 | 26.1407 | 26.1453 | 26.1498 | 26.1544 | 26.1589 | 26.1635
60 | -3.0872 | -2.6037 | -2.1202 | -1.6366 | -1.1529 | -0.66916 | -0.18533 | 0.29858 | 0.78256 | 1.2666 | 1.7508 | 2.235 | 2.7192 | 3.2036 | 3.688 | 4.1725 | 4.6571 | 5.1418 | 5.6265 | 6.1113 | 6.5962 | 7.0811 | 7.5661 | 8.0512 | 8.5364 | 9.0216 | 9.5069 | 9.9923 | 10.4777 | 10.9632 | 11.4488 | 11.9344 | 12.4202 | 12.9059 | 13.3918 | 13.8777 | 14.3637 | 14.8498 | 15.3359 | 15.8221 | 16.3084 | 16.7948 | 17.2812 | 17.7677 | 18.2542 | 18.7408 | 19.2275 | 19.7143 | 20.2011 | 20.688 | 21.1749 | 21.662 | 22.1491 | 22.6362 | 23.1235 | 23.6108 | 24.0981 | 24.5856 | 25.0731 | 25.5606 | 25.5652 | 25.5698 | 25.5744 | 25.579 | 25.5836 | 25.5882 | 25.5928 | 25.5974 | 25.602 | 25.6065 | 25.6111 | 25.6157 | 25.6203 | 25.6249 | 25.6295 | 25.6341 | 25.6387 | 25.6432 | 25.6478 | 25.6524 | 25.657 | 25.6616 | 25.6662 | 25.6707 | 25.6753 | 25.6799 | 25.6845 | 25.6891 | 25.6936 | 25.6982 | 25.7028 | 25.7074 | 25.712 | 25.7165 | 25.7211 | 25.7257 | 25.7303 | 25.7348 | 25.7394 | 25.744 | 25.7486 | 25.7531 | 25.7577 | 25.7623 | 25.7669 | 25.7714 | 25.776 | 25.7806 | 25.7852 | 25.7897 | 25.7943 | 25.7989 | 25.8034 | 25.808 | 25.8126 | 25.8172 | 25.8217 | 25.8263 | 25.8309 | 25.8354 | 25.84 | 25.8446 | 25.8491 | 25.8537 | 25.8583 | 25.8628 | 25.8674 | 25.872 | 25.8765 | 25.8811 | 25.8857 | 25.8902 | 25.8948 | 25.8994 | 25.9039 | 25.9085 | 25.9131 | 25.9176 | 25.9222 | 25.9268 | 25.9313 | 25.9359 | 25.9405 | 25.945 | 25.9496 | 25.9541 | 25.9587 | 25.9633 | 25.9678 | 25.9724 | 25.977 | 25.9815 | 25.9861 | 25.9906 | 25.9952 | 25.9998 | 26.0043 | 26.0089 | 26.0135 | 26.018 | 26.0226 | 26.0271 | 26.0317 | 26.0363 | 26.0408 | 26.0454 | 26.0499 | 26.0545 | 26.0591 | 26.0636 | 26.0682 | 26.0727 | 26.0773 | 26.0819 | 26.0864 | 26.091 | 26.0955 | 26.1001 | 26.1047 | 26.1092 | 26.1138 | 26.1183 | 26.1229 | 26.1275 | 26.132 | 26.1366 | 26.1411 | 26.1457 | 26.1503 | 26.1548
90 | -3.1089 | -2.6252 | -2.1415 | -1.6576 | -1.1737 | -0.6897 | -0.20562 | 0.27853 | 0.76276 | 1.2471 | 1.7314 | 2.2159 | 2.7004 | 3.1851 | 3.6697 | 4.1545 | 4.6393 | 5.1242 | 5.6092 | 6.0943 | 6.5794 | 7.0646 | 7.5499 | 8.0352 | 8.5206 | 9.0061 | 9.4917 | 9.9773 | 10.463 | 10.9488 | 11.4347 | 11.9206 | 12.4066 | 12.8927 | 13.3788 | 13.865 | 14.3513 | 14.8376 | 15.324 | 15.8105 | 16.2971 | 16.7837 | 17.2704 | 17.7572 | 18.244 | 18.7309 | 19.2179 | 19.7049 | 20.192 | 20.6792 | 21.1665 | 21.6538 | 22.1412 | 22.6286 | 23.1162 | 23.6038 | 24.0914 | 24.5792 | 25.067 | 25.5549 | 25.5595 | 25.5641 | 25.5687 | 25.5733 | 25.5779 | 25.5825 | 25.5871 | 25.5917 | 25.5963 | 25.6009 | 25.6055 | 25.61 | 25.6146 | 25.6192 | 25.6238 | 25.6284 | 25.633 | 25.6376 | 25.6422 | 25.6468 | 25.6514 | 25.656 | 25.6606 | 25.6652 | 25.6698 | 25.6743 | 25.6789 | 25.6835 | 25.6881 | 25.6927 | 25.6973 | 25.7019 | 25.7065 | 25.7111 | 25.7156 | 25.7202 | 25.7248 | 25.7294 | 25.734 | 25.7386 | 25.7431 | 25.7477 | 25.7523 | 25.7569 | 25.7615 | 25.7661 | 25.7706 | 25.7752 | 25.7798 | 25.7844 | 25.789 | 25.7935 | 25.7981 | 25.8027 | 25.8073 | 25.8119 | 25.8164 | 25.821 | 25.8256 | 25.8302 | 25.8348 | 25.8393 | 25.8439 | 25.8485 | 25.8531 | 25.8576 | 25.8622 | 25.8668 | 25.8714 | 25.8759 | 25.8805 | 25.8851 | 25.8897 | 25.8942 | 25.8988 | 25.9034 | 25.908 | 25.9125 | 25.9171 | 25.9217 | 25.9263 | 25.9308 | 25.9354 | 25.94 | 25.9445 | 25.9491 | 25.9537 | 25.9583 | 25.9628 | 25.9674 | 25.972 | 25.9765 | 25.9811 | 25.9857 | 25.9903 | 25.9948 | 25.9994 | 26.004 | 26.0085 | 26.0131 | 26.0177 | 26.0222 | 26.0268 | 26.0314 | 26.036 | 26.0405 | 26.0451 | 26.0497 | 26.0542 | 26.0588 | 26.0634 | 26.0679 | 26.0725 | 26.0771 | 26.0816 | 26.0862 | 26.0908 | 26.0953 | 26.0999 | 26.1045 | 26.109 | 26.1136 | 26.1182 | 26.1228 | 26.1273 | 26.1319 | 26.1365 | 26.141 | 26.1456 | 26.1502
180 | -3.1428 | -2.6588 | -2.1746 | -1.6904 | -1.2061 | -0.72172 | -0.23727 | 0.24727 | 0.73188 | 1.2166 | 1.7013 | 2.1862 | 2.6711 | 3.1561 | 3.6412 | 4.1263 | 4.6116 | 5.0969 | 5.5823 | 6.0677 | 6.5532 | 7.0388 | 7.5245 | 8.0103 | 8.4961 | 8.982 | 9.468 | 9.954 | 10.4402 | 10.9264 | 11.4126 | 11.899 | 12.3854 | 12.8719 | 13.3584 | 13.8451 | 14.3318 | 14.8186 | 15.3054 | 15.7923 | 16.2793 | 16.7664 | 17.2535 | 17.7407 | 18.228 | 18.7154 | 19.2028 | 19.6903 | 20.1778 | 20.6655 | 21.1532 | 21.6409 | 22.1288 | 22.6167 | 23.1047 | 23.5928 | 24.0809 | 24.5691 | 25.0574 | 25.5457 | 25.5503 | 25.5549 | 25.5596 | 25.5642 | 25.5688 | 25.5734 | 25.578 | 25.5826 | 25.5872 | 25.5918 | 25.5965 | 25.6011 | 25.6057 | 25.6103 | 25.6149 | 25.6195 | 25.6241 | 25.6287 | 25.6333 | 25.6379 | 25.6425 | 25.6471 | 25.6517 | 25.6563 | 25.661 | 25.6656 | 25.6702 | 25.6748 | 25.6794 | 25.684 | 25.6886 | 25.6932 | 25.6978 | 25.7024 | 25.707 | 25.7116 | 25.7162 | 25.7208 | 25.7254 | 25.73 | 25.7346 | 25.7392 | 25.7438 | 25.7484 | 25.753 | 25.7575 | 25.7621 | 25.7667 | 25.7713 | 25.7759 | 25.7805 | 25.7851 | 25.7897 | 25.7943 | 25.7989 | 25.8035 | 25.8081 | 25.8127 | 25.8173 | 25.8219 | 25.8265 | 25.831 | 25.8356 | 25.8402 | 25.8448 | 25.8494 | 25.854 | 25.8586 | 25.8632 | 25.8678 | 25.8724 | 25.8769 | 25.8815 | 25.8861 | 25.8907 | 25.8953 | 25.8999 | 25.9045 | 25.9091 | 25.9136 | 25.9182 | 25.9228 | 25.9274 | 25.932 | 25.9366 | 25.9412 | 25.9457 | 25.9503 | 25.9549 | 25.9595 | 25.9641 | 25.9687 | 25.9733 | 25.9778 | 25.9824 | 25.987 | 25.9916 | 25.9962 | 26.0008 | 26.0053 | 26.0099 | 26.0145 | 26.0191 | 26.0237 | 26.0283 | 26.0328 | 26.0374 | 26.042 | 26.0466 | 26.0512 | 26.0558 | 26.0603 | 26.0649 | 26.0695 | 26.0741 | 26.0787 | 26.0833 | 26.0878 | 26.0924 | 26.097 | 26.1016 | 26.1062 | 26.1108 | 26.1153 | 26.1199 | 26.1245 | 26.1291 | 26.1337 | 26.1382 | 26.1428
365 | -3.1737 | -2.6893 | -2.2048 | -1.7202 | -1.2356 | -0.75087 | -0.26607 | 0.2188 | 0.70376 | 1.1888 | 1.6739 | 2.1591 | 2.6444 | 3.1297 | 3.6152 | 4.1007 | 4.5863 | 5.0719 | 5.5577 | 6.0435 | 6.5294 | 7.0154 | 7.5014 | 7.9875 | 8.4737 | 8.96 | 9.4463 | 9.9328 | 10.4193 | 10.9058 | 11.3925 | 11.8792 | 12.366 | 12.8529 | 13.3398 | 13.8268 | 14.3139 | 14.8011 | 15.2883 | 15.7757 | 16.263 | 16.7505 | 17.238 | 17.7256 | 18.2133 | 18.7011 | 19.1889 | 19.6768 | 20.1648 | 20.6528 | 21.1409 | 21.6291 | 22.1174 | 22.6057 | 23.0941 | 23.5826 | 24.0711 | 24.5597 | 25.0484 | 25.5372 | 25.5418 | 25.5465 | 25.5511 | 25.5557 | 25.5603 | 25.565 | 25.5696 | 25.5742 | 25.5788 | 25.5835 | 25.5881 | 25.5927 | 25.5973 | 25.602 | 25.6066 | 25.6112 | 25.6158 | 25.6204 | 25.6251 | 25.6297 | 25.6343 | 25.6389 | 25.6435 | 25.6482 | 25.6528 | 25.6574 | 25.662 | 25.6666 | 25.6712 | 25.6759 | 25.6805 | 25.6851 | 25.6897 | 25.6943 | 25.6989 | 25.7035 | 25.7082 | 25.7128 | 25.7174 | 25.722 | 25.7266 | 25.7312 | 25.7358 | 25.7404 | 25.745 | 25.7497 | 25.7543 | 25.7589 | 25.7635 | 25.7681 | 25.7727 | 25.7773 | 25.7819 | 25.7865 | 25.7911 | 25.7957 | 25.8003 | 25.8049 | 25.8095 | 25.8142 | 25.8188 | 25.8234 | 25.828 | 25.8326 | 25.8372 | 25.8418 | 25.8464 | 25.851 | 25.8556 | 25.8602 | 25.8648 | 25.8694 | 25.874 | 25.8786 | 25.8832 | 25.8878 | 25.8924 | 25.897 | 25.9016 | 25.9062 | 25.9108 | 25.9154 | 25.92 | 25.9246 | 25.9292 | 25.9338 | 25.9384 | 25.943 | 25.9476 | 25.9522 | 25.9568 | 25.9614 | 25.966 | 25.9706 | 25.9752 | 25.9798 | 25.9844 | 25.989 | 25.9936 | 25.9982 | 26.0028 | 26.0074 | 26.012 | 26.0166 | 26.0212 | 26.0258 | 26.0303 | 26.0349 | 26.0395 | 26.0441 | 26.0487 | 26.0533 | 26.0579 | 26.0625 | 26.0671 | 26.0717 | 26.0763 | 26.0809 | 26.0855 | 26.0901 | 26.0947 | 26.0993 | 26.1039 | 26.1085 | 26.1131 | 26.1177 | 26.1223 | 26.1269 | 26.1315 | 26.136
730 | -3.2008 | -2.7161 | -2.2313 | -1.7465 | -1.2615 | -0.77652 | -0.29142 | 0.19376 | 0.67902 | 1.1644 | 1.6498 | 2.1353 | 2.6209 | 3.1065 | 3.5923 | 4.0781 | 4.564 | 5.05 | 5.536 | 6.0222 | 6.5084 | 6.9947 | 7.481 | 7.9675 | 8.454 | 8.9406 | 9.4273 | 9.914 | 10.4008 | 10.8877 | 11.3747 | 11.8618 | 12.3489 | 12.8361 | 13.3234 | 13.8107 | 14.2982 | 14.7857 | 15.2733 | 15.7609 | 16.2486 | 16.7364 | 17.2243 | 17.7123 | 18.2003 | 18.6884 | 19.1766 | 19.6648 | 20.1532 | 20.6416 | 21.13 | 21.6186 | 22.1072 | 22.5959 | 23.0847 | 23.5735 | 24.0624 | 24.5514 | 25.0405 | 25.5296 | 25.5342 | 25.5389 | 25.5435 | 25.5482 | 25.5528 | 25.5574 | 25.5621 | 25.5667 | 25.5713 | 25.576 | 25.5806 | 25.5853 | 25.5899 | 25.5945 | 25.5992 | 25.6038 | 25.6084 | 25.6131 | 25.6177 | 25.6223 | 25.6269 | 25.6316 | 25.6362 | 25.6408 | 25.6455 | 25.6501 | 25.6547 | 25.6593 | 25.664 | 25.6686 | 25.6732 | 25.6779 | 25.6825 | 25.6871 | 25.6917 | 25.6964 | 25.701 | 25.7056 | 25.7102 | 25.7149 | 25.7195 | 25.7241 | 25.7287 | 25.7333 | 25.738 | 25.7426 | 25.7472 | 25.7518 | 25.7564 | 25.7611 | 25.7657 | 25.7703 | 25.7749 | 25.7795 | 25.7842 | 25.7888 | 25.7934 | 25.798 | 25.8026 | 25.8073 | 25.8119 | 25.8165 | 25.8211 | 25.8257 | 25.8303 | 25.835 | 25.8396 | 25.8442 | 25.8488 | 25.8534 | 25.858 | 25.8626 | 25.8673 | 25.8719 | 25.8765 | 25.8811 | 25.8857 | 25.8903 | 25.8949 | 25.8995 | 25.9042 | 25.9088 | 25.9134 | 25.918 | 25.9226 | 25.9272 | 25.9318 | 25.9364 | 25.941 | 25.9457 | 25.9503 | 25.9549 | 25.9595 | 25.9641 | 25.9687 | 25.9733 | 25.9779 | 25.9825 | 25.9871 | 25.9918 | 25.9964 | 26.001 | 26.0056 | 26.0102 | 26.0148 | 26.0194 | 26.024 | 26.0286 | 26.0332 | 26.0378 | 26.0425 | 26.0471 | 26.0517 | 26.0563 | 26.0609 | 26.0655 | 26.0701 | 26.0747 | 26.0793 | 26.0839 | 26.0885 | 26.0931 | 26.0977 | 26.1024 | 26.107 | 26.1116 | 26.1162 | 26.1208 | 26.1254 | 26.13
1825 | -3.2326 | -2.7476 | -2.2625 | -1.7773 | -1.292 | -0.80665 | -0.3212 | 0.16433 | 0.64995 | 1.1356 | 1.6214 | 2.1073 | 2.5932 | 3.0792 | 3.5653 | 4.0515 | 4.5378 | 5.0241 | 5.5105 | 5.997 | 6.4836 | 6.9703 | 7.457 | 7.9438 | 8.4307 | 8.9177 | 9.4048 | 9.8919 | 10.3791 | 10.8664 | 11.3538 | 11.8412 | 12.3287 | 12.8163 | 13.304 | 13.7917 | 14.2795 | 14.7675 | 15.2554 | 15.7435 | 16.2316 | 16.7198 | 17.2081 | 17.6965 | 18.1849 | 18.6734 | 19.162 | 19.6507 | 20.1394 | 20.6282 | 21.1171 | 21.6061 | 22.0951 | 22.5842 | 23.0734 | 23.5627 | 24.052 | 24.5414 | 25.0309 | 25.5205 | 25.5251 | 25.5298 | 25.5345 | 25.5391 | 25.5438 | 25.5484 | 25.5531 | 25.5577 | 25.5624 | 25.567 | 25.5717 | 25.5763 | 25.581 | 25.5856 | 25.5903 | 25.5949 | 25.5996 | 25.6042 | 25.6088 | 25.6135 | 25.6181 | 25.6228 | 25.6274 | 25.6321 | 25.6367 | 25.6414 | 25.646 | 25.6506 | 25.6553 | 25.6599 | 25.6646 | 25.6692 | 25.6738 | 25.6785 | 25.6831 | 25.6878 | 25.6924 | 25.697 | 25.7017 | 25.7063 | 25.711 | 25.7156 | 25.7202 | 25.7249 | 25.7295 | 25.7341 | 25.7388 | 25.7434 | 25.748 | 25.7527 | 25.7573 | 25.7619 | 25.7666 | 25.7712 | 25.7758 | 25.7805 | 25.7851 | 25.7897 | 25.7944 | 25.799 | 25.8036 | 25.8083 | 25.8129 | 25.8175 | 25.8222 | 25.8268 | 25.8314 | 25.8361 | 25.8407 | 25.8453 | 25.8499 | 25.8546 | 25.8592 | 25.8638 | 25.8685 | 25.8731 | 25.8777 | 25.8823 | 25.887 | 25.8916 | 25.8962 | 25.9008 | 25.9055 | 25.9101 | 25.9147 | 25.9194 | 25.924 | 25.9286 | 25.9332 | 25.9379 | 25.9425 | 25.9471 | 25.9517 | 25.9564 | 25.961 | 25.9656 | 25.9702 | 25.9749 | 25.9795 | 25.9841 | 25.9887 | 25.9933 | 25.998 | 26.0026 | 26.0072 | 26.0118 | 26.0165 | 26.0211 | 26.0257 | 26.0303 | 26.035 | 26.0396 | 26.0442 | 26.0488 | 26.0534 | 26.0581 | 26.0627 | 26.0673 | 26.0719 | 26.0766 | 26.0812 | 26.0858 | 26.0904 | 26.0951 | 26.0997 | 26.1043 | 26.1089 | 26.1135 | 26.1182 | 26.1228
3650 | -3.2542 | -2.7689 | -2.2836 | -1.7981 | -1.3126 | -0.827 | -0.34132 | 0.14445 | 0.6303 | 1.1162 | 1.6022 | 2.0883 | 2.5745 | 3.0608 | 3.5471 | 4.0336 | 4.5201 | 5.0066 | 5.4933 | 5.9801 | 6.4669 | 6.9538 | 7.4408 | 7.9278 | 8.415 | 8.9022 | 9.3895 | 9.8769 | 10.3644 | 10.8519 | 11.3395 | 11.8272 | 12.315 | 12.8029 | 13.2908 | 13.7788 | 14.2669 | 14.7551 | 15.2433 | 15.7316 | 16.22 | 16.7085 | 17.1971 | 17.6857 | 18.1744 | 18.6632 | 19.1521 | 19.641 | 20.13 | 20.6191 | 21.1083 | 21.5975 | 22.0868 | 22.5762 | 23.0657 | 23.5553 | 24.0449 | 24.5346 | 25.0244 | 25.5142 | 25.5189 | 25.5236 | 25.5282 | 25.5329 | 25.5375 | 25.5422 | 25.5469 | 25.5515 | 25.5562 | 25.5609 | 25.5655 | 25.5702 | 25.5748 | 25.5795 | 25.5841 | 25.5888 | 25.5935 | 25.5981 | 25.6028 | 25.6074 | 25.6121 | 25.6167 | 25.6214 | 25.626 | 25.6307 | 25.6353 | 25.64 | 25.6447 | 25.6493 | 25.654 | 25.6586 | 25.6633 | 25.6679 | 25.6726 | 25.6772 | 25.6819 | 25.6865 | 25.6912 | 25.6958 | 25.7005 | 25.7051 | 25.7097 | 25.7144 | 25.719 | 25.7237 | 25.7283 | 25.733 | 25.7376 | 25.7423 | 25.7469 | 25.7516 | 25.7562 | 25.7608 | 25.7655 | 25.7701 | 25.7748 | 25.7794 | 25.7841 | 25.7887 | 25.7933 | 25.798 | 25.8026 | 25.8073 | 25.8119 | 25.8166 | 25.8212 | 25.8258 | 25.8305 | 25.8351 | 25.8398 | 25.8444 | 25.849 | 25.8537 | 25.8583 | 25.8629 | 25.8676 | 25.8722 | 25.8769 | 25.8815 | 25.8861 | 25.8908 | 25.8954 | 25.9 | 25.9047 | 25.9093 | 25.914 | 25.9186 | 25.9232 | 25.9279 | 25.9325 | 25.9371 | 25.9418 | 25.9464 | 25.951 | 25.9557 | 25.9603 | 25.9649 | 25.9696 | 25.9742 | 25.9788 | 25.9835 | 25.9881 | 25.9928 | 25.9974 | 26.002 | 26.0067 | 26.0113 | 26.0159 | 26.0206 | 26.0252 | 26.0298 | 26.0345 | 26.0391 | 26.0437 | 26.0484 | 26.053 | 26.0576 | 26.0623 | 26.0669 | 26.0715 | 26.0761 | 26.0808 | 26.0854 | 26.09 | 26.0947 | 26.0993 | 26.1039 | 26.1086 | 26.1132 | 26.1178
7300 | -3.2738 | -2.7883 | -2.3027 | -1.8171 | -1.3314 | -0.84556 | -0.35966 | 0.12632 | 0.61238 | 1.0985 | 1.5848 | 2.0711 | 2.5575 | 3.0439 | 3.5305 | 4.0172 | 4.5039 | 4.9907 | 5.4776 | 5.9646 | 6.4516 | 6.9387 | 7.426 | 7.9132 | 8.4006 | 8.8881 | 9.3756 | 9.8632 | 10.3509 | 10.8387 | 11.3266 | 11.8145 | 12.3025 | 12.7906 | 13.2788 | 13.767 | 14.2553 | 14.7438 | 15.2322 | 15.7208 | 16.2095 | 16.6982 | 17.187 | 17.6759 | 18.1648 | 18.6538 | 19.143 | 19.6321 | 20.1214 | 20.6108 | 21.1002 | 21.5897 | 22.0792 | 22.5689 | 23.0586 | 23.5484 | 24.0383 | 24.5283 | 25.0183 | 25.5084 | 25.5131 | 25.5178 | 25.5225 | 25.5271 | 25.5318 | 25.5365 | 25.5411 | 25.5458 | 25.5505 | 25.5552 | 25.5598 | 25.5645 | 25.5692 | 25.5738 | 25.5785 | 25.5832 | 25.5878 | 25.5925 | 25.5972 | 25.6018 | 25.6065 | 25.6111 | 25.6158 | 25.6205 | 25.6251 | 25.6298 | 25.6345 | 25.6391 | 25.6438 | 25.6484 | 25.6531 | 25.6578 | 25.6624 | 25.6671 | 25.6717 | 25.6764 | 25.6811 | 25.6857 | 25.6904 | 25.695 | 25.6997 | 25.7043 | 25.709 | 25.7137 | 25.7183 | 25.723 | 25.7276 | 25.7323 | 25.7369 | 25.7416 | 25.7462 | 25.7509 | 25.7556 | 25.7602 | 25.7649 | 25.7695 | 25.7742 | 25.7788 | 25.7835 | 25.7881 | 25.7928 | 25.7974 | 25.8021 | 25.8067 | 25.8114 | 25.816 | 25.8207 | 25.8253 | 25.83 | 25.8346 | 25.8393 | 25.8439 | 25.8486 | 25.8532 | 25.8579 | 25.8625 | 25.8672 | 25.8718 | 25.8765 | 25.8811 | 25.8857 | 25.8904 | 25.895 | 25.8997 | 25.9043 | 25.909 | 25.9136 | 25.9183 | 25.9229 | 25.9276 | 25.9322 | 25.9368 | 25.9415 | 25.9461 | 25.9508 | 25.9554 | 25.9601 | 25.9647 | 25.9694 | 25.974 | 25.9786 | 25.9833 | 25.9879 | 25.9926 | 25.9972 | 26.0019 | 26.0065 | 26.0112 | 26.0158 | 26.0204 | 26.0251 | 26.0297 | 26.0344 | 26.039 | 26.0437 | 26.0483 | 26.0529 | 26.0576 | 26.0622 | 26.0669 | 26.0715 | 26.0761 | 26.0808 | 26.0854 | 26.0901 | 26.0947 | 26.0994 | 26.104 | 26.1086 | 26.1133