## Calculation Settings
Reservoir Data |  |  | well geometry
depth | 3000 | m | depth | 3000 | m
T_rock | 108.5 | °C | tub_id | 0.1 | m
T_surf | 11 | °C | tub_od | 0.13 | m
geo_flux | 0.078747 | W / m^2 | cas_id | 0.1617 | m
geo_gradient | 0.0325 | °C/m | cas_od | 0.1767 | m
k_rocks | 2.423 | W / (m K) | k_insulation | 0.1 | W/(m*K)
c_rocks | 0.90267 | kJ / (kg K) | d_tub | 0.1 | m
rho_rocks | 2600 | kg / m^3 | d_ann_int | 0.13 | m
alpha_rocks | 1.0324e-06 | - | d_ann_out | 0.1617 | m
|  |  | tkn_annulus | 0.01585 | m
Input Conditions |  |  | d_h_ann | 0.0317 | m
fluid | Water |  | r_ins | 0.41757 | (m*K)/W
P_in | 4 | MPa
T_in | 45 | C | Heating Section Data
rho_in | 991.9101 | kg/m^3 | tub_id | 0.1 | m
m_dot | 8.8015 | kg/s | tub_od | 0.13 | m
|  |  | cas_id | 0.1617 | m
Calculation Options |  |  | cas_od | 0.1767 | m
use rk | TRUE |  | k_insulation | 0.1 | W/(m*K)
well class | REELWEEL_BHE |  | d_tub | 0.1 | m
well model | None |  | d_ann_int | 0.13 | m
pressure losses | considered |  | d_ann_out | 0.1617 | m
heat transfer | considered |  | tkn_annulus | 0.01585 | m
heating section | REELWELLHeatingSection |  | d_h_ann | 0.0317 | m
hs - integration | RK45 |  | r_ins | 0.41757 | (m*K)/W
hs - internal heat exc | considered

## Main Results
Time | T_out | P_out | W_out
days | °C | MPa | kW
0.08 | 87.5555 | 1.376 | 1547.8331
0.168 | 85.5568 | 1.3262 | 1473.6191
0.25 | 83.7833 | 1.2831 | 1407.7967
0.5 | 80.6581 | 1.2088 | 1291.8601
1 | 77.1293 | 1.1264 | 1161.0322
1.25 | 76.0777 | 1.1021 | 1122.0624
2.5 | 73.1325 | 1.0348 | 1012.9485
5 | 70.6411 | 0.97851 | 920.681
7 | 69.5739 | 0.95462 | 881.1713
7.78 | 69.256 | 0.94752 | 869.4033
15 | 67.4457 | 0.90734 | 802.3929
16.35 | 67.2274 | 0.90251 | 794.3143
28.41 | 65.9216 | 0.87378 | 745.9894
30 | 65.801 | 0.87113 | 741.5296
85.25 | 63.7316 | 0.826 | 664.964
91 | 63.6159 | 0.82349 | 660.6851
176.99 | 62.5147 | 0.79968 | 619.951
182.5 | 62.4672 | 0.79865 | 618.1916
365 | 61.458 | 0.77695 | 580.8669
367.23 | 61.4497 | 0.77677 | 580.5585
730 | 60.5617 | 0.75777 | 547.7178
761.72 | 60.5099 | 0.75666 | 545.8043
1825 | 59.5205 | 0.7356 | 509.2164
1895.72 | 59.4804 | 0.73475 | 507.7339
3650 | 58.824 | 0.72083 | 483.4609
3931.18 | 58.7535 | 0.71934 | 480.855

## Temperature Profiles
Time | Annulus
days | 50 | 100 | 150 | 200 | 250 | 300 | 350 | 400 | 450 | 500 | 550 | 600 | 650 | 700 | 750 | 800 | 850 | 900 | 950 | 1000 | 1050 | 1100 | 1150 | 1200 | 1250 | 1300 | 1350 | 1400 | 1450 | 1500 | 1550 | 1600 | 1650 | 1700 | 1750 | 1800 | 1850 | 1900 | 1950 | 2000 | 2050 | 2100 | 2150 | 2200 | 2250 | 2300 | 2350 | 2400 | 2450 | 2500 | 2550 | 2600 | 2650 | 2700 | 2750 | 2800 | 2850 | 2900 | 2950 | 3000 | 3050 | 3100 | 3150 | 3200 | 3250 | 3300 | 3350 | 3400 | 3450 | 3500 | 3550 | 3600 | 3650 | 3700 | 3750 | 3800 | 3850 | 3900 | 3950 | 4000 | 4050 | 4100 | 4150 | 4200 | 4250 | 4300 | 4350 | 4400 | 4450 | 4500 | 4550 | 4600 | 4650 | 4700 | 4750 | 4800 | 4850 | 4900 | 4950 | 5000 | 5050 | 5100 | 5150 | 5200 | 5250 | 5300 | 5350 | 5400 | 5450 | 5500 | 5550 | 5600 | 5650 | 5700 | 5750 | 5800 | 5850 | 5900 | 5950 | 6000 | 6050 | 6100 | 6150 | 6200 | 6250 | 6300 | 6350 | 6400 | 6450 | 6500
0.08 | 44.4305 | 43.911 | 43.4402 | 43.017 | 42.6403 | 42.3089 | 42.0216 | 41.7776 | 41.5661 | 41.378 | 41.2155 | 41.0806 | 40.9751 | 40.9008 | 40.8593 | 40.852 | 40.8802 | 40.9451 | 41.0474 | 41.1881 | 41.3676 | 41.5864 | 41.8446 | 42.1424 | 42.4796 | 42.8558 | 43.2707 | 43.7238 | 44.2142 | 44.7412 | 45.3039 | 45.9011 | 46.5319 | 47.1949 | 47.889 | 48.6127 | 49.3648 | 50.1437 | 50.9481 | 51.7764 | 52.6271 | 53.4987 | 54.3895 | 55.298 | 56.2226 | 57.1616 | 58.1134 | 59.0765 | 60.049 | 61.0294 | 62.0159 | 63.0069 | 64.0006 | 64.9953 | 65.9894 | 66.9809 | 67.9683 | 68.9496 | 69.923 | 70.8867 | 71.646 | 72.3904 | 73.1203 | 73.836 | 74.5376 | 75.2256 | 75.9001 | 76.5615 | 77.21 | 77.8458 | 78.4692 | 79.0805 | 79.6799 | 80.268 | 80.8454 | 81.4122 | 81.9684 | 82.5142 | 83.0498 | 83.5753 | 84.0908 | 84.5964 | 85.0923 | 85.5786 | 86.0555 | 86.523 | 86.9814 | 87.4307 | 87.8711 | 88.3027 | 88.7257 | 89.1402 | 89.5464 | 89.9443 | 90.3342 | 90.7161 | 91.0903 | 91.4568 | 91.8158 | 92.1674 | 92.5118 | 92.8492 | 93.1796 | 93.5032 | 93.8202 | 94.1307 | 94.4349 | 94.7329 | 95.0249 | 95.311 | 95.5913 | 95.866 | 96.1353 | 96.3993 | 96.6582 | 96.9122 | 97.1612 | 97.4057 | 97.6456 | 97.8811 | 98.1125 | 98.3398 | 98.5632 | 98.7829 | 98.999 | 99.2117 | 99.4211 | 99.6266 | 99.8281 | 100.0258
0.168 | 44.5035 | 44.0501 | 43.6388 | 43.2689 | 42.9392 | 42.6491 | 42.3976 | 42.1839 | 42.0022 | 41.8477 | 41.7212 | 41.6235 | 41.5554 | 41.5175 | 41.5105 | 41.5346 | 41.5904 | 41.6781 | 41.7979 | 41.9499 | 42.1341 | 42.3504 | 42.5986 | 42.8784 | 43.1896 | 43.5318 | 43.9044 | 44.307 | 44.7388 | 45.1994 | 45.688 | 46.2039 | 46.7463 | 47.3145 | 47.9075 | 48.5246 | 49.1648 | 49.8274 | 50.5113 | 51.2158 | 51.9398 | 52.6825 | 53.4429 | 54.2202 | 55.0133 | 55.8214 | 56.6434 | 57.4786 | 58.3259 | 59.1844 | 60.0532 | 60.9314 | 61.8179 | 62.712 | 63.6127 | 64.5189 | 65.4299 | 66.3447 | 67.2623 | 68.1818 | 68.9022 | 69.6103 | 70.3063 | 70.9903 | 71.6626 | 72.3235 | 72.973 | 73.6115 | 74.239 | 74.8558 | 75.4621 | 76.058 | 76.6437 | 77.2198 | 77.7865 | 78.344 | 78.8923 | 79.4317 | 79.9621 | 80.4837 | 80.9965 | 81.5008 | 81.9967 | 82.4841 | 82.9633 | 83.4343 | 83.8972 | 84.3522 | 84.7994 | 85.2389 | 85.6707 | 86.095 | 86.512 | 86.9216 | 87.3241 | 87.7195 | 88.1079 | 88.4896 | 88.8644 | 89.2327 | 89.5944 | 89.9498 | 90.2988 | 90.6417 | 90.9785 | 91.3093 | 91.6343 | 91.9536 | 92.2673 | 92.5754 | 92.8782 | 93.1756 | 93.468 | 93.7552 | 94.0375 | 94.315 | 94.5878 | 94.856 | 95.1197 | 95.379 | 95.6341 | 95.885 | 96.1319 | 96.3749 | 96.6141 | 96.8496 | 97.0815 | 97.31 | 97.5352 | 97.7571
0.25 | 44.5613 | 44.1605 | 43.7969 | 43.4696 | 43.178 | 42.9214 | 42.6991 | 42.5103 | 42.3515 | 42.2196 | 42.1149 | 42.0379 | 41.9888 | 41.9679 | 41.9753 | 42.0112 | 42.0756 | 42.1685 | 42.2898 | 42.4395 | 42.6174 | 42.8232 | 43.0567 | 43.3175 | 43.6052 | 43.9196 | 44.2601 | 44.6262 | 45.0175 | 45.4334 | 45.8734 | 46.3368 | 46.8232 | 47.3319 | 47.8623 | 48.4138 | 48.9856 | 49.5773 | 50.1882 | 50.8176 | 51.4648 | 52.1293 | 52.8104 | 53.5075 | 54.2199 | 54.947 | 55.6882 | 56.4429 | 57.2104 | 57.9901 | 58.7815 | 59.584 | 60.3968 | 61.2196 | 62.0516 | 62.8923 | 63.7411 | 64.5975 | 65.4609 | 66.3307 | 67.0065 | 67.6721 | 68.3276 | 68.9732 | 69.6089 | 70.235 | 70.8516 | 71.4589 | 72.057 | 72.646 | 73.2261 | 73.7974 | 74.3601 | 74.9144 | 75.4606 | 75.9988 | 76.529 | 77.0515 | 77.5662 | 78.0732 | 78.5728 | 79.0648 | 79.5495 | 80.0269 | 80.4972 | 80.9603 | 81.4165 | 81.8657 | 82.3081 | 82.7438 | 83.1728 | 83.5953 | 84.0114 | 84.421 | 84.8244 | 85.2216 | 85.6127 | 85.9978 | 86.377 | 86.7503 | 87.1179 | 87.4798 | 87.8361 | 88.187 | 88.5325 | 88.8726 | 89.2076 | 89.5374 | 89.8621 | 90.1819 | 90.4968 | 90.807 | 91.1124 | 91.4132 | 91.7095 | 92.0013 | 92.2888 | 92.572 | 92.8511 | 93.126 | 93.3969 | 93.6638 | 93.9269 | 94.1863 | 94.4419 | 94.694 | 94.9426 | 95.1877 | 95.4294 | 95.6679
0.5 | 44.6467 | 44.3239 | 44.0311 | 43.7676 | 43.5331 | 43.3271 | 43.149 | 42.9984 | 42.8734 | 42.7724 | 42.6955 | 42.6428 | 42.6143 | 42.6099 | 42.6295 | 42.6731 | 42.7406 | 42.8318 | 42.9465 | 43.0845 | 43.2456 | 43.4295 | 43.6359 | 43.8646 | 44.1151 | 44.3872 | 44.6806 | 44.9947 | 45.3294 | 45.6841 | 46.0584 | 46.4521 | 46.8647 | 47.2957 | 47.7448 | 48.2115 | 48.6955 | 49.1963 | 49.7136 | 50.2469 | 50.7958 | 51.36 | 51.9391 | 52.5326 | 53.1402 | 53.7616 | 54.3964 | 55.0442 | 55.7046 | 56.3774 | 57.0622 | 57.7586 | 58.4664 | 59.1852 | 59.9148 | 60.6547 | 61.4048 | 62.1647 | 62.9342 | 63.7129 | 64.3082 | 64.8962 | 65.477 | 66.0506 | 66.6172 | 67.1769 | 67.7297 | 68.2758 | 68.8151 | 69.3478 | 69.8741 | 70.3939 | 70.9073 | 71.4145 | 71.9156 | 72.4107 | 72.8998 | 73.3831 | 73.8605 | 74.3321 | 74.798 | 75.2583 | 75.713 | 76.1622 | 76.606 | 77.0443 | 77.4773 | 77.905 | 78.3276 | 78.745 | 79.1572 | 79.5645 | 79.9668 | 80.3642 | 80.7567 | 81.1444 | 81.5274 | 81.9057 | 82.2794 | 82.6485 | 83.0132 | 83.3734 | 83.7292 | 84.0806 | 84.4278 | 84.7708 | 85.1096 | 85.4442 | 85.7749 | 86.1015 | 86.4242 | 86.743 | 87.0579 | 87.3691 | 87.6765 | 87.9802 | 88.2804 | 88.5769 | 88.8699 | 89.1595 | 89.4456 | 89.7284 | 90.0078 | 90.284 | 90.557 | 90.8268 | 91.0935 | 91.3571 | 91.6177 | 91.8753
1 | 44.7232 | 44.4704 | 44.2414 | 44.0357 | 43.8531 | 43.6933 | 43.5558 | 43.4405 | 43.3462 | 43.2722 | 43.2183 | 43.1846 | 43.1709 | 43.1772 | 43.2034 | 43.2492 | 43.3147 | 43.3995 | 43.5036 | 43.6268 | 43.7687 | 43.9293 | 44.1083 | 44.3054 | 44.5204 | 44.7531 | 45.0031 | 45.2703 | 45.5543 | 45.8549 | 46.1718 | 46.5047 | 46.8533 | 47.2175 | 47.5968 | 47.991 | 48.3998 | 48.823 | 49.2603 | 49.7115 | 50.1762 | 50.6543 | 51.1454 | 51.6493 | 52.1659 | 52.6948 | 53.2358 | 53.7887 | 54.3533 | 54.9294 | 55.5167 | 56.1152 | 56.7245 | 57.3445 | 57.975 | 58.6158 | 59.2668 | 59.9278 | 60.5987 | 61.2792 | 61.7897 | 62.2954 | 62.7961 | 63.2921 | 63.7833 | 64.2698 | 64.7516 | 65.2288 | 65.7014 | 66.1696 | 66.6332 | 67.0924 | 67.5473 | 67.9978 | 68.444 | 68.886 | 69.3238 | 69.7575 | 70.1871 | 70.6126 | 71.0341 | 71.4516 | 71.8651 | 72.2747 | 72.6805 | 73.0824 | 73.4805 | 73.8748 | 74.2654 | 74.6523 | 75.0355 | 75.4151 | 75.7912 | 76.1636 | 76.5326 | 76.8981 | 77.2601 | 77.6187 | 77.9739 | 78.3258 | 78.6744 | 79.0197 | 79.3618 | 79.7006 | 80.0363 | 80.3688 | 80.6982 | 81.0246 | 81.3479 | 81.6681 | 81.9854 | 82.2998 | 82.6112 | 82.9198 | 83.2255 | 83.5283 | 83.8284 | 84.1257 | 84.4203 | 84.7121 | 85.0013 | 85.2879 | 85.5718 | 85.8532 | 86.132 | 86.4083 | 86.6821 | 86.9534 | 87.2223 | 87.4888
1.25 | 44.7427 | 44.508 | 44.2954 | 44.1046 | 43.9355 | 43.7876 | 43.6607 | 43.5545 | 43.4682 | 43.401 | 43.3529 | 43.3238 | 43.3137 | 43.3224 | 43.3498 | 43.3958 | 43.4603 | 43.5431 | 43.644 | 43.7629 | 43.8995 | 44.0536 | 44.2251 | 44.4138 | 44.6193 | 44.8415 | 45.0801 | 45.3349 | 45.6057 | 45.8922 | 46.194 | 46.5111 | 46.8432 | 47.1899 | 47.5511 | 47.9265 | 48.3158 | 48.7189 | 49.1354 | 49.5652 | 50.0079 | 50.4635 | 50.9316 | 51.4121 | 51.9047 | 52.4092 | 52.9254 | 53.4532 | 53.9922 | 54.5425 | 55.1037 | 55.6756 | 56.2582 | 56.8513 | 57.4546 | 58.0681 | 58.6916 | 59.3249 | 59.9679 | 60.6205 | 61.1074 | 61.5899 | 62.0681 | 62.5421 | 63.0118 | 63.4774 | 63.9388 | 64.3962 | 64.8494 | 65.2987 | 65.744 | 66.1853 | 66.6228 | 67.0563 | 67.4861 | 67.9121 | 68.3343 | 68.7529 | 69.1677 | 69.579 | 69.9866 | 70.3906 | 70.7911 | 71.1881 | 71.5816 | 71.9717 | 72.3583 | 72.7416 | 73.1215 | 73.498 | 73.8713 | 74.2413 | 74.6081 | 74.9717 | 75.3321 | 75.6893 | 76.0435 | 76.3945 | 76.7425 | 77.0875 | 77.4295 | 77.7685 | 78.1045 | 78.4377 | 78.768 | 79.0954 | 79.42 | 79.7418 | 80.0608 | 80.377 | 80.6906 | 81.0015 | 81.3097 | 81.6152 | 81.9182 | 82.2185 | 82.5164 | 82.8116 | 83.1044 | 83.3947 | 83.6825 | 83.9679 | 84.2509 | 84.5316 | 84.8098 | 85.0858 | 85.3594 | 85.6308 | 85.8999 | 86.1668
2.5 | 44.7915 | 44.6015 | 44.4298 | 44.2763 | 44.1407 | 44.0228 | 43.9223 | 43.8392 | 43.7728 | 43.7226 | 43.6887 | 43.6709 | 43.6691 | 43.6833 | 43.7134 | 43.7592 | 43.8206 | 43.8975 | 43.9897 | 44.0972 | 44.2197 | 44.3571 | 44.5093 | 44.676 | 44.857 | 45.0523 | 45.2617 | 45.4848 | 45.7217 | 45.972 | 46.2356 | 46.5123 | 46.802 | 47.1043 | 47.4193 | 47.7466 | 48.0861 | 48.4375 | 48.8009 | 49.1759 | 49.5624 | 49.9602 | 50.3691 | 50.7891 | 51.2199 | 51.6614 | 52.1135 | 52.5759 | 53.0487 | 53.5315 | 54.0243 | 54.527 | 55.0394 | 55.5615 | 56.0931 | 56.634 | 57.1843 | 57.7437 | 58.3123 | 58.8898 | 59.3141 | 59.7353 | 60.1535 | 60.5687 | 60.981 | 61.3903 | 61.7967 | 62.2003 | 62.6009 | 62.9988 | 63.3938 | 63.786 | 64.1754 | 64.5621 | 64.9461 | 65.3273 | 65.7059 | 66.0818 | 66.4551 | 66.8258 | 67.1938 | 67.5593 | 67.9222 | 68.2826 | 68.6405 | 68.9959 | 69.3487 | 69.6992 | 70.0472 | 70.3927 | 70.7359 | 71.0767 | 71.4151 | 71.7511 | 72.0849 | 72.4163 | 72.7454 | 73.0723 | 73.3969 | 73.7192 | 74.0394 | 74.3573 | 74.6731 | 74.9867 | 75.2982 | 75.6075 | 75.9147 | 76.2198 | 76.5229 | 76.8238 | 77.1228 | 77.4197 | 77.7146 | 78.0075 | 78.2984 | 78.5874 | 78.8744 | 79.1595 | 79.4427 | 79.7241 | 80.0035 | 80.281 | 80.5568 | 80.8307 | 81.1027 | 81.373 | 81.6415 | 81.9082 | 82.1732 | 82.4365
5 | 44.8268 | 44.6694 | 44.5275 | 44.4011 | 44.2899 | 44.1939 | 44.1127 | 44.0464 | 43.9944 | 43.9566 | 43.9327 | 43.9229 | 43.9268 | 43.9446 | 43.9761 | 44.0212 | 44.0798 | 44.1518 | 44.2371 | 44.3356 | 44.4471 | 44.5715 | 44.7088 | 44.8586 | 45.021 | 45.1958 | 45.3828 | 45.582 | 45.7931 | 46.0159 | 46.2505 | 46.4966 | 46.7541 | 47.0228 | 47.3026 | 47.5933 | 47.8949 | 48.2071 | 48.5299 | 48.8631 | 49.2065 | 49.5601 | 49.9237 | 50.2972 | 50.6805 | 51.0734 | 51.4758 | 51.8877 | 52.3089 | 52.7393 | 53.1788 | 53.6273 | 54.0847 | 54.5509 | 55.0259 | 55.5095 | 56.0016 | 56.5023 | 57.0113 | 57.5287 | 57.9038 | 58.2767 | 58.6474 | 59.016 | 59.3825 | 59.7468 | 60.1091 | 60.4692 | 60.8272 | 61.1832 | 61.5371 | 61.889 | 62.2389 | 62.5867 | 62.9326 | 63.2765 | 63.6184 | 63.9583 | 64.2964 | 64.6325 | 64.9666 | 65.2989 | 65.6293 | 65.9578 | 66.2845 | 66.6093 | 66.9323 | 67.2534 | 67.5728 | 67.8903 | 68.2061 | 68.5201 | 68.8323 | 69.1428 | 69.4515 | 69.7585 | 70.0638 | 70.3674 | 70.6694 | 70.9696 | 71.2682 | 71.5651 | 71.8604 | 72.1541 | 72.4461 | 72.7365 | 73.0254 | 73.3126 | 73.5983 | 73.8825 | 74.165 | 74.4461 | 74.7256 | 75.0036 | 75.2801 | 75.5551 | 75.8286 | 76.1007 | 76.3713 | 76.6405 | 76.9082 | 77.1745 | 77.4393 | 77.7028 | 77.9649 | 78.2255 | 78.4849 | 78.7428 | 78.9994 | 79.2547
7 | 44.8406 | 44.6958 | 44.5656 | 44.4497 | 44.3481 | 44.2605 | 44.187 | 44.1272 | 44.0809 | 44.0478 | 44.0278 | 44.0209 | 44.0271 | 44.0461 | 44.0781 | 44.1228 | 44.1801 | 44.25 | 44.3324 | 44.4272 | 44.5342 | 44.6534 | 44.7846 | 44.9276 | 45.0825 | 45.249 | 45.427 | 45.6165 | 45.8172 | 46.029 | 46.2519 | 46.4857 | 46.7302 | 46.9853 | 47.251 | 47.527 | 47.8132 | 48.1096 | 48.416 | 48.7323 | 49.0583 | 49.394 | 49.7392 | 50.0938 | 50.4578 | 50.8309 | 51.2132 | 51.6044 | 52.0046 | 52.4136 | 52.8312 | 53.2575 | 53.6924 | 54.1357 | 54.5873 | 55.0473 | 55.5155 | 55.9918 | 56.4762 | 56.9687 | 57.3237 | 57.6768 | 58.0281 | 58.3775 | 58.7251 | 59.0708 | 59.4147 | 59.7568 | 60.0971 | 60.4356 | 60.7724 | 61.1073 | 61.4406 | 61.7721 | 62.1018 | 62.4298 | 62.7562 | 63.0808 | 63.4038 | 63.7251 | 64.0447 | 64.3627 | 64.679 | 64.9938 | 65.3069 | 65.6184 | 65.9282 | 66.2366 | 66.5433 | 66.8485 | 67.1521 | 67.4541 | 67.7547 | 68.0537 | 68.3512 | 68.6472 | 68.9417 | 69.2347 | 69.5262 | 69.8163 | 70.105 | 70.3921 | 70.6779 | 70.9622 | 71.2451 | 71.5266 | 71.8067 | 72.0855 | 72.3628 | 72.6388 | 72.9134 | 73.1867 | 73.4586 | 73.7292 | 73.9985 | 74.2665 | 74.5332 | 74.7986 | 75.0627 | 75.3255 | 75.5871 | 75.8474 | 76.1064 | 76.3643 | 76.6208 | 76.8762 | 77.1304 | 77.3833 | 77.6351 | 77.8857
7.78 | 44.8445 | 44.7034 | 44.5765 | 44.4637 | 44.3648 | 44.2797 | 44.2083 | 44.1504 | 44.1057 | 44.074 | 44.0551 | 44.0491 | 44.0558 | 44.0753 | 44.1073 | 44.1519 | 44.2089 | 44.2782 | 44.3597 | 44.4534 | 44.5591 | 44.6767 | 44.8061 | 44.9472 | 45.0999 | 45.264 | 45.4394 | 45.626 | 45.8237 | 46.0323 | 46.2518 | 46.4819 | 46.7227 | 46.9739 | 47.2354 | 47.5071 | 47.7889 | 48.0807 | 48.3823 | 48.6936 | 49.0146 | 49.345 | 49.6848 | 50.034 | 50.3923 | 50.7596 | 51.136 | 51.5212 | 51.9152 | 52.3179 | 52.7292 | 53.149 | 53.5772 | 54.0138 | 54.4586 | 54.9116 | 55.3728 | 55.842 | 56.3191 | 56.8042 | 57.1534 | 57.5007 | 57.8463 | 58.1901 | 58.5321 | 58.8723 | 59.2109 | 59.5476 | 59.8827 | 60.2161 | 60.5477 | 60.8777 | 61.206 | 61.5327 | 61.8577 | 62.181 | 62.5027 | 62.8228 | 63.1413 | 63.4582 | 63.7735 | 64.0872 | 64.3993 | 64.7099 | 65.019 | 65.3265 | 65.6325 | 65.9369 | 66.2399 | 66.5413 | 66.8413 | 67.1397 | 67.4367 | 67.7323 | 68.0264 | 68.319 | 68.6102 | 68.9 | 69.1884 | 69.4754 | 69.761 | 70.0452 | 70.328 | 70.6095 | 70.8896 | 71.1683 | 71.4458 | 71.7219 | 71.9966 | 72.2701 | 72.5422 | 72.8131 | 73.0827 | 73.351 | 73.618 | 73.8838 | 74.1483 | 74.4116 | 74.6736 | 74.9344 | 75.1941 | 75.4525 | 75.7097 | 75.9657 | 76.2205 | 76.4742 | 76.7267 | 76.978 | 77.2282 | 77.4773
15 | 44.8659 | 44.7445 | 44.6356 | 44.5392 | 44.4551 | 44.3833 | 44.3235 | 44.2758 | 44.2398 | 44.2154 | 44.2025 | 44.201 | 44.211 | 44.2322 | 44.2648 | 44.3085 | 44.3633 | 44.4291 | 44.5059 | 44.5935 | 44.6919 | 44.8009 | 44.9206 | 45.0507 | 45.1912 | 45.3419 | 45.5029 | 45.674 | 45.855 | 46.0459 | 46.2465 | 46.4569 | 46.6768 | 46.9061 | 47.1449 | 47.3929 | 47.65 | 47.9162 | 48.1914 | 48.4755 | 48.7683 | 49.0698 | 49.3799 | 49.6985 | 50.0255 | 50.3608 | 50.7044 | 51.0561 | 51.4159 | 51.7837 | 52.1595 | 52.543 | 52.9344 | 53.3335 | 53.7402 | 54.1546 | 54.5764 | 55.0057 | 55.4425 | 55.8865 | 56.2031 | 56.5182 | 56.832 | 57.1444 | 57.4555 | 57.7652 | 58.0737 | 58.3808 | 58.6865 | 58.991 | 59.2942 | 59.5961 | 59.8967 | 60.196 | 60.4941 | 60.7909 | 61.0864 | 61.3807 | 61.6738 | 61.9657 | 62.2563 | 62.5457 | 62.8339 | 63.1209 | 63.4067 | 63.6913 | 63.9748 | 64.257 | 64.5382 | 64.8181 | 65.0969 | 65.3746 | 65.6511 | 65.9265 | 66.2008 | 66.4739 | 66.746 | 67.0169 | 67.2868 | 67.5556 | 67.8233 | 68.0899 | 68.3554 | 68.6199 | 68.8833 | 69.1457 | 69.4071 | 69.6674 | 69.9267 | 70.1849 | 70.4422 | 70.6984 | 70.9537 | 71.2079 | 71.4612 | 71.7135 | 71.9648 | 72.2151 | 72.4645 | 72.7129 | 72.9604 | 73.2069 | 73.4525 | 73.6972 | 73.9409 | 74.1838 | 74.4257 | 74.6667 | 74.9068 | 75.146
16.35 | 44.8683 | 44.7492 | 44.6424 | 44.5478 | 44.4655 | 44.3951 | 44.3367 | 44.2902 | 44.2552 | 44.2316 | 44.2194 | 44.2184 | 44.2287 | 44.2502 | 44.2827 | 44.3263 | 44.3809 | 44.4463 | 44.5225 | 44.6094 | 44.7069 | 44.815 | 44.9334 | 45.0623 | 45.2013 | 45.3506 | 45.5098 | 45.679 | 45.8581 | 46.0469 | 46.2454 | 46.4534 | 46.6709 | 46.8977 | 47.1337 | 47.379 | 47.6332 | 47.8964 | 48.1685 | 48.4494 | 48.7389 | 49.037 | 49.3436 | 49.6586 | 49.9819 | 50.3135 | 50.6532 | 51.001 | 51.3568 | 51.7205 | 52.092 | 52.4713 | 52.8583 | 53.253 | 53.6552 | 54.065 | 54.4822 | 54.9068 | 55.3387 | 55.7779 | 56.0906 | 56.4019 | 56.712 | 57.0207 | 57.3281 | 57.6343 | 57.9391 | 58.2427 | 58.545 | 58.846 | 59.1458 | 59.4444 | 59.7417 | 60.0377 | 60.3326 | 60.6262 | 60.9186 | 61.2098 | 61.4999 | 61.7887 | 62.0763 | 62.3628 | 62.6481 | 62.9323 | 63.2153 | 63.4971 | 63.7778 | 64.0574 | 64.3359 | 64.6132 | 64.8894 | 65.1645 | 65.4386 | 65.7115 | 65.9833 | 66.2541 | 66.5238 | 66.7924 | 67.06 | 67.3265 | 67.5919 | 67.8564 | 68.1198 | 68.3821 | 68.6435 | 68.9038 | 69.1631 | 69.4215 | 69.6788 | 69.9352 | 70.1905 | 70.4449 | 70.6983 | 70.9508 | 71.2023 | 71.4529 | 71.7025 | 71.9511 | 72.1989 | 72.4457 | 72.6916 | 72.9366 | 73.1807 | 73.4238 | 73.6661 | 73.9075 | 74.148 | 74.3877 | 74.6264 | 74.8643
28.41 | 44.8825 | 44.7763 | 44.6814 | 44.5978 | 44.5252 | 44.4636 | 44.4129 | 44.373 | 44.3438 | 44.325 | 44.3166 | 44.3186 | 44.3309 | 44.3534 | 44.3862 | 44.429 | 44.4819 | 44.5449 | 44.6177 | 44.7004 | 44.7928 | 44.8949 | 45.0067 | 45.1279 | 45.2586 | 45.3987 | 45.548 | 45.7065 | 45.8742 | 46.0508 | 46.2364 | 46.4308 | 46.634 | 46.8458 | 47.0662 | 47.2951 | 47.5324 | 47.7781 | 48.032 | 48.294 | 48.5642 | 48.8423 | 49.1284 | 49.4223 | 49.724 | 50.0334 | 50.3504 | 50.675 | 51.007 | 51.3465 | 51.6934 | 52.0475 | 52.4089 | 52.7774 | 53.1531 | 53.5359 | 53.9256 | 54.3223 | 54.7259 | 55.1364 | 55.4265 | 55.7156 | 56.0035 | 56.2905 | 56.5763 | 56.8612 | 57.145 | 57.4277 | 57.7095 | 57.9902 | 58.2699 | 58.5486 | 58.8263 | 59.103 | 59.3787 | 59.6534 | 59.9272 | 60.2 | 60.4718 | 60.7426 | 61.0125 | 61.2815 | 61.5495 | 61.8165 | 62.0827 | 62.3478 | 62.6121 | 62.8755 | 63.1379 | 63.3995 | 63.6601 | 63.9198 | 64.1787 | 64.4366 | 64.6937 | 64.9499 | 65.2053 | 65.4597 | 65.7133 | 65.9661 | 66.218 | 66.4691 | 66.7193 | 66.9687 | 67.2172 | 67.465 | 67.7119 | 67.958 | 68.2033 | 68.4478 | 68.6915 | 68.9344 | 69.1765 | 69.4179 | 69.6584 | 69.8982 | 70.1373 | 70.3755 | 70.613 | 70.8498 | 71.0858 | 71.321 | 71.5555 | 71.7893 | 72.0224 | 72.2547 | 72.4863 | 72.7172 | 72.9474 | 73.1769
30 | 44.8837 | 44.7787 | 44.6849 | 44.6022 | 44.5305 | 44.4697 | 44.4197 | 44.3804 | 44.3517 | 44.3333 | 44.3253 | 44.3275 | 44.34 | 44.3626 | 44.3954 | 44.4382 | 44.4909 | 44.5536 | 44.6261 | 44.7084 | 44.8004 | 44.902 | 45.0131 | 45.1337 | 45.2636 | 45.4028 | 45.5513 | 45.7088 | 45.8754 | 46.051 | 46.2354 | 46.4285 | 46.6304 | 46.8409 | 47.0599 | 47.2873 | 47.5231 | 47.7672 | 48.0194 | 48.2798 | 48.5481 | 48.8245 | 49.1087 | 49.4007 | 49.7004 | 50.0078 | 50.3227 | 50.6452 | 50.9751 | 51.3124 | 51.657 | 52.0088 | 52.3679 | 52.7341 | 53.1073 | 53.4876 | 53.8748 | 54.269 | 54.67 | 55.0779 | 55.366 | 55.653 | 55.9389 | 56.2239 | 56.5078 | 56.7907 | 57.0726 | 57.3534 | 57.6333 | 57.9121 | 58.19 | 58.4669 | 58.7428 | 59.0177 | 59.2917 | 59.5647 | 59.8367 | 60.1078 | 60.3779 | 60.6471 | 60.9154 | 61.1827 | 61.4491 | 61.7146 | 61.9792 | 62.2428 | 62.5056 | 62.7674 | 63.0284 | 63.2884 | 63.5476 | 63.8059 | 64.0634 | 64.3199 | 64.5756 | 64.8305 | 65.0845 | 65.3376 | 65.5899 | 65.8414 | 66.092 | 66.3418 | 66.5908 | 66.839 | 67.0863 | 67.3329 | 67.5786 | 67.8236 | 68.0678 | 68.3111 | 68.5537 | 68.7955 | 69.0366 | 69.2769 | 69.5164 | 69.7551 | 69.9931 | 70.2304 | 70.4669 | 70.7027 | 70.9377 | 71.1721 | 71.4056 | 71.6385 | 71.8707 | 72.1021 | 72.3329 | 72.5629 | 72.7923 | 73.021
85.25 | 44.9043 | 44.8182 | 44.7418 | 44.6748 | 44.6173 | 44.5692 | 44.5304 | 44.5008 | 44.4804 | 44.4689 | 44.4663 | 44.4727 | 44.4879 | 44.5119 | 44.5446 | 44.5861 | 44.6362 | 44.695 | 44.7622 | 44.838 | 44.9222 | 45.0147 | 45.1156 | 45.2246 | 45.3419 | 45.4672 | 45.6006 | 45.742 | 45.8912 | 46.0483 | 46.2132 | 46.3858 | 46.566 | 46.7538 | 46.9491 | 47.1518 | 47.3619 | 47.5793 | 47.8039 | 48.0357 | 48.2747 | 48.5206 | 48.7736 | 49.0335 | 49.3003 | 49.5738 | 49.8542 | 50.1412 | 50.4349 | 50.7351 | 51.0419 | 51.3552 | 51.675 | 52.0011 | 52.3336 | 52.6724 | 53.0174 | 53.3687 | 53.7261 | 54.0897 | 54.3434 | 54.5964 | 54.8487 | 55.1003 | 55.3512 | 55.6013 | 55.8508 | 56.0997 | 56.3478 | 56.5952 | 56.842 | 57.0881 | 57.3335 | 57.5783 | 57.8224 | 58.0659 | 58.3086 | 58.5508 | 58.7923 | 59.0332 | 59.2734 | 59.513 | 59.7519 | 59.9903 | 60.228 | 60.4651 | 60.7016 | 60.9374 | 61.1727 | 61.4073 | 61.6414 | 61.8748 | 62.1077 | 62.34 | 62.5716 | 62.8027 | 63.0333 | 63.2632 | 63.4926 | 63.7214 | 63.9496 | 64.1773 | 64.4044 | 64.631 | 64.857 | 65.0824 | 65.3074 | 65.5318 | 65.7556 | 65.9789 | 66.2017 | 66.4239 | 66.6457 | 66.8669 | 67.0876 | 67.3078 | 67.5274 | 67.7466 | 67.9653 | 68.1835 | 68.4011 | 68.6183 | 68.835 | 69.0512 | 69.267 | 69.4822 | 69.697 | 69.9113 | 70.1251 | 70.3385
91 | 44.9054 | 44.8203 | 44.7448 | 44.6787 | 44.6219 | 44.5745 | 44.5363 | 44.5072 | 44.4872 | 44.4761 | 44.4738 | 44.4803 | 44.4957 | 44.5198 | 44.5525 | 44.5939 | 44.6439 | 44.7024 | 44.7694 | 44.8448 | 44.9285 | 45.0206 | 45.1209 | 45.2293 | 45.3458 | 45.4704 | 45.603 | 45.7435 | 45.8918 | 46.0479 | 46.2117 | 46.3832 | 46.5622 | 46.7488 | 46.9428 | 47.1441 | 47.3528 | 47.5688 | 47.7919 | 48.0222 | 48.2595 | 48.5038 | 48.755 | 49.0132 | 49.2781 | 49.5499 | 49.8283 | 50.1134 | 50.4051 | 50.7033 | 51.0081 | 51.3192 | 51.6368 | 51.9608 | 52.291 | 52.6275 | 52.9703 | 53.3192 | 53.6742 | 54.0354 | 54.2872 | 54.5383 | 54.7888 | 55.0385 | 55.2876 | 55.536 | 55.7837 | 56.0307 | 56.2771 | 56.5228 | 56.7679 | 57.0123 | 57.256 | 57.4991 | 57.7416 | 57.9834 | 58.2246 | 58.4651 | 58.705 | 58.9443 | 59.183 | 59.421 | 59.6585 | 59.8953 | 60.1315 | 60.3671 | 60.6021 | 60.8365 | 61.0703 | 61.3035 | 61.5362 | 61.7682 | 61.9997 | 62.2306 | 62.4609 | 62.6906 | 62.9198 | 63.1485 | 63.3765 | 63.604 | 63.831 | 64.0574 | 64.2833 | 64.5086 | 64.7334 | 64.9576 | 65.1813 | 65.4045 | 65.6272 | 65.8494 | 66.071 | 66.2921 | 66.5127 | 66.7328 | 66.9524 | 67.1715 | 67.3901 | 67.6082 | 67.8258 | 68.043 | 68.2596 | 68.4758 | 68.6915 | 68.9067 | 69.1215 | 69.3358 | 69.5496 | 69.763 | 69.9759 | 70.1883
176.99 | 44.9155 | 44.8397 | 44.7727 | 44.7144 | 44.6646 | 44.6234 | 44.5907 | 44.5664 | 44.5503 | 44.5425 | 44.5429 | 44.5514 | 44.568 | 44.5926 | 44.6253 | 44.6659 | 44.7144 | 44.7708 | 44.8351 | 44.9071 | 44.9868 | 45.0741 | 45.1691 | 45.2717 | 45.3817 | 45.4992 | 45.624 | 45.7562 | 45.8957 | 46.0424 | 46.1962 | 46.3571 | 46.5251 | 46.7 | 46.8819 | 47.0706 | 47.2661 | 47.4684 | 47.6774 | 47.893 | 48.1152 | 48.344 | 48.5792 | 48.8208 | 49.0688 | 49.3232 | 49.5838 | 49.8506 | 50.1236 | 50.4028 | 50.688 | 50.9793 | 51.2766 | 51.5798 | 51.889 | 52.204 | 52.5249 | 52.8515 | 53.184 | 53.5222 | 53.7563 | 53.99 | 54.2231 | 54.4557 | 54.6877 | 54.9192 | 55.1501 | 55.3805 | 55.6104 | 55.8398 | 56.0687 | 56.297 | 56.5248 | 56.7521 | 56.9789 | 57.2052 | 57.431 | 57.6563 | 57.8811 | 58.1054 | 58.3292 | 58.5525 | 58.7754 | 58.9977 | 59.2196 | 59.441 | 59.662 | 59.8824 | 60.1024 | 60.322 | 60.5411 | 60.7597 | 60.9778 | 61.1956 | 61.4128 | 61.6296 | 61.846 | 62.062 | 62.2775 | 62.4925 | 62.7072 | 62.9214 | 63.1351 | 63.3485 | 63.5614 | 63.774 | 63.9861 | 64.1978 | 64.4091 | 64.62 | 64.8304 | 65.0405 | 65.2502 | 65.4595 | 65.6684 | 65.8769 | 66.0851 | 66.2928 | 66.5002 | 66.7072 | 66.9138 | 67.1201 | 67.326 | 67.5315 | 67.7367 | 67.9415 | 68.1459 | 68.35 | 68.5538 | 68.7572
182.5 | 44.9159 | 44.8406 | 44.7739 | 44.7159 | 44.6664 | 44.6255 | 44.593 | 44.5688 | 44.553 | 44.5453 | 44.5458 | 44.5544 | 44.571 | 44.5957 | 44.6283 | 44.6689 | 44.7174 | 44.7737 | 44.8378 | 44.9097 | 44.9892 | 45.0764 | 45.1711 | 45.2734 | 45.3832 | 45.5003 | 45.6249 | 45.7567 | 45.8958 | 46.0421 | 46.1955 | 46.3559 | 46.5234 | 46.6979 | 46.8792 | 47.0674 | 47.2624 | 47.4641 | 47.6725 | 47.8875 | 48.109 | 48.3371 | 48.5716 | 48.8126 | 49.0598 | 49.3134 | 49.5733 | 49.8393 | 50.1116 | 50.3899 | 50.6743 | 50.9647 | 51.2611 | 51.5635 | 51.8717 | 52.1858 | 52.5058 | 52.8315 | 53.163 | 53.5002 | 53.7336 | 53.9665 | 54.1989 | 54.4307 | 54.662 | 54.8927 | 55.123 | 55.3527 | 55.5819 | 55.8105 | 56.0387 | 56.2663 | 56.4935 | 56.7201 | 56.9462 | 57.1719 | 57.397 | 57.6216 | 57.8458 | 58.0694 | 58.2926 | 58.5153 | 58.7375 | 58.9593 | 59.1805 | 59.4013 | 59.6216 | 59.8415 | 60.0609 | 60.2799 | 60.4983 | 60.7164 | 60.934 | 61.1511 | 61.3678 | 61.5841 | 61.7999 | 62.0153 | 62.2302 | 62.4447 | 62.6588 | 62.8725 | 63.0858 | 63.2986 | 63.511 | 63.723 | 63.9346 | 64.1458 | 64.3566 | 64.567 | 64.777 | 64.9866 | 65.1958 | 65.4046 | 65.6131 | 65.8211 | 66.0288 | 66.2361 | 66.443 | 66.6496 | 66.8557 | 67.0616 | 67.267 | 67.4721 | 67.6768 | 67.8812 | 68.0853 | 68.2889 | 68.4923 | 68.6953
365 | 44.9247 | 44.8575 | 44.7983 | 44.747 | 44.7036 | 44.6681 | 44.6403 | 44.6203 | 44.608 | 44.6032 | 44.6059 | 44.6161 | 44.6338 | 44.6589 | 44.6914 | 44.7312 | 44.7783 | 44.8327 | 44.8943 | 44.963 | 45.0389 | 45.1219 | 45.2119 | 45.3089 | 45.4128 | 45.5236 | 45.6412 | 45.7657 | 45.8968 | 46.0346 | 46.1791 | 46.3302 | 46.4877 | 46.6518 | 46.8223 | 46.9991 | 47.1823 | 47.3718 | 47.5675 | 47.7694 | 47.9774 | 48.1915 | 48.4116 | 48.6378 | 48.8698 | 49.1078 | 49.3517 | 49.6013 | 49.8568 | 50.1179 | 50.3848 | 50.6573 | 50.9354 | 51.2191 | 51.5084 | 51.8032 | 52.1034 | 52.4091 | 52.7201 | 53.0366 | 53.2542 | 53.4714 | 53.6882 | 53.9046 | 54.1206 | 54.3361 | 54.5512 | 54.766 | 54.9803 | 55.1942 | 55.4077 | 55.6208 | 55.8335 | 56.0458 | 56.2577 | 56.4692 | 56.6804 | 56.8911 | 57.1015 | 57.3115 | 57.5211 | 57.7303 | 57.9392 | 58.1477 | 58.3558 | 58.5636 | 58.771 | 58.978 | 59.1847 | 59.3911 | 59.597 | 59.8027 | 60.0079 | 60.2129 | 60.4175 | 60.6217 | 60.8256 | 61.0292 | 61.2324 | 61.4353 | 61.6379 | 61.8402 | 62.0421 | 62.2438 | 62.4451 | 62.646 | 62.8467 | 63.0471 | 63.2471 | 63.4469 | 63.6463 | 63.8455 | 64.0443 | 64.2429 | 64.4411 | 64.6391 | 64.8368 | 65.0342 | 65.2313 | 65.4282 | 65.6247 | 65.821 | 66.017 | 66.2127 | 66.4082 | 66.6034 | 66.7984 | 66.9931 | 67.1875 | 67.3817
367.23 | 44.9248 | 44.8576 | 44.7985 | 44.7472 | 44.7039 | 44.6684 | 44.6407 | 44.6208 | 44.6084 | 44.6036 | 44.6064 | 44.6166 | 44.6343 | 44.6594 | 44.6919 | 44.7317 | 44.7788 | 44.8332 | 44.8947 | 44.9635 | 45.0393 | 45.1223 | 45.2122 | 45.3092 | 45.413 | 45.5238 | 45.6414 | 45.7657 | 45.8968 | 46.0346 | 46.179 | 46.3299 | 46.4874 | 46.6514 | 46.8218 | 46.9986 | 47.1817 | 47.371 | 47.5666 | 47.7684 | 47.9763 | 48.1903 | 48.4103 | 48.6363 | 48.8683 | 49.1061 | 49.3499 | 49.5994 | 49.8547 | 50.1157 | 50.3824 | 50.6548 | 50.9328 | 51.2163 | 51.5054 | 51.8 | 52.1001 | 52.4056 | 52.7165 | 53.0328 | 53.2503 | 53.4674 | 53.6841 | 53.9003 | 54.1161 | 54.3315 | 54.5466 | 54.7612 | 54.9753 | 55.1891 | 55.4025 | 55.6155 | 55.8281 | 56.0403 | 56.2521 | 56.4635 | 56.6745 | 56.8851 | 57.0954 | 57.3053 | 57.5148 | 57.7239 | 57.9327 | 58.141 | 58.3491 | 58.5567 | 58.764 | 58.9709 | 59.1775 | 59.3837 | 59.5896 | 59.7951 | 60.0003 | 60.2051 | 60.4096 | 60.6138 | 60.8176 | 61.0211 | 61.2242 | 61.427 | 61.6295 | 61.8317 | 62.0335 | 62.2351 | 62.4363 | 62.6372 | 62.8377 | 63.038 | 63.238 | 63.4376 | 63.637 | 63.8361 | 64.0348 | 64.2333 | 64.4315 | 64.6294 | 64.827 | 65.0243 | 65.2213 | 65.4181 | 65.6145 | 65.8108 | 66.0067 | 66.2023 | 66.3977 | 66.5929 | 66.7877 | 66.9823 | 67.1767 | 67.3708
730 | 44.9322 | 44.8719 | 44.819 | 44.7735 | 44.7353 | 44.7043 | 44.6806 | 44.6641 | 44.6547 | 44.6523 | 44.6569 | 44.6685 | 44.687 | 44.7124 | 44.7447 | 44.7838 | 44.8297 | 44.8823 | 44.9417 | 45.0078 | 45.0805 | 45.1598 | 45.2456 | 45.3379 | 45.4368 | 45.542 | 45.6536 | 45.7716 | 45.8958 | 46.0263 | 46.163 | 46.3058 | 46.4548 | 46.6098 | 46.7708 | 46.9378 | 47.1107 | 47.2895 | 47.4742 | 47.6646 | 47.8608 | 48.0627 | 48.2703 | 48.4835 | 48.7023 | 48.9267 | 49.1565 | 49.3919 | 49.6326 | 49.8788 | 50.1303 | 50.3872 | 50.6493 | 50.9167 | 51.1893 | 51.4671 | 51.7501 | 52.0382 | 52.3314 | 52.6296 | 52.8335 | 53.0371 | 53.2403 | 53.4432 | 53.6457 | 53.8479 | 54.0498 | 54.2514 | 54.4527 | 54.6536 | 54.8543 | 55.0546 | 55.2546 | 55.4543 | 55.6537 | 55.8528 | 56.0516 | 56.2501 | 56.4483 | 56.6462 | 56.8438 | 57.0411 | 57.2381 | 57.4348 | 57.6313 | 57.8275 | 58.0234 | 58.219 | 58.4143 | 58.6094 | 58.8042 | 58.9987 | 59.193 | 59.387 | 59.5807 | 59.7742 | 59.9674 | 60.1604 | 60.3531 | 60.5455 | 60.7377 | 60.9297 | 61.1214 | 61.3129 | 61.5041 | 61.6951 | 61.8859 | 62.0764 | 62.2667 | 62.4568 | 62.6466 | 62.8362 | 63.0256 | 63.2148 | 63.4037 | 63.5925 | 63.781 | 63.9693 | 64.1574 | 64.3453 | 64.533 | 64.7205 | 64.9078 | 65.0949 | 65.2818 | 65.4685 | 65.655 | 65.8413 | 66.0274 | 66.2134
761.72 | 44.9326 | 44.8727 | 44.8202 | 44.775 | 44.7371 | 44.7064 | 44.6829 | 44.6666 | 44.6573 | 44.6551 | 44.6598 | 44.6714 | 44.69 | 44.7154 | 44.7477 | 44.7867 | 44.8326 | 44.8851 | 44.9444 | 45.0103 | 45.0828 | 45.1619 | 45.2475 | 45.3396 | 45.4381 | 45.543 | 45.6543 | 45.7719 | 45.8957 | 46.0258 | 46.162 | 46.3044 | 46.4528 | 46.6073 | 46.7678 | 46.9342 | 47.1066 | 47.2848 | 47.4688 | 47.6586 | 47.8541 | 48.0553 | 48.2622 | 48.4747 | 48.6927 | 48.9163 | 49.1453 | 49.3798 | 49.6198 | 49.8651 | 50.1157 | 50.3717 | 50.6329 | 50.8993 | 51.171 | 51.4478 | 51.7298 | 52.0169 | 52.3091 | 52.6063 | 52.8094 | 53.0121 | 53.2146 | 53.4167 | 53.6185 | 53.8199 | 54.0211 | 54.2219 | 54.4224 | 54.6226 | 54.8225 | 55.0221 | 55.2214 | 55.4204 | 55.619 | 55.8174 | 56.0155 | 56.2133 | 56.4108 | 56.608 | 56.8049 | 57.0015 | 57.1979 | 57.3939 | 57.5897 | 57.7852 | 57.9804 | 58.1754 | 58.3701 | 58.5645 | 58.7586 | 58.9525 | 59.1461 | 59.3395 | 59.5326 | 59.7255 | 59.9181 | 60.1104 | 60.3025 | 60.4944 | 60.686 | 60.8773 | 61.0684 | 61.2593 | 61.45 | 61.6404 | 61.8306 | 62.0205 | 62.2102 | 62.3997 | 62.589 | 62.7781 | 62.9669 | 63.1555 | 63.3439 | 63.5321 | 63.7201 | 63.9079 | 64.0955 | 64.2828 | 64.47 | 64.657 | 64.8438 | 65.0303 | 65.2167 | 65.4029 | 65.589 | 65.7748 | 65.9604 | 66.1459
1825 | 44.9406 | 44.888 | 44.8421 | 44.803 | 44.7705 | 44.7447 | 44.7254 | 44.7128 | 44.7066 | 44.7069 | 44.7135 | 44.7265 | 44.7459 | 44.7716 | 44.8036 | 44.8418 | 44.8863 | 44.937 | 44.9938 | 45.0567 | 45.1257 | 45.2008 | 45.2819 | 45.3689 | 45.4619 | 45.5608 | 45.6656 | 45.7761 | 45.8925 | 46.0146 | 46.1424 | 46.2759 | 46.415 | 46.5597 | 46.7099 | 46.8657 | 47.0269 | 47.1935 | 47.3656 | 47.543 | 47.7257 | 47.9137 | 48.107 | 48.3054 | 48.5091 | 48.7179 | 48.9317 | 49.1507 | 49.3747 | 49.6037 | 49.8377 | 50.0766 | 50.3204 | 50.5691 | 50.8227 | 51.081 | 51.3442 | 51.6122 | 51.8849 | 52.1623 | 52.3505 | 52.5384 | 52.7261 | 52.9136 | 53.1008 | 53.2878 | 53.4746 | 53.6611 | 53.8474 | 54.0335 | 54.2193 | 54.4049 | 54.5903 | 54.7755 | 54.9605 | 55.1453 | 55.3298 | 55.5141 | 55.6982 | 55.8822 | 56.0659 | 56.2494 | 56.4327 | 56.6157 | 56.7986 | 56.9813 | 57.1639 | 57.3462 | 57.5283 | 57.7102 | 57.892 | 58.0735 | 58.2549 | 58.4361 | 58.6171 | 58.798 | 58.9786 | 59.1591 | 59.3394 | 59.5196 | 59.6995 | 59.8794 | 60.059 | 60.2385 | 60.4178 | 60.597 | 60.776 | 60.9549 | 61.1336 | 61.3121 | 61.4905 | 61.6688 | 61.8469 | 62.0249 | 62.2027 | 62.3804 | 62.5579 | 62.7354 | 62.9126 | 63.0898 | 63.2668 | 63.4437 | 63.6205 | 63.7972 | 63.9737 | 64.1501 | 64.3264 | 64.5026 | 64.6787 | 64.8546
1895.72 | 44.9409 | 44.8886 | 44.843 | 44.8041 | 44.7718 | 44.7462 | 44.7271 | 44.7146 | 44.7086 | 44.7089 | 44.7156 | 44.7287 | 44.7481 | 44.7738 | 44.8058 | 44.844 | 44.8884 | 44.939 | 44.9957 | 45.0585 | 45.1274 | 45.2023 | 45.2832 | 45.3701 | 45.4628 | 45.5615 | 45.666 | 45.7763 | 45.8923 | 46.0141 | 46.1416 | 46.2747 | 46.4134 | 46.5577 | 46.7076 | 46.8629 | 47.0237 | 47.1898 | 47.3614 | 47.5383 | 47.7205 | 47.908 | 48.1007 | 48.2986 | 48.5017 | 48.7098 | 48.9231 | 49.1414 | 49.3648 | 49.5931 | 49.8264 | 50.0647 | 50.3078 | 50.5558 | 50.8086 | 51.0663 | 51.3287 | 51.5959 | 51.8678 | 52.1444 | 52.332 | 52.5193 | 52.7064 | 52.8933 | 53.08 | 53.2664 | 53.4526 | 53.6385 | 53.8242 | 54.0097 | 54.195 | 54.3801 | 54.5649 | 54.7496 | 54.934 | 55.1182 | 55.3022 | 55.486 | 55.6695 | 55.8529 | 56.0361 | 56.219 | 56.4018 | 56.5844 | 56.7668 | 56.9489 | 57.1309 | 57.3127 | 57.4943 | 57.6758 | 57.857 | 58.0381 | 58.219 | 58.3997 | 58.5802 | 58.7605 | 58.9407 | 59.1207 | 59.3005 | 59.4802 | 59.6597 | 59.8391 | 60.0182 | 60.1973 | 60.3761 | 60.5548 | 60.7334 | 60.9118 | 61.09 | 61.2681 | 61.4461 | 61.6239 | 61.8016 | 61.9791 | 62.1565 | 62.3338 | 62.5109 | 62.6879 | 62.8648 | 63.0415 | 63.2181 | 63.3946 | 63.571 | 63.7472 | 63.9233 | 64.0993 | 64.2752 | 64.451 | 64.6267 | 64.8023
3650 | 44.946 | 44.8983 | 44.857 | 44.8219 | 44.7932 | 44.7706 | 44.7543 | 44.7441 | 44.74 | 44.7419 | 44.7499 | 44.7638 | 44.7837 | 44.8096 | 44.8413 | 44.8789 | 44.9224 | 44.9717 | 45.0268 | 45.0877 | 45.1543 | 45.2265 | 45.3045 | 45.388 | 45.4772 | 45.5719 | 45.6721 | 45.7779 | 45.889 | 46.0056 | 46.1276 | 46.2549 | 46.3875 | 46.5254 | 46.6686 | 46.8169 | 46.9704 | 47.1291 | 47.2928 | 47.4616 | 47.6355 | 47.8143 | 47.9981 | 48.1869 | 48.3805 | 48.579 | 48.7824 | 48.9905 | 49.2034 | 49.4211 | 49.6435 | 49.8706 | 50.1023 | 50.3386 | 50.5796 | 50.8252 | 51.0753 | 51.3299 | 51.589 | 51.8526 | 52.0305 | 52.2082 | 52.3856 | 52.5629 | 52.7401 | 52.917 | 53.0937 | 53.2703 | 53.4467 | 53.623 | 53.799 | 53.9749 | 54.1506 | 54.3262 | 54.5016 | 54.6768 | 54.8518 | 55.0267 | 55.2015 | 55.3761 | 55.5505 | 55.7248 | 55.8989 | 56.0729 | 56.2467 | 56.4204 | 56.5939 | 56.7673 | 56.9406 | 57.1137 | 57.2867 | 57.4595 | 57.6322 | 57.8048 | 57.9773 | 58.1496 | 58.3218 | 58.4938 | 58.6658 | 58.8376 | 59.0093 | 59.1809 | 59.3523 | 59.5237 | 59.6949 | 59.8661 | 60.0371 | 60.208 | 60.3788 | 60.5495 | 60.7201 | 60.8906 | 61.061 | 61.2313 | 61.4015 | 61.5716 | 61.7417 | 61.9116 | 62.0815 | 62.2512 | 62.4209 | 62.5905 | 62.76 | 62.9295 | 63.0989 | 63.2682 | 63.4374 | 63.6065 | 63.7756 | 63.9446
3931.18 | 44.9465 | 44.8993 | 44.8584 | 44.8238 | 44.7954 | 44.7732 | 44.7571 | 44.7472 | 44.7433 | 44.7454 | 44.7535 | 44.7675 | 44.7875 | 44.8133 | 44.845 | 44.8826 | 44.926 | 44.9752 | 45.0301 | 45.0907 | 45.1571 | 45.2291 | 45.3067 | 45.3899 | 45.4787 | 45.573 | 45.6727 | 45.778 | 45.8886 | 46.0047 | 46.126 | 46.2527 | 46.3847 | 46.5219 | 46.6644 | 46.812 | 46.9647 | 47.1225 | 47.2855 | 47.4534 | 47.6264 | 47.8043 | 47.9871 | 48.1749 | 48.3675 | 48.565 | 48.7673 | 48.9743 | 49.1862 | 49.4027 | 49.6239 | 49.8498 | 50.0803 | 50.3154 | 50.5551 | 50.7994 | 51.0482 | 51.3014 | 51.5592 | 51.8214 | 51.9982 | 52.1749 | 52.3513 | 52.5276 | 52.7037 | 52.8796 | 53.0554 | 53.231 | 53.4064 | 53.5816 | 53.7567 | 53.9316 | 54.1063 | 54.2809 | 54.4553 | 54.6296 | 54.8037 | 54.9776 | 55.1514 | 55.3251 | 55.4986 | 55.6719 | 55.8451 | 56.0182 | 56.1911 | 56.3639 | 56.5365 | 56.709 | 56.8814 | 57.0536 | 57.2257 | 57.3976 | 57.5695 | 57.7412 | 57.9127 | 58.0842 | 58.2555 | 58.4267 | 58.5978 | 58.7688 | 58.9396 | 59.1104 | 59.281 | 59.4515 | 59.622 | 59.7923 | 59.9625 | 60.1326 | 60.3026 | 60.4725 | 60.6423 | 60.812 | 60.9816 | 61.1511 | 61.3206 | 61.4899 | 61.6592 | 61.8283 | 61.9974 | 62.1664 | 62.3354 | 62.5042 | 62.673 | 62.8417 | 63.0104 | 63.1789 | 63.3474 | 63.5159 | 63.6842 | 63.8525
Time | Tubing
days | 50 | 100 | 150 | 200 | 250 | 300 | 350 | 400 | 450 | 500 | 550 | 600 | 650 | 700 | 750 | 800 | 850 | 900 | 950 | 1000 | 1050 | 1100 | 1150 | 1200 | 1250 | 1300 | 1350 | 1400 | 1450 | 1500 | 1550 | 1600 | 1650 | 1700 | 1750 | 1800 | 1850 | 1900 | 1950 | 2000 | 2050 | 2100 | 2150 | 2200 | 2250 | 2300 | 2350 | 2400 | 2450 | 2500 | 2550 | 2600 | 2650 | 2700 | 2750 | 2800 | 2850 | 2900 | 2950 | 3000 | 3050 | 3100 | 3150 | 3200 | 3250 | 3300 | 3350 | 3400 | 3450 | 3500 | 3550 | 3600 | 3650 | 3700 | 3750 | 3800 | 3850 | 3900 | 3950 | 4000 | 4050 | 4100 | 4150 | 4200 | 4250 | 4300 | 4350 | 4400 | 4450 | 4500 | 4550 | 4600 | 4650 | 4700 | 4750 | 4800 | 4850 | 4900 | 4950 | 5000 | 5050 | 5100 | 5150 | 5200 | 5250 | 5300 | 5350 | 5400 | 5450 | 5500 | 5550 | 5600 | 5650 | 5700 | 5750 | 5800 | 5850 | 5900 | 5950 | 6000 | 6050 | 6100 | 6150 | 6200 | 6250 | 6300 | 6350 | 6400 | 6450 | 6500
0.08 | 87.6711 | 87.7894 | 87.9105 | 88.0342 | 88.1605 | 88.2896 | 88.4213 | 88.5557 | 88.6928 | 88.8324 | 88.9747 | 89.1195 | 89.2668 | 89.4167 | 89.569 | 89.7237 | 89.8807 | 90.0401 | 90.2017 | 90.3655 | 90.5315 | 90.6995 | 90.8695 | 91.0414 | 91.2152 | 91.3907 | 91.5679 | 91.7467 | 91.927 | 92.1087 | 92.2917 | 92.4759 | 92.6612 | 92.8474 | 93.0346 | 93.2224 | 93.4109 | 93.6 | 93.7894 | 93.979 | 94.1687 | 94.3585 | 94.548 | 94.7373 | 94.9261 | 95.1143 | 95.3017 | 95.4882 | 95.6738 | 95.8584 | 96.0421 | 96.2248 | 96.4063 | 96.5865 | 96.7654 | 96.9428 | 97.1185 | 97.2925 | 97.4644 | 97.6343 | 97.7208 | 97.8051 | 97.8872 | 97.9672 | 98.0451 | 98.121 | 98.1948 | 98.2667 | 98.3367 | 98.4047 | 98.4709 | 98.5352 | 98.5978 | 98.6585 | 98.7175 | 98.7749 | 98.8305 | 98.8845 | 98.9369 | 98.9877 | 99.0369 | 99.0846 | 99.1309 | 99.1756 | 99.2189 | 99.2608 | 99.3013 | 99.3404 | 99.3782 | 99.4147 | 99.4499 | 99.4838 | 99.5164 | 99.5479 | 99.5781 | 99.6072 | 99.6351 | 99.6618 | 99.6875 | 99.712 | 99.7355 | 99.7579 | 99.7792 | 99.7996 | 99.819 | 99.8373 | 99.8548 | 99.8713 | 99.8868 | 99.9015 | 99.9153 | 99.9282 | 99.9402 | 99.9514 | 99.9617 | 99.9713 | 99.98 | 99.988 | 99.9951 | 100.0015 | 100.0072 | 100.0121 | 100.0163 | 100.0197 | 100.0225 | 100.0245 | 100.0259 | 100.0265 | 100.0265 | 100.0258
0.168 | 85.6728 | 85.7913 | 85.9123 | 86.0357 | 86.1616 | 86.2899 | 86.4205 | 86.5536 | 86.689 | 86.8266 | 86.9666 | 87.1087 | 87.2531 | 87.3996 | 87.5482 | 87.6988 | 87.8515 | 88.0061 | 88.1626 | 88.3209 | 88.481 | 88.6429 | 88.8063 | 88.9714 | 89.138 | 89.306 | 89.4754 | 89.6462 | 89.8181 | 89.9912 | 90.1653 | 90.3404 | 90.5164 | 90.6932 | 90.8707 | 91.0488 | 91.2275 | 91.4065 | 91.5859 | 91.7655 | 91.9452 | 92.125 | 92.3046 | 92.484 | 92.6632 | 92.8418 | 93.0199 | 93.1974 | 93.3741 | 93.55 | 93.7251 | 93.8992 | 94.0723 | 94.2443 | 94.415 | 94.5844 | 94.7523 | 94.9185 | 95.083 | 95.2456 | 95.3332 | 95.4187 | 95.5022 | 95.5837 | 95.6632 | 95.7407 | 95.8164 | 95.8901 | 95.962 | 96.032 | 96.1003 | 96.1668 | 96.2315 | 96.2945 | 96.3558 | 96.4155 | 96.4735 | 96.5299 | 96.5847 | 96.638 | 96.6897 | 96.7399 | 96.7886 | 96.8359 | 96.8817 | 96.9261 | 96.9691 | 97.0107 | 97.0509 | 97.0899 | 97.1275 | 97.1638 | 97.1988 | 97.2326 | 97.2652 | 97.2965 | 97.3267 | 97.3556 | 97.3834 | 97.4101 | 97.4356 | 97.46 | 97.4834 | 97.5056 | 97.5268 | 97.547 | 97.5662 | 97.5843 | 97.6015 | 97.6177 | 97.6329 | 97.6472 | 97.6605 | 97.673 | 97.6845 | 97.6951 | 97.7049 | 97.7138 | 97.7218 | 97.729 | 97.7354 | 97.7409 | 97.7457 | 97.7496 | 97.7528 | 97.7552 | 97.7568 | 97.7576 | 97.7577 | 97.7571
0.25 | 83.8978 | 84.0146 | 84.1338 | 84.2551 | 84.3788 | 84.5047 | 84.6327 | 84.7629 | 84.8953 | 85.0297 | 85.1662 | 85.3047 | 85.4451 | 85.5875 | 85.7317 | 85.8778 | 86.0256 | 86.1752 | 86.3265 | 86.4794 | 86.6338 | 86.7897 | 86.9472 | 87.1059 | 87.2661 | 87.4274 | 87.59 | 87.7537 | 87.9185 | 88.0842 | 88.2509 | 88.4184 | 88.5867 | 88.7556 | 88.9252 | 89.0953 | 89.2658 | 89.4368 | 89.608 | 89.7793 | 89.9508 | 90.1223 | 90.2938 | 90.465 | 90.636 | 90.8066 | 90.9768 | 91.1464 | 91.3154 | 91.4837 | 91.6512 | 91.8179 | 91.9836 | 92.1482 | 92.3118 | 92.474 | 92.635 | 92.7944 | 92.9523 | 93.1085 | 93.1952 | 93.28 | 93.3629 | 93.4438 | 93.523 | 93.6003 | 93.6758 | 93.7495 | 93.8215 | 93.8917 | 93.9602 | 94.0271 | 94.0923 | 94.1558 | 94.2177 | 94.278 | 94.3368 | 94.394 | 94.4496 | 94.5038 | 94.5565 | 94.6077 | 94.6574 | 94.7057 | 94.7526 | 94.7982 | 94.8423 | 94.8851 | 94.9266 | 94.9667 | 95.0056 | 95.0431 | 95.0794 | 95.1145 | 95.1483 | 95.1809 | 95.2123 | 95.2425 | 95.2715 | 95.2994 | 95.3262 | 95.3518 | 95.3763 | 95.3998 | 95.4221 | 95.4434 | 95.4636 | 95.4828 | 95.501 | 95.5182 | 95.5344 | 95.5496 | 95.5638 | 95.5771 | 95.5894 | 95.6008 | 95.6112 | 95.6208 | 95.6294 | 95.6372 | 95.644 | 95.6501 | 95.6552 | 95.6595 | 95.663 | 95.6656 | 95.6674 | 95.6684 | 95.6686 | 95.6679
0.5 | 80.7677 | 80.8795 | 80.9932 | 81.1089 | 81.2267 | 81.3463 | 81.4678 | 81.5912 | 81.7165 | 81.8435 | 81.9723 | 82.1027 | 82.2349 | 82.3687 | 82.504 | 82.6409 | 82.7793 | 82.9191 | 83.0603 | 83.2029 | 83.3468 | 83.4919 | 83.6382 | 83.7856 | 83.9342 | 84.0837 | 84.2343 | 84.3857 | 84.5381 | 84.6912 | 84.845 | 84.9996 | 85.1547 | 85.3104 | 85.4666 | 85.6232 | 85.7802 | 85.9374 | 86.0949 | 86.2525 | 86.4102 | 86.5679 | 86.7255 | 86.883 | 87.0403 | 87.1973 | 87.3539 | 87.5101 | 87.6658 | 87.8209 | 87.9753 | 88.129 | 88.2818 | 88.4338 | 88.5849 | 88.7348 | 88.8836 | 89.0312 | 89.1775 | 89.3223 | 89.4053 | 89.4866 | 89.5662 | 89.6441 | 89.7205 | 89.7952 | 89.8683 | 89.9399 | 90.0098 | 90.0783 | 90.1452 | 90.2106 | 90.2745 | 90.3369 | 90.3978 | 90.4573 | 90.5153 | 90.572 | 90.6272 | 90.681 | 90.7335 | 90.7846 | 90.8343 | 90.8827 | 90.9298 | 90.9756 | 91.0201 | 91.0633 | 91.1053 | 91.146 | 91.1854 | 91.2237 | 91.2607 | 91.2965 | 91.3311 | 91.3645 | 91.3968 | 91.4279 | 91.4579 | 91.4867 | 91.5144 | 91.541 | 91.5665 | 91.5909 | 91.6143 | 91.6365 | 91.6577 | 91.6779 | 91.697 | 91.7151 | 91.7322 | 91.7483 | 91.7634 | 91.7774 | 91.7905 | 91.8027 | 91.8138 | 91.8241 | 91.8333 | 91.8417 | 91.8491 | 91.8556 | 91.8612 | 91.8658 | 91.8696 | 91.8725 | 91.8745 | 91.8757 | 91.8759 | 91.8753
1 | 77.2317 | 77.336 | 77.442 | 77.5498 | 77.6592 | 77.7703 | 77.883 | 77.9973 | 78.1131 | 78.2305 | 78.3493 | 78.4696 | 78.5913 | 78.7143 | 78.8387 | 78.9644 | 79.0913 | 79.2194 | 79.3487 | 79.4791 | 79.6105 | 79.743 | 79.8765 | 80.0109 | 80.1462 | 80.2824 | 80.4193 | 80.557 | 80.6954 | 80.8345 | 80.9741 | 81.1143 | 81.255 | 81.3961 | 81.5376 | 81.6795 | 81.8216 | 81.964 | 82.1065 | 82.2491 | 82.3918 | 82.5345 | 82.6771 | 82.8196 | 82.962 | 83.104 | 83.2458 | 83.3872 | 83.5282 | 83.6687 | 83.8087 | 83.948 | 84.0867 | 84.2246 | 84.3618 | 84.498 | 84.6333 | 84.7676 | 84.9008 | 85.0328 | 85.1098 | 85.1853 | 85.2594 | 85.3321 | 85.4034 | 85.4733 | 85.5419 | 85.609 | 85.6749 | 85.7393 | 85.8025 | 85.8643 | 85.9248 | 85.9841 | 86.042 | 86.0986 | 86.154 | 86.2081 | 86.2609 | 86.3126 | 86.3629 | 86.4121 | 86.46 | 86.5068 | 86.5523 | 86.5966 | 86.6398 | 86.6818 | 86.7226 | 86.7623 | 86.8008 | 86.8382 | 86.8745 | 86.9096 | 86.9437 | 86.9766 | 87.0084 | 87.0391 | 87.0688 | 87.0974 | 87.1249 | 87.1513 | 87.1767 | 87.2011 | 87.2244 | 87.2467 | 87.2679 | 87.2882 | 87.3074 | 87.3256 | 87.3428 | 87.3591 | 87.3743 | 87.3886 | 87.4019 | 87.4142 | 87.4256 | 87.436 | 87.4455 | 87.454 | 87.4616 | 87.4683 | 87.474 | 87.4788 | 87.4827 | 87.4857 | 87.4878 | 87.489 | 87.4893 | 87.4888
1.25 | 76.1778 | 76.2797 | 76.3832 | 76.4883 | 76.5951 | 76.7034 | 76.8133 | 76.9247 | 77.0376 | 77.1519 | 77.2677 | 77.3848 | 77.5032 | 77.623 | 77.744 | 77.8662 | 77.9896 | 78.1141 | 78.2398 | 78.3665 | 78.4942 | 78.6229 | 78.7525 | 78.883 | 79.0143 | 79.1465 | 79.2794 | 79.413 | 79.5473 | 79.6821 | 79.8176 | 79.9535 | 80.0899 | 80.2268 | 80.364 | 80.5015 | 80.6392 | 80.7772 | 80.9154 | 81.0536 | 81.1919 | 81.3302 | 81.4684 | 81.6065 | 81.7445 | 81.8822 | 82.0196 | 82.1567 | 82.2934 | 82.4296 | 82.5653 | 82.7004 | 82.8349 | 82.9687 | 83.1017 | 83.2339 | 83.3652 | 83.4955 | 83.6249 | 83.7531 | 83.828 | 83.9016 | 83.9738 | 84.0447 | 84.1142 | 84.1825 | 84.2494 | 84.315 | 84.3793 | 84.4424 | 84.5041 | 84.5646 | 84.6239 | 84.6819 | 84.7386 | 84.7941 | 84.8484 | 84.9015 | 84.9534 | 85.0041 | 85.0535 | 85.1018 | 85.149 | 85.1949 | 85.2397 | 85.2834 | 85.3259 | 85.3673 | 85.4075 | 85.4466 | 85.4847 | 85.5216 | 85.5574 | 85.5921 | 85.6257 | 85.6582 | 85.6897 | 85.7201 | 85.7495 | 85.7778 | 85.805 | 85.8312 | 85.8564 | 85.8805 | 85.9037 | 85.9258 | 85.9469 | 85.967 | 85.9861 | 86.0042 | 86.0213 | 86.0375 | 86.0527 | 86.0669 | 86.0801 | 86.0924 | 86.1037 | 86.1141 | 86.1236 | 86.1321 | 86.1397 | 86.1463 | 86.152 | 86.1569 | 86.1608 | 86.1638 | 86.1659 | 86.1671 | 86.1674 | 86.1668
2.5 | 73.2257 | 73.3203 | 73.4164 | 73.514 | 73.613 | 73.7133 | 73.815 | 73.918 | 74.0223 | 74.1279 | 74.2347 | 74.3427 | 74.4518 | 74.5621 | 74.6734 | 74.7858 | 74.8992 | 75.0136 | 75.129 | 75.2452 | 75.3624 | 75.4803 | 75.5991 | 75.7186 | 75.8389 | 75.9598 | 76.0813 | 76.2035 | 76.3262 | 76.4495 | 76.5732 | 76.6973 | 76.8219 | 76.9468 | 77.072 | 77.1974 | 77.3231 | 77.449 | 77.575 | 77.701 | 77.8271 | 77.9532 | 78.0793 | 78.2052 | 78.331 | 78.4566 | 78.582 | 78.7071 | 78.8318 | 78.9561 | 79.08 | 79.2034 | 79.3262 | 79.4485 | 79.5701 | 79.691 | 79.8111 | 79.9304 | 80.0489 | 80.1665 | 80.2353 | 80.303 | 80.3696 | 80.4349 | 80.4991 | 80.5622 | 80.6241 | 80.6849 | 80.7445 | 80.8031 | 80.8604 | 80.9167 | 80.9719 | 81.026 | 81.0789 | 81.1308 | 81.1816 | 81.2313 | 81.2799 | 81.3275 | 81.374 | 81.4194 | 81.4637 | 81.507 | 81.5493 | 81.5905 | 81.6307 | 81.6699 | 81.708 | 81.7451 | 81.7811 | 81.8162 | 81.8502 | 81.8833 | 81.9153 | 81.9464 | 81.9764 | 82.0055 | 82.0336 | 82.0607 | 82.0868 | 82.1119 | 82.1361 | 82.1593 | 82.1816 | 82.2029 | 82.2232 | 82.2426 | 82.2611 | 82.2786 | 82.2951 | 82.3108 | 82.3255 | 82.3393 | 82.3521 | 82.3641 | 82.3751 | 82.3852 | 82.3944 | 82.4027 | 82.4101 | 82.4166 | 82.4222 | 82.4269 | 82.4307 | 82.4336 | 82.4356 | 82.4368 | 82.4371 | 82.4365
5 | 70.728 | 70.8162 | 70.9057 | 70.9966 | 71.0886 | 71.182 | 71.2765 | 71.3721 | 71.4689 | 71.5669 | 71.6659 | 71.7659 | 71.867 | 71.9691 | 72.0721 | 72.1761 | 72.2809 | 72.3866 | 72.4932 | 72.6005 | 72.7086 | 72.8175 | 72.927 | 73.0372 | 73.148 | 73.2594 | 73.3714 | 73.4839 | 73.5969 | 73.7104 | 73.8242 | 73.9385 | 74.053 | 74.1679 | 74.2831 | 74.3984 | 74.514 | 74.6297 | 74.7455 | 74.8614 | 74.9773 | 75.0932 | 75.2091 | 75.3249 | 75.4405 | 75.556 | 75.6713 | 75.7863 | 75.901 | 76.0154 | 76.1294 | 76.2429 | 76.356 | 76.4686 | 76.5806 | 76.692 | 76.8028 | 76.9128 | 77.0221 | 77.1306 | 77.194 | 77.2564 | 77.3177 | 77.378 | 77.4373 | 77.4956 | 77.5528 | 77.6091 | 77.6643 | 77.7186 | 77.7718 | 77.8241 | 77.8754 | 77.9256 | 77.9749 | 78.0232 | 78.0706 | 78.1169 | 78.1623 | 78.2067 | 78.2502 | 78.2927 | 78.3342 | 78.3748 | 78.4144 | 78.4531 | 78.4908 | 78.5276 | 78.5635 | 78.5984 | 78.6324 | 78.6654 | 78.6975 | 78.7287 | 78.759 | 78.7883 | 78.8167 | 78.8442 | 78.8708 | 78.8965 | 78.9213 | 78.9452 | 78.9681 | 78.9902 | 79.0113 | 79.0316 | 79.051 | 79.0695 | 79.087 | 79.1038 | 79.1196 | 79.1345 | 79.1486 | 79.1617 | 79.174 | 79.1855 | 79.196 | 79.2057 | 79.2145 | 79.2225 | 79.2295 | 79.2358 | 79.2411 | 79.2456 | 79.2492 | 79.252 | 79.254 | 79.255 | 79.2553 | 79.2547
7 | 69.6581 | 69.7435 | 69.8301 | 69.918 | 70.0071 | 70.0973 | 70.1887 | 70.2812 | 70.3747 | 70.4693 | 70.5649 | 70.6616 | 70.7591 | 70.8577 | 70.9571 | 71.0574 | 71.1586 | 71.2605 | 71.3633 | 71.4668 | 71.571 | 71.6759 | 71.7815 | 71.8877 | 71.9945 | 72.1019 | 72.2097 | 72.3181 | 72.4269 | 72.5362 | 72.6459 | 72.7559 | 72.8662 | 72.9768 | 73.0876 | 73.1987 | 73.31 | 73.4214 | 73.5328 | 73.6444 | 73.756 | 73.8676 | 73.9791 | 74.0906 | 74.2019 | 74.3131 | 74.4241 | 74.5348 | 74.6452 | 74.7554 | 74.8651 | 74.9745 | 75.0834 | 75.1919 | 75.2998 | 75.4072 | 75.5139 | 75.62 | 75.7254 | 75.83 | 75.891 | 75.951 | 76.01 | 76.0681 | 76.1251 | 76.1813 | 76.2364 | 76.2907 | 76.3439 | 76.3962 | 76.4476 | 76.498 | 76.5475 | 76.596 | 76.6437 | 76.6903 | 76.7361 | 76.7809 | 76.8248 | 76.8677 | 76.9098 | 76.9509 | 76.9911 | 77.0304 | 77.0688 | 77.1063 | 77.1428 | 77.1785 | 77.2133 | 77.2471 | 77.2801 | 77.3122 | 77.3433 | 77.3736 | 77.403 | 77.4315 | 77.4592 | 77.4859 | 77.5118 | 77.5367 | 77.5608 | 77.5841 | 77.6064 | 77.6279 | 77.6485 | 77.6682 | 77.6871 | 77.7051 | 77.7223 | 77.7386 | 77.754 | 77.7685 | 77.7823 | 77.7951 | 77.8071 | 77.8183 | 77.8286 | 77.838 | 77.8466 | 77.8544 | 77.8613 | 77.8674 | 77.8726 | 77.877 | 77.8805 | 77.8832 | 77.8851 | 77.8861 | 77.8863 | 77.8857
7.78 | 69.3394 | 69.4239 | 69.5097 | 69.5967 | 69.6849 | 69.7742 | 69.8646 | 69.9561 | 70.0487 | 70.1423 | 70.2369 | 70.3325 | 70.429 | 70.5265 | 70.6249 | 70.7241 | 70.8241 | 70.925 | 71.0266 | 71.129 | 71.232 | 71.3358 | 71.4402 | 71.5452 | 71.6508 | 71.7569 | 71.8636 | 71.9707 | 72.0783 | 72.1863 | 72.2947 | 72.4035 | 72.5125 | 72.6219 | 72.7315 | 72.8413 | 72.9512 | 73.0613 | 73.1715 | 73.2818 | 73.3921 | 73.5024 | 73.6127 | 73.7228 | 73.8329 | 73.9428 | 74.0525 | 74.1619 | 74.2711 | 74.38 | 74.4885 | 74.5966 | 74.7043 | 74.8115 | 74.9182 | 75.0244 | 75.1299 | 75.2349 | 75.3391 | 75.4426 | 75.5028 | 75.5621 | 75.6204 | 75.6778 | 75.7342 | 75.7897 | 75.8442 | 75.8978 | 75.9505 | 76.0022 | 76.053 | 76.1029 | 76.1518 | 76.1998 | 76.2469 | 76.2931 | 76.3383 | 76.3827 | 76.4261 | 76.4686 | 76.5103 | 76.551 | 76.5908 | 76.6297 | 76.6677 | 76.7048 | 76.741 | 76.7763 | 76.8107 | 76.8443 | 76.8769 | 76.9087 | 76.9396 | 76.9696 | 76.9987 | 77.027 | 77.0543 | 77.0808 | 77.1065 | 77.1312 | 77.1551 | 77.1781 | 77.2003 | 77.2216 | 77.242 | 77.2616 | 77.2803 | 77.2982 | 77.3152 | 77.3313 | 77.3466 | 77.3611 | 77.3747 | 77.3874 | 77.3993 | 77.4104 | 77.4206 | 77.43 | 77.4385 | 77.4462 | 77.4531 | 77.4591 | 77.4643 | 77.4686 | 77.4722 | 77.4748 | 77.4767 | 77.4777 | 77.4779 | 77.4773
15 | 67.5242 | 67.6039 | 67.6847 | 67.7666 | 67.8496 | 67.9336 | 68.0186 | 68.1046 | 68.1915 | 68.2794 | 68.3683 | 68.458 | 68.5485 | 68.6399 | 68.7321 | 68.8251 | 68.9189 | 69.0133 | 69.1085 | 69.2043 | 69.3008 | 69.3979 | 69.4956 | 69.5938 | 69.6926 | 69.7918 | 69.8915 | 69.9917 | 70.0922 | 70.1931 | 70.2944 | 70.396 | 70.4979 | 70.6 | 70.7024 | 70.8049 | 70.9076 | 71.0104 | 71.1133 | 71.2163 | 71.3193 | 71.4222 | 71.5252 | 71.6281 | 71.7308 | 71.8335 | 71.9359 | 72.0382 | 72.1402 | 72.2419 | 72.3433 | 72.4443 | 72.545 | 72.6452 | 72.745 | 72.8443 | 72.9431 | 73.0413 | 73.1388 | 73.2358 | 73.2918 | 73.3469 | 73.4012 | 73.4546 | 73.5072 | 73.5589 | 73.6097 | 73.6597 | 73.7089 | 73.7572 | 73.8046 | 73.8513 | 73.897 | 73.9419 | 73.986 | 74.0292 | 74.0716 | 74.1132 | 74.1539 | 74.1938 | 74.2329 | 74.2711 | 74.3085 | 74.345 | 74.3807 | 74.4156 | 74.4497 | 74.483 | 74.5154 | 74.547 | 74.5778 | 74.6077 | 74.6369 | 74.6652 | 74.6927 | 74.7193 | 74.7452 | 74.7703 | 74.7945 | 74.8179 | 74.8405 | 74.8623 | 74.8833 | 74.9035 | 74.9228 | 74.9414 | 74.9592 | 74.9761 | 74.9922 | 75.0076 | 75.0221 | 75.0358 | 75.0487 | 75.0609 | 75.0722 | 75.0827 | 75.0924 | 75.1013 | 75.1094 | 75.1167 | 75.1232 | 75.129 | 75.1339 | 75.138 | 75.1413 | 75.1438 | 75.1456 | 75.1465 | 75.1466 | 75.146
16.35 | 67.3054 | 67.3845 | 67.4647 | 67.5459 | 67.6282 | 67.7116 | 67.7959 | 67.8813 | 67.9676 | 68.0548 | 68.1429 | 68.2319 | 68.3217 | 68.4124 | 68.5039 | 68.5961 | 68.6891 | 68.7828 | 68.8772 | 68.9722 | 69.0679 | 69.1642 | 69.261 | 69.3584 | 69.4564 | 69.5548 | 69.6536 | 69.753 | 69.8527 | 69.9527 | 70.0532 | 70.1539 | 70.2549 | 70.3561 | 70.4576 | 70.5593 | 70.6611 | 70.763 | 70.8651 | 70.9672 | 71.0693 | 71.1714 | 71.2734 | 71.3754 | 71.4773 | 71.5791 | 71.6807 | 71.782 | 71.8832 | 71.984 | 72.0846 | 72.1848 | 72.2846 | 72.384 | 72.483 | 72.5814 | 72.6794 | 72.7767 | 72.8735 | 72.9697 | 73.0252 | 73.0798 | 73.1336 | 73.1865 | 73.2386 | 73.2898 | 73.3402 | 73.3898 | 73.4385 | 73.4864 | 73.5334 | 73.5796 | 73.625 | 73.6695 | 73.7132 | 73.7561 | 73.7982 | 73.8394 | 73.8798 | 73.9193 | 73.958 | 73.9959 | 74.033 | 74.0693 | 74.1047 | 74.1394 | 74.1732 | 74.2062 | 74.2383 | 74.2697 | 74.3002 | 74.3299 | 74.3589 | 74.387 | 74.4143 | 74.4407 | 74.4664 | 74.4913 | 74.5153 | 74.5386 | 74.561 | 74.5827 | 74.6035 | 74.6235 | 74.6428 | 74.6612 | 74.6788 | 74.6956 | 74.7117 | 74.7269 | 74.7413 | 74.7549 | 74.7678 | 74.7798 | 74.791 | 74.8015 | 74.8111 | 74.82 | 74.828 | 74.8353 | 74.8418 | 74.8474 | 74.8523 | 74.8564 | 74.8597 | 74.8622 | 74.8639 | 74.8648 | 74.865 | 74.8643
28.41 | 65.996 | 66.0715 | 66.148 | 66.2256 | 66.3041 | 66.3836 | 66.4639 | 66.5453 | 66.6275 | 66.7105 | 66.7944 | 66.8791 | 66.9646 | 67.0509 | 67.1379 | 67.2256 | 67.314 | 67.4031 | 67.4928 | 67.5831 | 67.674 | 67.7655 | 67.8575 | 67.95 | 68.043 | 68.1364 | 68.2303 | 68.3246 | 68.4192 | 68.5142 | 68.6095 | 68.7051 | 68.8009 | 68.897 | 68.9933 | 69.0897 | 69.1863 | 69.283 | 69.3798 | 69.4766 | 69.5735 | 69.6704 | 69.7672 | 69.864 | 69.9606 | 70.0572 | 70.1535 | 70.2497 | 70.3457 | 70.4414 | 70.5369 | 70.632 | 70.7268 | 70.8212 | 70.9151 | 71.0087 | 71.1017 | 71.1943 | 71.2863 | 71.3777 | 71.43 | 71.4816 | 71.5324 | 71.5824 | 71.6316 | 71.6801 | 71.7277 | 71.7746 | 71.8207 | 71.866 | 71.9105 | 71.9543 | 71.9972 | 72.0394 | 72.0809 | 72.1215 | 72.1614 | 72.2005 | 72.2388 | 72.2763 | 72.3131 | 72.3491 | 72.3844 | 72.4188 | 72.4525 | 72.4854 | 72.5176 | 72.549 | 72.5796 | 72.6094 | 72.6385 | 72.6668 | 72.6944 | 72.7212 | 72.7472 | 72.7724 | 72.7969 | 72.8206 | 72.8436 | 72.8658 | 72.8872 | 72.9078 | 72.9277 | 72.9469 | 72.9653 | 72.9829 | 72.9997 | 73.0158 | 73.0311 | 73.0457 | 73.0595 | 73.0725 | 73.0848 | 73.0963 | 73.1071 | 73.117 | 73.1263 | 73.1347 | 73.1424 | 73.1494 | 73.1556 | 73.161 | 73.1656 | 73.1695 | 73.1727 | 73.175 | 73.1767 | 73.1775 | 73.1776 | 73.1769
30 | 65.8752 | 65.9503 | 66.0265 | 66.1037 | 66.1819 | 66.261 | 66.341 | 66.4219 | 66.5037 | 66.5864 | 66.6699 | 66.7542 | 66.8393 | 66.9252 | 67.0118 | 67.0991 | 67.1871 | 67.2757 | 67.365 | 67.4549 | 67.5453 | 67.6364 | 67.7279 | 67.82 | 67.9125 | 68.0055 | 68.0989 | 68.1927 | 68.2869 | 68.3814 | 68.4762 | 68.5713 | 68.6667 | 68.7623 | 68.8581 | 68.9541 | 69.0502 | 69.1464 | 69.2427 | 69.339 | 69.4354 | 69.5318 | 69.6282 | 69.7244 | 69.8206 | 69.9167 | 70.0126 | 70.1083 | 70.2038 | 70.2991 | 70.394 | 70.4887 | 70.583 | 70.6769 | 70.7704 | 70.8635 | 70.9561 | 71.0482 | 71.1397 | 71.2307 | 71.2828 | 71.3341 | 71.3846 | 71.4343 | 71.4833 | 71.5315 | 71.5789 | 71.6255 | 71.6713 | 71.7164 | 71.7607 | 71.8042 | 71.847 | 71.8889 | 71.9302 | 71.9706 | 72.0103 | 72.0492 | 72.0873 | 72.1246 | 72.1612 | 72.1971 | 72.2321 | 72.2664 | 72.2999 | 72.3327 | 72.3647 | 72.3959 | 72.4264 | 72.4561 | 72.485 | 72.5132 | 72.5406 | 72.5673 | 72.5932 | 72.6183 | 72.6427 | 72.6663 | 72.6891 | 72.7112 | 72.7326 | 72.7531 | 72.7729 | 72.792 | 72.8103 | 72.8278 | 72.8446 | 72.8606 | 72.8758 | 72.8903 | 72.9041 | 72.9171 | 72.9293 | 72.9407 | 72.9514 | 72.9614 | 72.9706 | 72.979 | 72.9867 | 72.9936 | 72.9997 | 73.0051 | 73.0098 | 73.0136 | 73.0168 | 73.0191 | 73.0207 | 73.0216 | 73.0216 | 73.021
85.25 | 63.8001 | 63.8695 | 63.9398 | 64.0109 | 64.083 | 64.1558 | 64.2295 | 64.304 | 64.3793 | 64.4553 | 64.5321 | 64.6096 | 64.6877 | 64.7666 | 64.8461 | 64.9262 | 65.0069 | 65.0882 | 65.17 | 65.2524 | 65.3353 | 65.4187 | 65.5025 | 65.5868 | 65.6716 | 65.7567 | 65.8422 | 65.928 | 66.0141 | 66.1006 | 66.1873 | 66.2743 | 66.3615 | 66.4489 | 66.5365 | 66.6242 | 66.7121 | 66.8001 | 66.8881 | 66.9762 | 67.0643 | 67.1524 | 67.2405 | 67.3285 | 67.4165 | 67.5043 | 67.592 | 67.6795 | 67.7669 | 67.854 | 67.9409 | 68.0276 | 68.1139 | 68.1999 | 68.2856 | 68.3708 | 68.4557 | 68.5401 | 68.6241 | 68.7076 | 68.7546 | 68.8009 | 68.8466 | 68.8916 | 68.9359 | 68.9795 | 69.0224 | 69.0646 | 69.1062 | 69.147 | 69.1872 | 69.2267 | 69.2656 | 69.3037 | 69.3411 | 69.3779 | 69.414 | 69.4494 | 69.4841 | 69.5181 | 69.5514 | 69.5841 | 69.616 | 69.6473 | 69.6779 | 69.7078 | 69.7371 | 69.7656 | 69.7934 | 69.8206 | 69.8471 | 69.8728 | 69.8979 | 69.9223 | 69.9461 | 69.9691 | 69.9914 | 70.0131 | 70.034 | 70.0543 | 70.0739 | 70.0928 | 70.111 | 70.1285 | 70.1453 | 70.1614 | 70.1768 | 70.1915 | 70.2056 | 70.2189 | 70.2315 | 70.2435 | 70.2547 | 70.2653 | 70.2751 | 70.2842 | 70.2927 | 70.3004 | 70.3075 | 70.3138 | 70.3195 | 70.3244 | 70.3286 | 70.3322 | 70.335 | 70.3371 | 70.3385 | 70.3392 | 70.3392 | 70.3385
91 | 63.6841 | 63.7532 | 63.8231 | 63.894 | 63.9656 | 64.0382 | 64.1115 | 64.1856 | 64.2605 | 64.3362 | 64.4126 | 64.4897 | 64.5674 | 64.6459 | 64.725 | 64.8047 | 64.885 | 64.9659 | 65.0473 | 65.1293 | 65.2117 | 65.2947 | 65.3781 | 65.462 | 65.5463 | 65.6309 | 65.716 | 65.8014 | 65.8871 | 65.9731 | 66.0594 | 66.1459 | 66.2326 | 66.3196 | 66.4067 | 66.494 | 66.5814 | 66.6689 | 66.7565 | 66.8441 | 66.9317 | 67.0194 | 67.107 | 67.1946 | 67.2821 | 67.3694 | 67.4567 | 67.5438 | 67.6307 | 67.7174 | 67.8038 | 67.89 | 67.9759 | 68.0615 | 68.1467 | 68.2315 | 68.3159 | 68.3999 | 68.4835 | 68.5665 | 68.6133 | 68.6593 | 68.7047 | 68.7494 | 68.7935 | 68.8368 | 68.8795 | 68.9215 | 68.9628 | 69.0034 | 69.0433 | 69.0826 | 69.1212 | 69.1591 | 69.1964 | 69.2329 | 69.2688 | 69.304 | 69.3385 | 69.3723 | 69.4055 | 69.4379 | 69.4697 | 69.5008 | 69.5313 | 69.561 | 69.5901 | 69.6184 | 69.6461 | 69.6731 | 69.6995 | 69.7251 | 69.7501 | 69.7744 | 69.798 | 69.8209 | 69.8431 | 69.8646 | 69.8855 | 69.9056 | 69.9251 | 69.9439 | 69.962 | 69.9794 | 69.9961 | 70.0121 | 70.0275 | 70.0421 | 70.0561 | 70.0693 | 70.0819 | 70.0938 | 70.105 | 70.1155 | 70.1253 | 70.1344 | 70.1428 | 70.1505 | 70.1575 | 70.1638 | 70.1694 | 70.1743 | 70.1785 | 70.182 | 70.1849 | 70.187 | 70.1884 | 70.1891 | 70.189 | 70.1883
176.99 | 62.5798 | 62.6458 | 62.7126 | 62.7802 | 62.8486 | 62.9178 | 62.9877 | 63.0584 | 63.1298 | 63.2019 | 63.2746 | 63.3481 | 63.4221 | 63.4968 | 63.5721 | 63.648 | 63.7244 | 63.8014 | 63.8788 | 63.9568 | 64.0352 | 64.1141 | 64.1935 | 64.2732 | 64.3533 | 64.4338 | 64.5146 | 64.5958 | 64.6772 | 64.759 | 64.8409 | 64.9231 | 65.0056 | 65.0882 | 65.1709 | 65.2539 | 65.3369 | 65.42 | 65.5032 | 65.5864 | 65.6697 | 65.753 | 65.8362 | 65.9194 | 66.0025 | 66.0855 | 66.1684 | 66.2512 | 66.3338 | 66.4162 | 66.4983 | 66.5803 | 66.6619 | 66.7433 | 66.8243 | 66.905 | 66.9853 | 67.0653 | 67.1448 | 67.2238 | 67.2678 | 67.3112 | 67.354 | 67.3961 | 67.4376 | 67.4785 | 67.5187 | 67.5583 | 67.5972 | 67.6356 | 67.6733 | 67.7104 | 67.7468 | 67.7826 | 67.8178 | 67.8523 | 67.8862 | 67.9194 | 67.9521 | 67.984 | 68.0154 | 68.0461 | 68.0762 | 68.1056 | 68.1344 | 68.1625 | 68.1901 | 68.2169 | 68.2432 | 68.2687 | 68.2937 | 68.318 | 68.3416 | 68.3647 | 68.387 | 68.4087 | 68.4298 | 68.4502 | 68.47 | 68.4891 | 68.5076 | 68.5255 | 68.5426 | 68.5592 | 68.575 | 68.5902 | 68.6048 | 68.6187 | 68.632 | 68.6446 | 68.6565 | 68.6678 | 68.6784 | 68.6884 | 68.6977 | 68.7063 | 68.7143 | 68.7216 | 68.7282 | 68.7342 | 68.7395 | 68.7442 | 68.7481 | 68.7514 | 68.7541 | 68.756 | 68.7573 | 68.7579 | 68.7579 | 68.7572
182.5 | 62.5321 | 62.598 | 62.6646 | 62.7321 | 62.8003 | 62.8694 | 62.9391 | 63.0097 | 63.0809 | 63.1529 | 63.2255 | 63.2987 | 63.3727 | 63.4472 | 63.5223 | 63.598 | 63.6743 | 63.751 | 63.8284 | 63.9061 | 63.9844 | 64.0631 | 64.1423 | 64.2218 | 64.3018 | 64.3821 | 64.4627 | 64.5437 | 64.625 | 64.7065 | 64.7883 | 64.8703 | 64.9526 | 65.035 | 65.1176 | 65.2003 | 65.2831 | 65.3661 | 65.4491 | 65.5321 | 65.6152 | 65.6982 | 65.7813 | 65.8643 | 65.9472 | 66.0301 | 66.1128 | 66.1953 | 66.2777 | 66.36 | 66.4419 | 66.5237 | 66.6052 | 66.6863 | 66.7672 | 66.8477 | 66.9279 | 67.0076 | 67.0869 | 67.1658 | 67.2097 | 67.253 | 67.2956 | 67.3376 | 67.379 | 67.4198 | 67.4599 | 67.4994 | 67.5383 | 67.5765 | 67.6141 | 67.6511 | 67.6874 | 67.7231 | 67.7582 | 67.7926 | 67.8264 | 67.8596 | 67.8922 | 67.9241 | 67.9553 | 67.986 | 68.016 | 68.0453 | 68.074 | 68.1021 | 68.1296 | 68.1564 | 68.1825 | 68.2081 | 68.2329 | 68.2572 | 68.2808 | 68.3037 | 68.326 | 68.3477 | 68.3687 | 68.3891 | 68.4088 | 68.4279 | 68.4464 | 68.4641 | 68.4813 | 68.4978 | 68.5136 | 68.5288 | 68.5433 | 68.5572 | 68.5704 | 68.583 | 68.5949 | 68.6061 | 68.6167 | 68.6267 | 68.6359 | 68.6446 | 68.6525 | 68.6598 | 68.6664 | 68.6724 | 68.6777 | 68.6823 | 68.6863 | 68.6896 | 68.6922 | 68.6942 | 68.6955 | 68.6961 | 68.696 | 68.6953
365 | 61.5202 | 61.5831 | 61.6468 | 61.7113 | 61.7765 | 61.8425 | 61.9091 | 61.9765 | 62.0445 | 62.1131 | 62.1824 | 62.2523 | 62.3228 | 62.3939 | 62.4656 | 62.5377 | 62.6104 | 62.6836 | 62.7573 | 62.8314 | 62.906 | 62.981 | 63.0564 | 63.1321 | 63.2083 | 63.2847 | 63.3615 | 63.4386 | 63.516 | 63.5936 | 63.6715 | 63.7495 | 63.8278 | 63.9063 | 63.9849 | 64.0636 | 64.1424 | 64.2214 | 64.3004 | 64.3794 | 64.4585 | 64.5375 | 64.6166 | 64.6956 | 64.7745 | 64.8534 | 64.9321 | 65.0107 | 65.0892 | 65.1674 | 65.2455 | 65.3234 | 65.401 | 65.4783 | 65.5553 | 65.6321 | 65.7084 | 65.7844 | 65.8601 | 65.9353 | 65.9767 | 66.0175 | 66.0577 | 66.0973 | 66.1363 | 66.1748 | 66.2126 | 66.2499 | 66.2866 | 66.3227 | 66.3582 | 66.3931 | 66.4274 | 66.4612 | 66.4943 | 66.5269 | 66.5588 | 66.5902 | 66.621 | 66.6511 | 66.6807 | 66.7097 | 66.7381 | 66.7659 | 66.7931 | 66.8196 | 66.8456 | 66.871 | 66.8958 | 66.92 | 66.9435 | 66.9665 | 66.9889 | 67.0106 | 67.0318 | 67.0523 | 67.0723 | 67.0916 | 67.1103 | 67.1284 | 67.1459 | 67.1628 | 67.179 | 67.1947 | 67.2097 | 67.2241 | 67.2379 | 67.251 | 67.2636 | 67.2755 | 67.2868 | 67.2975 | 67.3075 | 67.317 | 67.3258 | 67.3339 | 67.3415 | 67.3484 | 67.3547 | 67.3603 | 67.3653 | 67.3697 | 67.3734 | 67.3765 | 67.379 | 67.3808 | 67.382 | 67.3825 | 67.3824 | 67.3817
367.23 | 61.5118 | 61.5747 | 61.6384 | 61.7029 | 61.7681 | 61.834 | 61.9006 | 61.9679 | 62.0359 | 62.1046 | 62.1738 | 62.2437 | 62.3142 | 62.3852 | 62.4568 | 62.529 | 62.6016 | 62.6748 | 62.7484 | 62.8225 | 62.8971 | 62.972 | 63.0474 | 63.1231 | 63.1992 | 63.2757 | 63.3524 | 63.4295 | 63.5068 | 63.5844 | 63.6622 | 63.7403 | 63.8185 | 63.8969 | 63.9755 | 64.0542 | 64.133 | 64.2119 | 64.2909 | 64.3699 | 64.4489 | 64.5279 | 64.6069 | 64.6859 | 64.7648 | 64.8436 | 64.9223 | 65.0009 | 65.0793 | 65.1576 | 65.2356 | 65.3134 | 65.391 | 65.4683 | 65.5453 | 65.622 | 65.6984 | 65.7743 | 65.8499 | 65.9251 | 65.9665 | 66.0072 | 66.0474 | 66.087 | 66.1261 | 66.1645 | 66.2023 | 66.2396 | 66.2762 | 66.3123 | 66.3478 | 66.3827 | 66.417 | 66.4508 | 66.4839 | 66.5164 | 66.5484 | 66.5797 | 66.6105 | 66.6406 | 66.6702 | 66.6992 | 66.7275 | 66.7553 | 66.7825 | 66.809 | 66.835 | 66.8604 | 66.8852 | 66.9093 | 66.9329 | 66.9558 | 66.9782 | 66.9999 | 67.0211 | 67.0416 | 67.0615 | 67.0809 | 67.0996 | 67.1177 | 67.1351 | 67.152 | 67.1682 | 67.1839 | 67.1989 | 67.2133 | 67.2271 | 67.2402 | 67.2528 | 67.2647 | 67.276 | 67.2867 | 67.2967 | 67.3061 | 67.3149 | 67.3231 | 67.3306 | 67.3375 | 67.3438 | 67.3495 | 67.3545 | 67.3588 | 67.3626 | 67.3657 | 67.3681 | 67.37 | 67.3711 | 67.3717 | 67.3716 | 67.3708
730 | 60.6213 | 60.6817 | 60.7428 | 60.8046 | 60.8671 | 60.9303 | 60.9942 | 61.0587 | 61.1238 | 61.1895 | 61.2559 | 61.3228 | 61.3902 | 61.4582 | 61.5268 | 61.5958 | 61.6653 | 61.7353 | 61.8058 | 61.8766 | 61.9479 | 62.0196 | 62.0916 | 62.1641 | 62.2368 | 62.3099 | 62.3832 | 62.4569 | 62.5308 | 62.6049 | 62.6793 | 62.7539 | 62.8286 | 62.9036 | 62.9786 | 63.0538 | 63.1291 | 63.2045 | 63.2799 | 63.3554 | 63.4309 | 63.5064 | 63.5819 | 63.6574 | 63.7328 | 63.8081 | 63.8833 | 63.9584 | 64.0334 | 64.1082 | 64.1828 | 64.2572 | 64.3313 | 64.4052 | 64.4789 | 64.5522 | 64.6253 | 64.698 | 64.7703 | 64.8423 | 64.8814 | 64.92 | 64.958 | 64.9955 | 65.0324 | 65.0688 | 65.1046 | 65.1399 | 65.1746 | 65.2088 | 65.2424 | 65.2755 | 65.308 | 65.34 | 65.3714 | 65.4022 | 65.4325 | 65.4622 | 65.4914 | 65.52 | 65.5481 | 65.5756 | 65.6025 | 65.6288 | 65.6546 | 65.6799 | 65.7045 | 65.7286 | 65.7521 | 65.7751 | 65.7975 | 65.8193 | 65.8405 | 65.8612 | 65.8813 | 65.9008 | 65.9197 | 65.9381 | 65.9559 | 65.9731 | 65.9897 | 66.0057 | 66.0212 | 66.0361 | 66.0503 | 66.064 | 66.0771 | 66.0897 | 66.1016 | 66.1129 | 66.1237 | 66.1338 | 66.1434 | 66.1523 | 66.1607 | 66.1684 | 66.1756 | 66.1821 | 66.1881 | 66.1934 | 66.1982 | 66.2023 | 66.2058 | 66.2088 | 66.2111 | 66.2128 | 66.2138 | 66.2143 | 66.2141 | 66.2134
761.72 | 60.5694 | 60.6296 | 60.6906 | 60.7522 | 60.8146 | 60.8776 | 60.9413 | 61.0057 | 61.0706 | 61.1362 | 61.2024 | 61.2691 | 61.3364 | 61.4042 | 61.4726 | 61.5414 | 61.6108 | 61.6806 | 61.7508 | 61.8215 | 61.8926 | 61.9641 | 62.0359 | 62.1082 | 62.1807 | 62.2536 | 62.3268 | 62.4002 | 62.4739 | 62.5479 | 62.622 | 62.6964 | 62.771 | 62.8457 | 62.9205 | 62.9955 | 63.0706 | 63.1458 | 63.221 | 63.2963 | 63.3716 | 63.4469 | 63.5222 | 63.5975 | 63.6726 | 63.7478 | 63.8228 | 63.8977 | 63.9724 | 64.047 | 64.1214 | 64.1956 | 64.2696 | 64.3433 | 64.4168 | 64.4899 | 64.5628 | 64.6353 | 64.7074 | 64.7792 | 64.8182 | 64.8566 | 64.8945 | 64.9319 | 64.9687 | 65.0049 | 65.0407 | 65.0758 | 65.1104 | 65.1445 | 65.178 | 65.211 | 65.2434 | 65.2752 | 65.3065 | 65.3373 | 65.3675 | 65.3971 | 65.4262 | 65.4547 | 65.4827 | 65.5101 | 65.5369 | 65.5632 | 65.5889 | 65.614 | 65.6386 | 65.6627 | 65.6861 | 65.709 | 65.7313 | 65.753 | 65.7742 | 65.7948 | 65.8148 | 65.8343 | 65.8532 | 65.8715 | 65.8892 | 65.9064 | 65.9229 | 65.9389 | 65.9543 | 65.9691 | 65.9834 | 65.997 | 66.0101 | 66.0226 | 66.0345 | 66.0458 | 66.0565 | 66.0666 | 66.0761 | 66.085 | 66.0934 | 66.1011 | 66.1082 | 66.1148 | 66.1207 | 66.126 | 66.1308 | 66.1349 | 66.1384 | 66.1413 | 66.1436 | 66.1453 | 66.1464 | 66.1468 | 66.1467 | 66.1459
1825 | 59.5772 | 59.6346 | 59.6926 | 59.7513 | 59.8106 | 59.8706 | 59.9312 | 59.9924 | 60.0542 | 60.1165 | 60.1794 | 60.2428 | 60.3068 | 60.3712 | 60.4361 | 60.5015 | 60.5673 | 60.6336 | 60.7003 | 60.7674 | 60.8348 | 60.9027 | 60.9708 | 61.0393 | 61.1082 | 61.1773 | 61.2467 | 61.3163 | 61.3862 | 61.4563 | 61.5267 | 61.5972 | 61.6678 | 61.7387 | 61.8096 | 61.8807 | 61.9519 | 62.0232 | 62.0945 | 62.1659 | 62.2373 | 62.3086 | 62.38 | 62.4514 | 62.5227 | 62.5939 | 62.665 | 62.736 | 62.8069 | 62.8777 | 62.9483 | 63.0186 | 63.0888 | 63.1588 | 63.2285 | 63.2979 | 63.3671 | 63.436 | 63.5045 | 63.5727 | 63.6091 | 63.6451 | 63.6806 | 63.7156 | 63.75 | 63.784 | 63.8174 | 63.8504 | 63.8828 | 63.9147 | 63.9461 | 63.977 | 64.0074 | 64.0372 | 64.0666 | 64.0954 | 64.1238 | 64.1516 | 64.1788 | 64.2056 | 64.2318 | 64.2576 | 64.2828 | 64.3074 | 64.3316 | 64.3552 | 64.3783 | 64.4008 | 64.4229 | 64.4444 | 64.4653 | 64.4858 | 64.5057 | 64.525 | 64.5439 | 64.5622 | 64.5799 | 64.5971 | 64.6138 | 64.6299 | 64.6455 | 64.6605 | 64.675 | 64.689 | 64.7024 | 64.7152 | 64.7275 | 64.7392 | 64.7504 | 64.761 | 64.7711 | 64.7806 | 64.7896 | 64.7979 | 64.8058 | 64.813 | 64.8197 | 64.8259 | 64.8314 | 64.8364 | 64.8408 | 64.8447 | 64.8479 | 64.8506 | 64.8528 | 64.8543 | 64.8553 | 64.8556 | 64.8554 | 64.8546
1895.72 | 59.537 | 59.5942 | 59.6522 | 59.7107 | 59.77 | 59.8298 | 59.8903 | 59.9513 | 60.013 | 60.0752 | 60.1379 | 60.2012 | 60.265 | 60.3293 | 60.3941 | 60.4594 | 60.525 | 60.5912 | 60.6577 | 60.7246 | 60.792 | 60.8596 | 60.9277 | 60.996 | 61.0647 | 61.1337 | 61.2029 | 61.2724 | 61.3421 | 61.4121 | 61.4823 | 61.5526 | 61.6231 | 61.6938 | 61.7646 | 61.8356 | 61.9066 | 61.9777 | 62.0488 | 62.1201 | 62.1913 | 62.2625 | 62.3337 | 62.4049 | 62.4761 | 62.5471 | 62.6181 | 62.689 | 62.7597 | 62.8303 | 62.9007 | 62.9709 | 63.041 | 63.1108 | 63.1803 | 63.2496 | 63.3187 | 63.3874 | 63.4557 | 63.5238 | 63.5602 | 63.596 | 63.6314 | 63.6663 | 63.7006 | 63.7345 | 63.7678 | 63.8007 | 63.833 | 63.8649 | 63.8962 | 63.927 | 63.9573 | 63.9871 | 64.0163 | 64.0451 | 64.0733 | 64.1011 | 64.1283 | 64.155 | 64.1811 | 64.2068 | 64.2319 | 64.2565 | 64.2806 | 64.3042 | 64.3272 | 64.3497 | 64.3717 | 64.3931 | 64.414 | 64.4344 | 64.4543 | 64.4736 | 64.4923 | 64.5106 | 64.5283 | 64.5455 | 64.5621 | 64.5782 | 64.5937 | 64.6087 | 64.6232 | 64.6371 | 64.6504 | 64.6632 | 64.6755 | 64.6872 | 64.6983 | 64.7089 | 64.719 | 64.7285 | 64.7374 | 64.7458 | 64.7536 | 64.7608 | 64.7675 | 64.7736 | 64.7791 | 64.7841 | 64.7885 | 64.7924 | 64.7956 | 64.7983 | 64.8004 | 64.8019 | 64.8029 | 64.8033 | 64.8031 | 64.8023
3650 | 58.8786 | 58.934 | 58.99 | 59.0466 | 59.1038 | 59.1616 | 59.22 | 59.279 | 59.3385 | 59.3986 | 59.4592 | 59.5202 | 59.5818 | 59.6439 | 59.7063 | 59.7693 | 59.8327 | 59.8964 | 59.9606 | 60.0251 | 60.0901 | 60.1553 | 60.2209 | 60.2868 | 60.353 | 60.4194 | 60.4862 | 60.5532 | 60.6204 | 60.6878 | 60.7554 | 60.8232 | 60.8912 | 60.9593 | 61.0275 | 61.0958 | 61.1643 | 61.2328 | 61.3014 | 61.37 | 61.4386 | 61.5072 | 61.5759 | 61.6445 | 61.713 | 61.7815 | 61.8499 | 61.9182 | 61.9864 | 62.0544 | 62.1223 | 62.19 | 62.2576 | 62.3249 | 62.392 | 62.4588 | 62.5254 | 62.5916 | 62.6576 | 62.7233 | 62.758 | 62.7922 | 62.8259 | 62.8592 | 62.892 | 62.9243 | 62.9562 | 62.9875 | 63.0184 | 63.0488 | 63.0787 | 63.1081 | 63.1371 | 63.1655 | 63.1935 | 63.2209 | 63.2479 | 63.2744 | 63.3004 | 63.3259 | 63.3509 | 63.3755 | 63.3995 | 63.423 | 63.446 | 63.4685 | 63.4906 | 63.5121 | 63.5331 | 63.5536 | 63.5736 | 63.5931 | 63.6121 | 63.6306 | 63.6485 | 63.666 | 63.6829 | 63.6994 | 63.7153 | 63.7307 | 63.7455 | 63.7599 | 63.7737 | 63.787 | 63.7998 | 63.8121 | 63.8238 | 63.835 | 63.8456 | 63.8558 | 63.8654 | 63.8745 | 63.883 | 63.891 | 63.8985 | 63.9054 | 63.9117 | 63.9176 | 63.9229 | 63.9276 | 63.9318 | 63.9355 | 63.9385 | 63.9411 | 63.9431 | 63.9445 | 63.9454 | 63.9457 | 63.9455 | 63.9446
3931.18 | 58.808 | 58.8631 | 58.9189 | 58.9753 | 59.0323 | 59.0899 | 59.1481 | 59.2068 | 59.2661 | 59.3259 | 59.3863 | 59.4471 | 59.5085 | 59.5702 | 59.6325 | 59.6952 | 59.7583 | 59.8218 | 59.8857 | 59.95 | 60.0147 | 60.0797 | 60.145 | 60.2106 | 60.2766 | 60.3428 | 60.4092 | 60.4759 | 60.5429 | 60.61 | 60.6774 | 60.7449 | 60.8126 | 60.8804 | 60.9484 | 61.0164 | 61.0846 | 61.1528 | 61.2211 | 61.2894 | 61.3578 | 61.4262 | 61.4945 | 61.5628 | 61.6311 | 61.6993 | 61.7674 | 61.8355 | 61.9034 | 61.9711 | 62.0388 | 62.1062 | 62.1735 | 62.2405 | 62.3073 | 62.3739 | 62.4402 | 62.5062 | 62.5719 | 62.6373 | 62.6718 | 62.7059 | 62.7395 | 62.7726 | 62.8052 | 62.8373 | 62.869 | 62.9002 | 62.9309 | 62.9612 | 62.9909 | 63.0202 | 63.049 | 63.0773 | 63.1051 | 63.1324 | 63.1593 | 63.1857 | 63.2115 | 63.2369 | 63.2618 | 63.2862 | 63.3101 | 63.3335 | 63.3564 | 63.3788 | 63.4007 | 63.4221 | 63.4431 | 63.4635 | 63.4834 | 63.5028 | 63.5217 | 63.54 | 63.5579 | 63.5753 | 63.5922 | 63.6085 | 63.6243 | 63.6396 | 63.6544 | 63.6687 | 63.6825 | 63.6957 | 63.7084 | 63.7206 | 63.7323 | 63.7435 | 63.7541 | 63.7642 | 63.7737 | 63.7827 | 63.7912 | 63.7992 | 63.8066 | 63.8135 | 63.8198 | 63.8256 | 63.8309 | 63.8356 | 63.8398 | 63.8434 | 63.8465 | 63.849 | 63.851 | 63.8524 | 63.8533 | 63.8536 | 63.8533 | 63.8525

## Pressure Profiles
Time | Annulus
days | 50 | 100 | 150 | 200 | 250 | 300 | 350 | 400 | 450 | 500 | 550 | 600 | 650 | 700 | 750 | 800 | 850 | 900 | 950 | 1000 | 1050 | 1100 | 1150 | 1200 | 1250 | 1300 | 1350 | 1400 | 1450 | 1500 | 1550 | 1600 | 1650 | 1700 | 1750 | 1800 | 1850 | 1900 | 1950 | 2000 | 2050 | 2100 | 2150 | 2200 | 2250 | 2300 | 2350 | 2400 | 2450 | 2500 | 2550 | 2600 | 2650 | 2700 | 2750 | 2800 | 2850 | 2900 | 2950 | 3000 | 3050 | 3100 | 3150 | 3200 | 3250 | 3300 | 3350 | 3400 | 3450 | 3500 | 3550 | 3600 | 3650 | 3700 | 3750 | 3800 | 3850 | 3900 | 3950 | 4000 | 4050 | 4100 | 4150 | 4200 | 4250 | 4300 | 4350 | 4400 | 4450 | 4500 | 4550 | 4600 | 4650 | 4700 | 4750 | 4800 | 4850 | 4900 | 4950 | 5000 | 5050 | 5100 | 5150 | 5200 | 5250 | 5300 | 5350 | 5400 | 5450 | 5500 | 5550 | 5600 | 5650 | 5700 | 5750 | 5800 | 5850 | 5900 | 5950 | 6000 | 6050 | 6100 | 6150 | 6200 | 6250 | 6300 | 6350 | 6400 | 6450 | 6500
0.08 | 4.4635 | 4.9272 | 5.3911 | 5.8551 | 6.3192 | 6.7835 | 7.248 | 7.7125 | 8.1772 | 8.642 | 9.1068 | 9.5717 | 10.0367 | 10.5018 | 10.967 | 11.4322 | 11.8976 | 12.363 | 12.8286 | 13.2943 | 13.76 | 14.2258 | 14.6918 | 15.1578 | 15.6239 | 16.0901 | 16.5564 | 17.0228 | 17.4892 | 17.9558 | 18.4223 | 18.889 | 19.3557 | 19.8225 | 20.2893 | 20.7562 | 21.2231 | 21.69 | 22.1569 | 22.6239 | 23.0908 | 23.5578 | 24.0247 | 24.4916 | 24.9585 | 25.4253 | 25.8921 | 26.3587 | 26.8254 | 27.2919 | 27.7583 | 28.2246 | 28.6907 | 29.1567 | 29.6226 | 30.0882 | 30.5537 | 31.019 | 31.484 | 31.9488 | 31.9277 | 31.9066 | 31.8855 | 31.8645 | 31.8435 | 31.8225 | 31.8016 | 31.7807 | 31.7598 | 31.7389 | 31.7181 | 31.6973 | 31.6765 | 31.6557 | 31.635 | 31.6143 | 31.5936 | 31.5729 | 31.5523 | 31.5316 | 31.511 | 31.4904 | 31.4698 | 31.4492 | 31.4287 | 31.4082 | 31.3876 | 31.3671 | 31.3467 | 31.3262 | 31.3057 | 31.2853 | 31.2649 | 31.2445 | 31.2241 | 31.2037 | 31.1834 | 31.163 | 31.1427 | 31.1224 | 31.102 | 31.0817 | 31.0615 | 31.0412 | 31.0209 | 31.0007 | 30.9804 | 30.9602 | 30.94 | 30.9197 | 30.8995 | 30.8793 | 30.8591 | 30.839 | 30.8188 | 30.7986 | 30.7785 | 30.7583 | 30.7382 | 30.718 | 30.6979 | 30.6777 | 30.6576 | 30.6375 | 30.6174 | 30.5972 | 30.5771 | 30.557 | 30.5369 | 30.5168
0.168 | 4.4635 | 4.9272 | 5.391 | 5.855 | 6.3191 | 6.7834 | 7.2478 | 7.7123 | 8.177 | 8.6417 | 9.1065 | 9.5714 | 10.0365 | 10.5016 | 10.9668 | 11.4321 | 11.8975 | 12.363 | 12.8286 | 13.2943 | 13.76 | 14.2259 | 14.6918 | 15.1578 | 15.6239 | 16.0901 | 16.5564 | 17.0227 | 17.4891 | 17.9555 | 18.422 | 18.8886 | 19.3552 | 19.8218 | 20.2885 | 20.7553 | 21.222 | 21.6888 | 22.1556 | 22.6224 | 23.0892 | 23.556 | 24.0228 | 24.4896 | 24.9564 | 25.4231 | 25.8898 | 26.3564 | 26.823 | 27.2895 | 27.756 | 28.2224 | 28.6886 | 29.1548 | 29.6209 | 30.0868 | 30.5527 | 31.0183 | 31.4839 | 31.9492 | 31.928 | 31.9067 | 31.8855 | 31.8644 | 31.8432 | 31.8221 | 31.8011 | 31.78 | 31.759 | 31.738 | 31.7171 | 31.6961 | 31.6752 | 31.6544 | 31.6335 | 31.6126 | 31.5918 | 31.571 | 31.5502 | 31.5295 | 31.5088 | 31.488 | 31.4673 | 31.4467 | 31.426 | 31.4053 | 31.3847 | 31.3641 | 31.3435 | 31.3229 | 31.3024 | 31.2818 | 31.2613 | 31.2408 | 31.2203 | 31.1998 | 31.1794 | 31.1589 | 31.1385 | 31.1181 | 31.0977 | 31.0773 | 31.0569 | 31.0365 | 31.0161 | 30.9958 | 30.9755 | 30.9551 | 30.9348 | 30.9145 | 30.8942 | 30.8739 | 30.8537 | 30.8334 | 30.8131 | 30.7929 | 30.7726 | 30.7524 | 30.7322 | 30.712 | 30.6918 | 30.6716 | 30.6514 | 30.6312 | 30.611 | 30.5908 | 30.5706 | 30.5505 | 30.5303 | 30.5101
0.25 | 4.4635 | 4.9272 | 5.391 | 5.855 | 6.3191 | 6.7833 | 7.2476 | 7.7121 | 8.1767 | 8.6414 | 9.1063 | 9.5712 | 10.0362 | 10.5013 | 10.9665 | 11.4318 | 11.8972 | 12.3627 | 12.8283 | 13.2939 | 13.7597 | 14.2255 | 14.6914 | 15.1574 | 15.6235 | 16.0897 | 16.5559 | 17.0222 | 17.4885 | 17.9549 | 18.4214 | 18.8879 | 19.3545 | 19.8211 | 20.2877 | 20.7544 | 21.2211 | 21.6878 | 22.1546 | 22.6213 | 23.0881 | 23.5549 | 24.0217 | 24.4884 | 24.9552 | 25.4219 | 25.8887 | 26.3553 | 26.822 | 27.2886 | 27.7551 | 28.2216 | 28.688 | 29.1544 | 29.6206 | 30.0868 | 30.5529 | 31.0189 | 31.4847 | 31.9505 | 31.9291 | 31.9078 | 31.8865 | 31.8653 | 31.844 | 31.8228 | 31.8017 | 31.7805 | 31.7594 | 31.7383 | 31.7173 | 31.6962 | 31.6752 | 31.6542 | 31.6333 | 31.6123 | 31.5914 | 31.5705 | 31.5497 | 31.5288 | 31.508 | 31.4872 | 31.4664 | 31.4456 | 31.4248 | 31.4041 | 31.3834 | 31.3627 | 31.342 | 31.3213 | 31.3007 | 31.2801 | 31.2594 | 31.2388 | 31.2183 | 31.1977 | 31.1771 | 31.1566 | 31.1361 | 31.1156 | 31.0951 | 31.0746 | 31.0541 | 31.0337 | 31.0132 | 30.9928 | 30.9724 | 30.9519 | 30.9315 | 30.9112 | 30.8908 | 30.8704 | 30.8501 | 30.8297 | 30.8094 | 30.789 | 30.7687 | 30.7484 | 30.7281 | 30.7078 | 30.6875 | 30.6673 | 30.647 | 30.6267 | 30.6065 | 30.5862 | 30.566 | 30.5457 | 30.5255 | 30.5053
0.5 | 4.4635 | 4.9272 | 5.3909 | 5.8549 | 6.3189 | 6.7831 | 7.2474 | 7.7119 | 8.1764 | 8.6411 | 9.1058 | 9.5707 | 10.0357 | 10.5007 | 10.9659 | 11.4312 | 11.8965 | 12.362 | 12.8275 | 13.2932 | 13.7589 | 14.2247 | 14.6906 | 15.1565 | 15.6226 | 16.0887 | 16.5548 | 17.0211 | 17.4874 | 17.9537 | 18.4202 | 18.8866 | 19.3532 | 19.8197 | 20.2863 | 20.753 | 21.2197 | 21.6864 | 22.1531 | 22.6199 | 23.0867 | 23.5535 | 24.0203 | 24.4871 | 24.9539 | 25.4208 | 25.8876 | 26.3544 | 26.8212 | 27.2879 | 27.7547 | 28.2214 | 28.688 | 29.1547 | 29.6213 | 30.0878 | 30.5543 | 31.0207 | 31.487 | 31.9533 | 31.9318 | 31.9103 | 31.8889 | 31.8675 | 31.8461 | 31.8248 | 31.8035 | 31.7822 | 31.7609 | 31.7397 | 31.7185 | 31.6973 | 31.6761 | 31.655 | 31.6338 | 31.6128 | 31.5917 | 31.5706 | 31.5496 | 31.5286 | 31.5076 | 31.4866 | 31.4657 | 31.4447 | 31.4238 | 31.4029 | 31.3821 | 31.3612 | 31.3404 | 31.3196 | 31.2988 | 31.278 | 31.2572 | 31.2364 | 31.2157 | 31.195 | 31.1743 | 31.1536 | 31.1329 | 31.1122 | 31.0916 | 31.071 | 31.0503 | 31.0297 | 31.0091 | 30.9885 | 30.968 | 30.9474 | 30.9269 | 30.9063 | 30.8858 | 30.8653 | 30.8448 | 30.8243 | 30.8038 | 30.7834 | 30.7629 | 30.7425 | 30.722 | 30.7016 | 30.6812 | 30.6608 | 30.6404 | 30.62 | 30.5996 | 30.5792 | 30.5588 | 30.5385 | 30.5181 | 30.4978
1 | 4.4635 | 4.9271 | 5.3909 | 5.8548 | 6.3188 | 6.783 | 7.2472 | 7.7116 | 8.1761 | 8.6407 | 9.1054 | 9.5703 | 10.0352 | 10.5002 | 10.9653 | 11.4305 | 11.8958 | 12.3612 | 12.8267 | 13.2923 | 13.758 | 14.2237 | 14.6896 | 15.1555 | 15.6215 | 16.0875 | 16.5537 | 17.0199 | 17.4861 | 17.9525 | 18.4189 | 18.8853 | 19.3518 | 19.8184 | 20.285 | 20.7516 | 21.2183 | 21.6851 | 22.1518 | 22.6187 | 23.0855 | 23.5524 | 24.0193 | 24.4862 | 24.9531 | 25.42 | 25.887 | 26.3539 | 26.8209 | 27.2879 | 27.7548 | 28.2218 | 28.6887 | 29.1556 | 29.6225 | 30.0894 | 30.5563 | 31.0231 | 31.4899 | 31.9566 | 31.935 | 31.9134 | 31.8918 | 31.8702 | 31.8487 | 31.8272 | 31.8058 | 31.7843 | 31.7629 | 31.7415 | 31.7201 | 31.6988 | 31.6775 | 31.6562 | 31.6349 | 31.6136 | 31.5924 | 31.5712 | 31.55 | 31.5288 | 31.5076 | 31.4865 | 31.4654 | 31.4443 | 31.4232 | 31.4021 | 31.3811 | 31.36 | 31.339 | 31.318 | 31.2971 | 31.2761 | 31.2552 | 31.2342 | 31.2133 | 31.1924 | 31.1716 | 31.1507 | 31.1298 | 31.109 | 31.0882 | 31.0674 | 31.0466 | 31.0258 | 31.005 | 30.9843 | 30.9635 | 30.9428 | 30.9221 | 30.9014 | 30.8807 | 30.86 | 30.8394 | 30.8187 | 30.7981 | 30.7774 | 30.7568 | 30.7362 | 30.7156 | 30.695 | 30.6744 | 30.6539 | 30.6333 | 30.6128 | 30.5922 | 30.5717 | 30.5512 | 30.5307 | 30.5102 | 30.4897
1.25 | 4.4635 | 4.9271 | 5.3909 | 5.8548 | 6.3188 | 6.7829 | 7.2472 | 7.7116 | 8.176 | 8.6406 | 9.1053 | 9.5701 | 10.035 | 10.5 | 10.9652 | 11.4304 | 11.8956 | 12.361 | 12.8265 | 13.2921 | 13.7577 | 14.2235 | 14.6893 | 15.1552 | 15.6212 | 16.0872 | 16.5533 | 17.0195 | 17.4858 | 17.9521 | 18.4185 | 18.885 | 19.3515 | 19.818 | 20.2846 | 20.7513 | 21.218 | 21.6847 | 22.1515 | 22.6183 | 23.0852 | 23.5521 | 24.019 | 24.4859 | 24.9529 | 25.4199 | 25.8869 | 26.3539 | 26.8209 | 27.2879 | 27.7549 | 28.222 | 28.689 | 29.156 | 29.623 | 30.0899 | 30.5569 | 31.0238 | 31.4907 | 31.9576 | 31.9359 | 31.9143 | 31.8926 | 31.8711 | 31.8495 | 31.828 | 31.8064 | 31.785 | 31.7635 | 31.7421 | 31.7206 | 31.6992 | 31.6779 | 31.6565 | 31.6352 | 31.6139 | 31.5926 | 31.5713 | 31.5501 | 31.5289 | 31.5077 | 31.4865 | 31.4653 | 31.4441 | 31.423 | 31.4019 | 31.3808 | 31.3597 | 31.3387 | 31.3176 | 31.2966 | 31.2756 | 31.2546 | 31.2336 | 31.2127 | 31.1917 | 31.1708 | 31.1499 | 31.129 | 31.1081 | 31.0872 | 31.0663 | 31.0455 | 31.0247 | 31.0038 | 30.983 | 30.9622 | 30.9415 | 30.9207 | 30.9 | 30.8792 | 30.8585 | 30.8378 | 30.8171 | 30.7964 | 30.7757 | 30.755 | 30.7344 | 30.7137 | 30.6931 | 30.6725 | 30.6518 | 30.6312 | 30.6106 | 30.59 | 30.5695 | 30.5489 | 30.5284 | 30.5078 | 30.4873
2.5 | 4.4635 | 4.9271 | 5.3909 | 5.8547 | 6.3187 | 6.7828 | 7.2471 | 7.7114 | 8.1759 | 8.6404 | 9.1051 | 9.5698 | 10.0347 | 10.4997 | 10.9647 | 11.4299 | 11.8951 | 12.3605 | 12.8259 | 13.2915 | 13.7571 | 14.2228 | 14.6886 | 15.1544 | 15.6204 | 16.0864 | 16.5525 | 17.0187 | 17.4849 | 17.9512 | 18.4176 | 18.8841 | 19.3506 | 19.8171 | 20.2837 | 20.7504 | 21.2171 | 21.6839 | 22.1507 | 22.6176 | 23.0845 | 23.5515 | 24.0185 | 24.4855 | 24.9525 | 25.4196 | 25.8867 | 26.3538 | 26.821 | 27.2882 | 27.7553 | 28.2225 | 28.6898 | 29.157 | 29.6242 | 30.0914 | 30.5586 | 31.0258 | 31.493 | 31.9602 | 31.9384 | 31.9167 | 31.895 | 31.8733 | 31.8516 | 31.83 | 31.8083 | 31.7867 | 31.7651 | 31.7436 | 31.722 | 31.7005 | 31.679 | 31.6575 | 31.6361 | 31.6147 | 31.5932 | 31.5718 | 31.5505 | 31.5291 | 31.5078 | 31.4864 | 31.4651 | 31.4438 | 31.4226 | 31.4013 | 31.3801 | 31.3589 | 31.3376 | 31.3165 | 31.2953 | 31.2741 | 31.253 | 31.2319 | 31.2108 | 31.1897 | 31.1686 | 31.1475 | 31.1265 | 31.1055 | 31.0844 | 31.0634 | 31.0424 | 31.0215 | 31.0005 | 30.9796 | 30.9586 | 30.9377 | 30.9168 | 30.8959 | 30.875 | 30.8541 | 30.8333 | 30.8124 | 30.7916 | 30.7707 | 30.7499 | 30.7291 | 30.7083 | 30.6876 | 30.6668 | 30.646 | 30.6253 | 30.6045 | 30.5838 | 30.5631 | 30.5424 | 30.5217 | 30.501 | 30.4803
5 | 4.4635 | 4.9271 | 5.3909 | 5.8547 | 6.3187 | 6.7828 | 7.247 | 7.7113 | 8.1757 | 8.6402 | 9.1049 | 9.5696 | 10.0344 | 10.4994 | 10.9644 | 11.4295 | 11.8948 | 12.3601 | 12.8255 | 13.291 | 13.7566 | 14.2223 | 14.688 | 15.1539 | 15.6198 | 16.0858 | 16.5519 | 17.0181 | 17.4843 | 17.9506 | 18.417 | 18.8834 | 19.3499 | 19.8165 | 20.2831 | 20.7498 | 21.2165 | 21.6833 | 22.1502 | 22.6171 | 23.0841 | 23.5511 | 24.0181 | 24.4852 | 24.9523 | 25.4195 | 25.8867 | 26.3539 | 26.8212 | 27.2885 | 27.7558 | 28.2231 | 28.6905 | 29.1579 | 29.6253 | 30.0927 | 30.5601 | 31.0275 | 31.4949 | 31.9624 | 31.9405 | 31.9187 | 31.8969 | 31.8751 | 31.8533 | 31.8316 | 31.8099 | 31.7882 | 31.7665 | 31.7448 | 31.7232 | 31.7016 | 31.68 | 31.6584 | 31.6368 | 31.6153 | 31.5938 | 31.5722 | 31.5508 | 31.5293 | 31.5078 | 31.4864 | 31.465 | 31.4436 | 31.4222 | 31.4008 | 31.3794 | 31.3581 | 31.3368 | 31.3155 | 31.2942 | 31.2729 | 31.2516 | 31.2304 | 31.2092 | 31.188 | 31.1667 | 31.1456 | 31.1244 | 31.1032 | 31.0821 | 31.061 | 31.0398 | 31.0187 | 30.9976 | 30.9766 | 30.9555 | 30.9344 | 30.9134 | 30.8924 | 30.8714 | 30.8504 | 30.8294 | 30.8084 | 30.7874 | 30.7665 | 30.7455 | 30.7246 | 30.7037 | 30.6828 | 30.6619 | 30.641 | 30.6201 | 30.5993 | 30.5784 | 30.5576 | 30.5367 | 30.5159 | 30.4951 | 30.4743
7 | 4.4635 | 4.9271 | 5.3908 | 5.8547 | 6.3187 | 6.7827 | 7.2469 | 7.7112 | 8.1757 | 8.6402 | 9.1048 | 9.5695 | 10.0343 | 10.4993 | 10.9643 | 11.4294 | 11.8946 | 12.3599 | 12.8253 | 13.2908 | 13.7564 | 14.2221 | 14.6878 | 15.1537 | 15.6196 | 16.0856 | 16.5517 | 17.0178 | 17.484 | 17.9503 | 18.4167 | 18.8831 | 19.3496 | 19.8162 | 20.2829 | 20.7496 | 21.2163 | 21.6831 | 22.15 | 22.6169 | 23.0839 | 23.5509 | 24.018 | 24.4851 | 24.9523 | 25.4195 | 25.8867 | 26.354 | 26.8213 | 27.2886 | 27.756 | 28.2234 | 28.6908 | 29.1583 | 29.6257 | 30.0932 | 30.5607 | 31.0282 | 31.4957 | 31.9633 | 31.9414 | 31.9195 | 31.8977 | 31.8759 | 31.8541 | 31.8323 | 31.8105 | 31.7888 | 31.7671 | 31.7454 | 31.7237 | 31.702 | 31.6804 | 31.6587 | 31.6371 | 31.6155 | 31.594 | 31.5724 | 31.5509 | 31.5294 | 31.5078 | 31.4864 | 31.4649 | 31.4434 | 31.422 | 31.4006 | 31.3792 | 31.3578 | 31.3364 | 31.315 | 31.2937 | 31.2724 | 31.2511 | 31.2298 | 31.2085 | 31.1872 | 31.1659 | 31.1447 | 31.1235 | 31.1023 | 31.0811 | 31.0599 | 31.0387 | 31.0175 | 30.9964 | 30.9753 | 30.9541 | 30.933 | 30.9119 | 30.8909 | 30.8698 | 30.8487 | 30.8277 | 30.8067 | 30.7856 | 30.7646 | 30.7436 | 30.7226 | 30.7017 | 30.6807 | 30.6597 | 30.6388 | 30.6179 | 30.597 | 30.576 | 30.5552 | 30.5343 | 30.5134 | 30.4925 | 30.4717
7.78 | 4.4635 | 4.9271 | 5.3908 | 5.8547 | 6.3187 | 6.7827 | 7.2469 | 7.7112 | 8.1756 | 8.6402 | 9.1048 | 9.5695 | 10.0343 | 10.4992 | 10.9643 | 11.4294 | 11.8946 | 12.3599 | 12.8253 | 13.2908 | 13.7564 | 14.222 | 14.6878 | 15.1536 | 15.6195 | 16.0855 | 16.5516 | 17.0177 | 17.484 | 17.9503 | 18.4166 | 18.8831 | 19.3496 | 19.8161 | 20.2828 | 20.7495 | 21.2162 | 21.6831 | 22.1499 | 22.6169 | 23.0838 | 23.5509 | 24.0179 | 24.4851 | 24.9522 | 25.4195 | 25.8867 | 26.354 | 26.8213 | 27.2887 | 27.7561 | 28.2235 | 28.6909 | 29.1584 | 29.6259 | 30.0934 | 30.5609 | 31.0284 | 31.496 | 31.9635 | 31.9417 | 31.9198 | 31.8979 | 31.8761 | 31.8543 | 31.8325 | 31.8107 | 31.789 | 31.7672 | 31.7455 | 31.7238 | 31.7021 | 31.6805 | 31.6588 | 31.6372 | 31.6156 | 31.594 | 31.5725 | 31.5509 | 31.5294 | 31.5079 | 31.4864 | 31.4649 | 31.4434 | 31.4219 | 31.4005 | 31.3791 | 31.3577 | 31.3363 | 31.3149 | 31.2936 | 31.2722 | 31.2509 | 31.2296 | 31.2083 | 31.187 | 31.1657 | 31.1444 | 31.1232 | 31.102 | 31.0808 | 31.0596 | 31.0384 | 31.0172 | 30.996 | 30.9749 | 30.9537 | 30.9326 | 30.9115 | 30.8904 | 30.8693 | 30.8482 | 30.8272 | 30.8061 | 30.7851 | 30.7641 | 30.7431 | 30.722 | 30.7011 | 30.6801 | 30.6591 | 30.6381 | 30.6172 | 30.5963 | 30.5753 | 30.5544 | 30.5335 | 30.5126 | 30.4917 | 30.4709
15 | 4.4635 | 4.9271 | 5.3908 | 5.8547 | 6.3186 | 6.7827 | 7.2469 | 7.7112 | 8.1756 | 8.6401 | 9.1047 | 9.5694 | 10.0342 | 10.4991 | 10.9641 | 11.4292 | 11.8944 | 12.3596 | 12.825 | 13.2905 | 13.7561 | 14.2217 | 14.6874 | 15.1533 | 15.6192 | 16.0851 | 16.5512 | 17.0173 | 17.4836 | 17.9499 | 18.4162 | 18.8827 | 19.3492 | 19.8158 | 20.2824 | 20.7491 | 21.2159 | 21.6827 | 22.1496 | 22.6166 | 23.0836 | 23.5507 | 24.0178 | 24.485 | 24.9522 | 25.4194 | 25.8868 | 26.3541 | 26.8215 | 27.289 | 27.7564 | 28.2239 | 28.6915 | 29.1591 | 29.6267 | 30.0943 | 30.562 | 31.0296 | 31.4973 | 31.9651 | 31.9431 | 31.9212 | 31.8993 | 31.8774 | 31.8555 | 31.8336 | 31.8118 | 31.79 | 31.7682 | 31.7464 | 31.7246 | 31.7029 | 31.6811 | 31.6594 | 31.6377 | 31.616 | 31.5944 | 31.5727 | 31.5511 | 31.5295 | 31.5079 | 31.4863 | 31.4647 | 31.4432 | 31.4216 | 31.4001 | 31.3786 | 31.3571 | 31.3356 | 31.3142 | 31.2927 | 31.2713 | 31.2499 | 31.2285 | 31.2071 | 31.1857 | 31.1643 | 31.143 | 31.1216 | 31.1003 | 31.079 | 31.0577 | 31.0364 | 31.0152 | 30.9939 | 30.9726 | 30.9514 | 30.9302 | 30.909 | 30.8878 | 30.8666 | 30.8454 | 30.8243 | 30.8031 | 30.782 | 30.7609 | 30.7397 | 30.7186 | 30.6976 | 30.6765 | 30.6554 | 30.6343 | 30.6133 | 30.5923 | 30.5712 | 30.5502 | 30.5292 | 30.5082 | 30.4872 | 30.4663
16.35 | 4.4635 | 4.9271 | 5.3908 | 5.8547 | 6.3186 | 6.7827 | 7.2469 | 7.7112 | 8.1755 | 8.64 | 9.1046 | 9.5693 | 10.0341 | 10.499 | 10.964 | 11.4291 | 11.8943 | 12.3596 | 12.825 | 13.2905 | 13.756 | 14.2217 | 14.6874 | 15.1532 | 15.6191 | 16.0851 | 16.5512 | 17.0173 | 17.4835 | 17.9498 | 18.4162 | 18.8826 | 19.3491 | 19.8157 | 20.2824 | 20.7491 | 21.2159 | 21.6827 | 22.1496 | 22.6166 | 23.0836 | 23.5506 | 24.0178 | 24.485 | 24.9522 | 25.4195 | 25.8868 | 26.3541 | 26.8215 | 27.289 | 27.7565 | 28.224 | 28.6916 | 29.1591 | 29.6268 | 30.0944 | 30.5621 | 31.0298 | 31.4975 | 31.9652 | 31.9433 | 31.9213 | 31.8994 | 31.8775 | 31.8556 | 31.8338 | 31.8119 | 31.7901 | 31.7683 | 31.7465 | 31.7247 | 31.703 | 31.6812 | 31.6595 | 31.6378 | 31.6161 | 31.5944 | 31.5728 | 31.5511 | 31.5295 | 31.5079 | 31.4863 | 31.4647 | 31.4431 | 31.4216 | 31.4001 | 31.3785 | 31.357 | 31.3356 | 31.3141 | 31.2926 | 31.2712 | 31.2497 | 31.2283 | 31.2069 | 31.1855 | 31.1642 | 31.1428 | 31.1215 | 31.1001 | 31.0788 | 31.0575 | 31.0362 | 31.0149 | 30.9936 | 30.9724 | 30.9511 | 30.9299 | 30.9087 | 30.8875 | 30.8663 | 30.8451 | 30.8239 | 30.8028 | 30.7816 | 30.7605 | 30.7393 | 30.7182 | 30.6971 | 30.676 | 30.655 | 30.6339 | 30.6128 | 30.5918 | 30.5707 | 30.5497 | 30.5287 | 30.5077 | 30.4867 | 30.4657
28.41 | 4.4635 | 4.9271 | 5.3908 | 5.8547 | 6.3186 | 6.7827 | 7.2468 | 7.7111 | 8.1755 | 8.64 | 9.1046 | 9.5692 | 10.034 | 10.4989 | 10.9639 | 11.429 | 11.8942 | 12.3594 | 12.8248 | 13.2903 | 13.7558 | 14.2215 | 14.6872 | 15.153 | 15.6189 | 16.0849 | 16.5509 | 17.017 | 17.4833 | 17.9496 | 18.4159 | 18.8824 | 19.3489 | 19.8155 | 20.2821 | 20.7489 | 21.2156 | 21.6825 | 22.1494 | 22.6164 | 23.0834 | 23.5505 | 24.0177 | 24.4849 | 24.9522 | 25.4195 | 25.8868 | 26.3543 | 26.8217 | 27.2892 | 27.7568 | 28.2243 | 28.692 | 29.1596 | 29.6273 | 30.0951 | 30.5628 | 31.0306 | 31.4985 | 31.9663 | 31.9443 | 31.9223 | 31.9004 | 31.8784 | 31.8565 | 31.8346 | 31.8127 | 31.7908 | 31.769 | 31.7471 | 31.7253 | 31.7035 | 31.6817 | 31.6599 | 31.6381 | 31.6164 | 31.5947 | 31.573 | 31.5513 | 31.5296 | 31.5079 | 31.4862 | 31.4646 | 31.443 | 31.4214 | 31.3998 | 31.3782 | 31.3566 | 31.3351 | 31.3135 | 31.292 | 31.2705 | 31.249 | 31.2275 | 31.2061 | 31.1846 | 31.1632 | 31.1417 | 31.1203 | 31.0989 | 31.0775 | 31.0561 | 31.0348 | 31.0134 | 30.9921 | 30.9707 | 30.9494 | 30.9281 | 30.9068 | 30.8855 | 30.8643 | 30.843 | 30.8218 | 30.8005 | 30.7793 | 30.7581 | 30.7369 | 30.7157 | 30.6945 | 30.6734 | 30.6522 | 30.6311 | 30.6099 | 30.5888 | 30.5677 | 30.5466 | 30.5255 | 30.5044 | 30.4834 | 30.4623
30 | 4.4635 | 4.9271 | 5.3908 | 5.8547 | 6.3186 | 6.7827 | 7.2468 | 7.7111 | 8.1755 | 8.64 | 9.1046 | 9.5692 | 10.034 | 10.4989 | 10.9639 | 11.429 | 11.8942 | 12.3594 | 12.8248 | 13.2903 | 13.7558 | 14.2214 | 14.6872 | 15.153 | 15.6189 | 16.0848 | 16.5509 | 17.017 | 17.4832 | 17.9495 | 18.4159 | 18.8823 | 19.3489 | 19.8154 | 20.2821 | 20.7488 | 21.2156 | 21.6825 | 22.1494 | 22.6164 | 23.0834 | 23.5505 | 24.0177 | 24.4849 | 24.9522 | 25.4195 | 25.8868 | 26.3543 | 26.8217 | 27.2892 | 27.7568 | 28.2244 | 28.692 | 29.1597 | 29.6274 | 30.0951 | 30.5629 | 31.0307 | 31.4985 | 31.9664 | 31.9444 | 31.9224 | 31.9005 | 31.8785 | 31.8566 | 31.8347 | 31.8128 | 31.7909 | 31.769 | 31.7472 | 31.7253 | 31.7035 | 31.6817 | 31.6599 | 31.6382 | 31.6164 | 31.5947 | 31.573 | 31.5513 | 31.5296 | 31.5079 | 31.4862 | 31.4646 | 31.443 | 31.4214 | 31.3998 | 31.3782 | 31.3566 | 31.335 | 31.3135 | 31.292 | 31.2704 | 31.2489 | 31.2274 | 31.206 | 31.1845 | 31.1631 | 31.1416 | 31.1202 | 31.0988 | 31.0774 | 31.056 | 31.0346 | 31.0133 | 30.9919 | 30.9706 | 30.9493 | 30.928 | 30.9067 | 30.8854 | 30.8641 | 30.8428 | 30.8216 | 30.8003 | 30.7791 | 30.7579 | 30.7367 | 30.7155 | 30.6943 | 30.6731 | 30.652 | 30.6308 | 30.6097 | 30.5886 | 30.5674 | 30.5463 | 30.5252 | 30.5041 | 30.4831 | 30.462
85.25 | 4.4635 | 4.9271 | 5.3908 | 5.8546 | 6.3186 | 6.7826 | 7.2468 | 7.711 | 8.1754 | 8.6399 | 9.1044 | 9.5691 | 10.0339 | 10.4987 | 10.9637 | 11.4288 | 11.8939 | 12.3592 | 12.8245 | 13.29 | 13.7555 | 14.2211 | 14.6868 | 15.1526 | 15.6185 | 16.0845 | 16.5505 | 17.0167 | 17.4829 | 17.9492 | 18.4155 | 18.882 | 19.3485 | 19.8151 | 20.2818 | 20.7485 | 21.2153 | 21.6822 | 22.1492 | 22.6162 | 23.0832 | 23.5504 | 24.0176 | 24.4849 | 24.9522 | 25.4196 | 25.887 | 26.3545 | 26.822 | 27.2896 | 27.7573 | 28.225 | 28.6927 | 29.1605 | 29.6283 | 30.0962 | 30.5641 | 31.0321 | 31.5001 | 31.9681 | 31.946 | 31.924 | 31.9019 | 31.8799 | 31.8579 | 31.8359 | 31.814 | 31.792 | 31.7701 | 31.7481 | 31.7262 | 31.7043 | 31.6824 | 31.6606 | 31.6387 | 31.6169 | 31.5951 | 31.5733 | 31.5515 | 31.5297 | 31.5079 | 31.4862 | 31.4644 | 31.4427 | 31.421 | 31.3993 | 31.3776 | 31.3559 | 31.3343 | 31.3126 | 31.291 | 31.2694 | 31.2477 | 31.2261 | 31.2046 | 31.183 | 31.1614 | 31.1399 | 31.1184 | 31.0968 | 31.0753 | 31.0538 | 31.0323 | 31.0109 | 30.9894 | 30.968 | 30.9465 | 30.9251 | 30.9037 | 30.8823 | 30.8609 | 30.8395 | 30.8181 | 30.7968 | 30.7754 | 30.7541 | 30.7328 | 30.7114 | 30.6901 | 30.6688 | 30.6476 | 30.6263 | 30.605 | 30.5838 | 30.5625 | 30.5413 | 30.5201 | 30.4989 | 30.4777 | 30.4565
91 | 4.4635 | 4.9271 | 5.3908 | 5.8546 | 6.3186 | 6.7826 | 7.2468 | 7.711 | 8.1754 | 8.6399 | 9.1044 | 9.5691 | 10.0339 | 10.4987 | 10.9637 | 11.4288 | 11.8939 | 12.3592 | 12.8245 | 13.29 | 13.7555 | 14.2211 | 14.6868 | 15.1526 | 15.6185 | 16.0845 | 16.5505 | 17.0166 | 17.4829 | 17.9491 | 18.4155 | 18.882 | 19.3485 | 19.8151 | 20.2818 | 20.7485 | 21.2153 | 21.6822 | 22.1491 | 22.6162 | 23.0832 | 23.5504 | 24.0176 | 24.4849 | 24.9522 | 25.4196 | 25.887 | 26.3545 | 26.822 | 27.2897 | 27.7573 | 28.225 | 28.6927 | 29.1605 | 29.6284 | 30.0963 | 30.5642 | 31.0321 | 31.5001 | 31.9682 | 31.9461 | 31.9241 | 31.902 | 31.88 | 31.858 | 31.836 | 31.814 | 31.7921 | 31.7701 | 31.7482 | 31.7263 | 31.7044 | 31.6825 | 31.6606 | 31.6388 | 31.6169 | 31.5951 | 31.5733 | 31.5515 | 31.5297 | 31.5079 | 31.4861 | 31.4644 | 31.4427 | 31.421 | 31.3992 | 31.3776 | 31.3559 | 31.3342 | 31.3126 | 31.2909 | 31.2693 | 31.2477 | 31.2261 | 31.2045 | 31.1829 | 31.1613 | 31.1398 | 31.1183 | 31.0967 | 31.0752 | 31.0537 | 31.0322 | 31.0107 | 30.9893 | 30.9678 | 30.9464 | 30.9249 | 30.9035 | 30.8821 | 30.8607 | 30.8393 | 30.8179 | 30.7966 | 30.7752 | 30.7539 | 30.7325 | 30.7112 | 30.6899 | 30.6686 | 30.6473 | 30.626 | 30.6048 | 30.5835 | 30.5622 | 30.541 | 30.5198 | 30.4986 | 30.4774 | 30.4562
176.99 | 4.4635 | 4.9271 | 5.3908 | 5.8546 | 6.3186 | 6.7826 | 7.2467 | 7.711 | 8.1753 | 8.6398 | 9.1044 | 9.569 | 10.0338 | 10.4987 | 10.9636 | 11.4287 | 11.8938 | 12.3591 | 12.8244 | 13.2898 | 13.7553 | 14.221 | 14.6867 | 15.1524 | 15.6183 | 16.0843 | 16.5503 | 17.0165 | 17.4827 | 17.949 | 18.4153 | 18.8818 | 19.3483 | 19.8149 | 20.2816 | 20.7483 | 21.2152 | 21.6821 | 22.149 | 22.6161 | 23.0832 | 23.5503 | 24.0176 | 24.4849 | 24.9522 | 25.4196 | 25.8871 | 26.3546 | 26.8222 | 27.2899 | 27.7576 | 28.2253 | 28.6931 | 29.161 | 29.6289 | 30.0968 | 30.5648 | 31.0329 | 31.5009 | 31.9691 | 31.947 | 31.9249 | 31.9028 | 31.8807 | 31.8587 | 31.8367 | 31.8146 | 31.7926 | 31.7707 | 31.7487 | 31.7267 | 31.7048 | 31.6829 | 31.6609 | 31.639 | 31.6171 | 31.5953 | 31.5734 | 31.5516 | 31.5297 | 31.5079 | 31.4861 | 31.4643 | 31.4425 | 31.4207 | 31.399 | 31.3772 | 31.3555 | 31.3338 | 31.3121 | 31.2904 | 31.2687 | 31.247 | 31.2254 | 31.2037 | 31.1821 | 31.1605 | 31.1389 | 31.1173 | 31.0957 | 31.0741 | 31.0525 | 31.031 | 31.0094 | 30.9879 | 30.9664 | 30.9449 | 30.9234 | 30.9019 | 30.8804 | 30.859 | 30.8375 | 30.8161 | 30.7946 | 30.7732 | 30.7518 | 30.7304 | 30.709 | 30.6876 | 30.6663 | 30.6449 | 30.6236 | 30.6022 | 30.5809 | 30.5596 | 30.5383 | 30.517 | 30.4957 | 30.4744 | 30.4531
182.5 | 4.4635 | 4.9271 | 5.3908 | 5.8546 | 6.3186 | 6.7826 | 7.2467 | 7.711 | 8.1753 | 8.6398 | 9.1044 | 9.569 | 10.0338 | 10.4986 | 10.9636 | 11.4287 | 11.8938 | 12.3591 | 12.8244 | 13.2898 | 13.7553 | 14.221 | 14.6867 | 15.1524 | 15.6183 | 16.0843 | 16.5503 | 17.0165 | 17.4827 | 17.949 | 18.4153 | 18.8818 | 19.3483 | 19.8149 | 20.2816 | 20.7483 | 21.2152 | 21.6821 | 22.149 | 22.6161 | 23.0832 | 23.5503 | 24.0176 | 24.4849 | 24.9522 | 25.4196 | 25.8871 | 26.3546 | 26.8222 | 27.2899 | 27.7576 | 28.2253 | 28.6931 | 29.161 | 29.6289 | 30.0969 | 30.5648 | 31.0329 | 31.501 | 31.9691 | 31.947 | 31.9249 | 31.9028 | 31.8808 | 31.8587 | 31.8367 | 31.8147 | 31.7927 | 31.7707 | 31.7487 | 31.7268 | 31.7048 | 31.6829 | 31.661 | 31.6391 | 31.6172 | 31.5953 | 31.5734 | 31.5516 | 31.5297 | 31.5079 | 31.4861 | 31.4643 | 31.4425 | 31.4207 | 31.399 | 31.3772 | 31.3555 | 31.3338 | 31.3121 | 31.2904 | 31.2687 | 31.247 | 31.2253 | 31.2037 | 31.1821 | 31.1604 | 31.1388 | 31.1172 | 31.0956 | 31.074 | 31.0525 | 31.0309 | 31.0094 | 30.9878 | 30.9663 | 30.9448 | 30.9233 | 30.9018 | 30.8803 | 30.8589 | 30.8374 | 30.816 | 30.7945 | 30.7731 | 30.7517 | 30.7303 | 30.7089 | 30.6875 | 30.6662 | 30.6448 | 30.6234 | 30.6021 | 30.5808 | 30.5595 | 30.5381 | 30.5168 | 30.4956 | 30.4743 | 30.453
365 | 4.4635 | 4.9271 | 5.3908 | 5.8546 | 6.3185 | 6.7826 | 7.2467 | 7.711 | 8.1753 | 8.6398 | 9.1043 | 9.569 | 10.0337 | 10.4986 | 10.9635 | 11.4286 | 11.8937 | 12.3589 | 12.8243 | 13.2897 | 13.7552 | 14.2208 | 14.6865 | 15.1523 | 15.6182 | 16.0841 | 16.5502 | 17.0163 | 17.4825 | 17.9488 | 18.4152 | 18.8816 | 19.3482 | 19.8148 | 20.2815 | 20.7482 | 21.215 | 21.682 | 22.1489 | 22.616 | 23.0831 | 23.5503 | 24.0175 | 24.4849 | 24.9522 | 25.4197 | 25.8872 | 26.3548 | 26.8224 | 27.2901 | 27.7578 | 28.2256 | 28.6935 | 29.1614 | 29.6294 | 30.0974 | 30.5654 | 31.0335 | 31.5017 | 31.9699 | 31.9478 | 31.9256 | 31.9035 | 31.8814 | 31.8594 | 31.8373 | 31.8152 | 31.7932 | 31.7712 | 31.7492 | 31.7272 | 31.7052 | 31.6832 | 31.6613 | 31.6393 | 31.6174 | 31.5955 | 31.5735 | 31.5516 | 31.5298 | 31.5079 | 31.486 | 31.4642 | 31.4424 | 31.4205 | 31.3987 | 31.3769 | 31.3551 | 31.3334 | 31.3116 | 31.2899 | 31.2681 | 31.2464 | 31.2247 | 31.203 | 31.1813 | 31.1596 | 31.1379 | 31.1163 | 31.0946 | 31.073 | 31.0514 | 31.0298 | 31.0082 | 30.9866 | 30.965 | 30.9434 | 30.9219 | 30.9003 | 30.8788 | 30.8573 | 30.8357 | 30.8142 | 30.7927 | 30.7713 | 30.7498 | 30.7283 | 30.7069 | 30.6854 | 30.664 | 30.6426 | 30.6212 | 30.5997 | 30.5784 | 30.557 | 30.5356 | 30.5142 | 30.4929 | 30.4715 | 30.4502
367.23 | 4.4635 | 4.9271 | 5.3908 | 5.8546 | 6.3185 | 6.7826 | 7.2467 | 7.711 | 8.1753 | 8.6398 | 9.1043 | 9.569 | 10.0337 | 10.4986 | 10.9635 | 11.4286 | 11.8937 | 12.3589 | 12.8243 | 13.2897 | 13.7552 | 14.2208 | 14.6865 | 15.1523 | 15.6182 | 16.0841 | 16.5502 | 17.0163 | 17.4825 | 17.9488 | 18.4152 | 18.8816 | 19.3482 | 19.8148 | 20.2815 | 20.7482 | 21.215 | 21.682 | 22.1489 | 22.616 | 23.0831 | 23.5503 | 24.0175 | 24.4849 | 24.9522 | 25.4197 | 25.8872 | 26.3548 | 26.8224 | 27.2901 | 27.7578 | 28.2256 | 28.6935 | 29.1614 | 29.6294 | 30.0974 | 30.5654 | 31.0335 | 31.5017 | 31.9699 | 31.9478 | 31.9256 | 31.9035 | 31.8814 | 31.8594 | 31.8373 | 31.8152 | 31.7932 | 31.7712 | 31.7492 | 31.7272 | 31.7052 | 31.6832 | 31.6613 | 31.6393 | 31.6174 | 31.5955 | 31.5735 | 31.5517 | 31.5298 | 31.5079 | 31.486 | 31.4642 | 31.4424 | 31.4205 | 31.3987 | 31.3769 | 31.3551 | 31.3334 | 31.3116 | 31.2899 | 31.2681 | 31.2464 | 31.2247 | 31.203 | 31.1813 | 31.1596 | 31.1379 | 31.1163 | 31.0946 | 31.073 | 31.0514 | 31.0298 | 31.0082 | 30.9866 | 30.965 | 30.9434 | 30.9219 | 30.9003 | 30.8788 | 30.8572 | 30.8357 | 30.8142 | 30.7927 | 30.7712 | 30.7498 | 30.7283 | 30.7068 | 30.6854 | 30.664 | 30.6425 | 30.6211 | 30.5997 | 30.5783 | 30.557 | 30.5356 | 30.5142 | 30.4929 | 30.4715 | 30.4502
730 | 4.4635 | 4.9271 | 5.3908 | 5.8546 | 6.3185 | 6.7826 | 7.2467 | 7.7109 | 8.1753 | 8.6397 | 9.1043 | 9.5689 | 10.0337 | 10.4985 | 10.9635 | 11.4285 | 11.8936 | 12.3589 | 12.8242 | 13.2896 | 13.7551 | 14.2207 | 14.6864 | 15.1522 | 15.618 | 16.084 | 16.55 | 17.0162 | 17.4824 | 17.9487 | 18.415 | 18.8815 | 19.348 | 19.8146 | 20.2813 | 20.7481 | 21.215 | 21.6819 | 22.1489 | 22.6159 | 23.0831 | 23.5503 | 24.0175 | 24.4849 | 24.9523 | 25.4198 | 25.8873 | 26.3549 | 26.8226 | 27.2903 | 27.7581 | 28.2259 | 28.6938 | 29.1618 | 29.6298 | 30.0978 | 30.566 | 31.0341 | 31.5023 | 31.9706 | 31.9484 | 31.9263 | 31.9042 | 31.882 | 31.8599 | 31.8378 | 31.8157 | 31.7937 | 31.7716 | 31.7496 | 31.7275 | 31.7055 | 31.6835 | 31.6615 | 31.6395 | 31.6176 | 31.5956 | 31.5737 | 31.5517 | 31.5298 | 31.5079 | 31.486 | 31.4641 | 31.4422 | 31.4204 | 31.3985 | 31.3767 | 31.3548 | 31.333 | 31.3112 | 31.2894 | 31.2676 | 31.2459 | 31.2241 | 31.2023 | 31.1806 | 31.1589 | 31.1372 | 31.1155 | 31.0938 | 31.0721 | 31.0504 | 31.0287 | 31.0071 | 30.9854 | 30.9638 | 30.9422 | 30.9206 | 30.899 | 30.8774 | 30.8558 | 30.8342 | 30.8127 | 30.7911 | 30.7696 | 30.7481 | 30.7265 | 30.705 | 30.6835 | 30.662 | 30.6406 | 30.6191 | 30.5976 | 30.5762 | 30.5547 | 30.5333 | 30.5119 | 30.4905 | 30.4691 | 30.4477
761.72 | 4.4635 | 4.9271 | 5.3908 | 5.8546 | 6.3185 | 6.7826 | 7.2467 | 7.7109 | 8.1753 | 8.6397 | 9.1043 | 9.5689 | 10.0337 | 10.4985 | 10.9635 | 11.4285 | 11.8936 | 12.3589 | 12.8242 | 13.2896 | 13.7551 | 14.2207 | 14.6864 | 15.1522 | 15.618 | 16.084 | 16.55 | 17.0162 | 17.4824 | 17.9487 | 18.415 | 18.8815 | 19.348 | 19.8146 | 20.2813 | 20.7481 | 21.2149 | 21.6819 | 22.1489 | 22.6159 | 23.0831 | 23.5503 | 24.0175 | 24.4849 | 24.9523 | 25.4198 | 25.8873 | 26.3549 | 26.8226 | 27.2903 | 27.7581 | 28.2259 | 28.6938 | 29.1618 | 29.6298 | 30.0979 | 30.566 | 31.0342 | 31.5024 | 31.9706 | 31.9485 | 31.9263 | 31.9042 | 31.8821 | 31.86 | 31.8379 | 31.8158 | 31.7937 | 31.7716 | 31.7496 | 31.7276 | 31.7055 | 31.6835 | 31.6615 | 31.6395 | 31.6176 | 31.5956 | 31.5737 | 31.5517 | 31.5298 | 31.5079 | 31.486 | 31.4641 | 31.4422 | 31.4203 | 31.3985 | 31.3767 | 31.3548 | 31.333 | 31.3112 | 31.2894 | 31.2676 | 31.2458 | 31.2241 | 31.2023 | 31.1806 | 31.1588 | 31.1371 | 31.1154 | 31.0937 | 31.072 | 31.0503 | 31.0287 | 31.007 | 30.9854 | 30.9637 | 30.9421 | 30.9205 | 30.8989 | 30.8773 | 30.8557 | 30.8341 | 30.8126 | 30.791 | 30.7695 | 30.748 | 30.7264 | 30.7049 | 30.6834 | 30.6619 | 30.6404 | 30.619 | 30.5975 | 30.576 | 30.5546 | 30.5332 | 30.5117 | 30.4903 | 30.4689 | 30.4475
1825 | 4.4635 | 4.9271 | 5.3908 | 5.8546 | 6.3185 | 6.7825 | 7.2467 | 7.7109 | 8.1752 | 8.6397 | 9.1042 | 9.5689 | 10.0336 | 10.4984 | 10.9634 | 11.4284 | 11.8935 | 12.3588 | 12.8241 | 13.2895 | 13.755 | 14.2206 | 14.6863 | 15.152 | 15.6179 | 16.0839 | 16.5499 | 17.016 | 17.4822 | 17.9485 | 18.4149 | 18.8814 | 19.3479 | 19.8145 | 20.2812 | 20.748 | 21.2149 | 21.6818 | 22.1488 | 22.6159 | 23.083 | 23.5502 | 24.0175 | 24.4849 | 24.9523 | 25.4198 | 25.8874 | 26.3551 | 26.8228 | 27.2905 | 27.7583 | 28.2262 | 28.6942 | 29.1622 | 29.6303 | 30.0984 | 30.5666 | 31.0348 | 31.5031 | 31.9714 | 31.9492 | 31.927 | 31.9049 | 31.8827 | 31.8606 | 31.8384 | 31.8163 | 31.7942 | 31.7721 | 31.75 | 31.728 | 31.7059 | 31.6839 | 31.6618 | 31.6398 | 31.6178 | 31.5958 | 31.5738 | 31.5518 | 31.5298 | 31.5079 | 31.4859 | 31.464 | 31.4421 | 31.4201 | 31.3982 | 31.3764 | 31.3545 | 31.3326 | 31.3107 | 31.2889 | 31.2671 | 31.2452 | 31.2234 | 31.2016 | 31.1798 | 31.158 | 31.1362 | 31.1145 | 31.0927 | 31.071 | 31.0493 | 31.0275 | 31.0058 | 30.9841 | 30.9624 | 30.9407 | 30.9191 | 30.8974 | 30.8757 | 30.8541 | 30.8325 | 30.8108 | 30.7892 | 30.7676 | 30.746 | 30.7244 | 30.7029 | 30.6813 | 30.6597 | 30.6382 | 30.6167 | 30.5951 | 30.5736 | 30.5521 | 30.5306 | 30.5091 | 30.4876 | 30.4661 | 30.4447
1895.72 | 4.4635 | 4.9271 | 5.3908 | 5.8546 | 6.3185 | 6.7825 | 7.2467 | 7.7109 | 8.1752 | 8.6397 | 9.1042 | 9.5689 | 10.0336 | 10.4984 | 10.9634 | 11.4284 | 11.8935 | 12.3588 | 12.8241 | 13.2895 | 13.755 | 14.2206 | 14.6863 | 15.152 | 15.6179 | 16.0839 | 16.5499 | 17.016 | 17.4822 | 17.9485 | 18.4149 | 18.8814 | 19.3479 | 19.8145 | 20.2812 | 20.748 | 21.2148 | 21.6818 | 22.1488 | 22.6159 | 23.083 | 23.5502 | 24.0175 | 24.4849 | 24.9523 | 25.4199 | 25.8874 | 26.3551 | 26.8228 | 27.2905 | 27.7584 | 28.2262 | 28.6942 | 29.1622 | 29.6303 | 30.0984 | 30.5666 | 31.0348 | 31.5031 | 31.9715 | 31.9493 | 31.9271 | 31.9049 | 31.8827 | 31.8606 | 31.8385 | 31.8163 | 31.7942 | 31.7721 | 31.7501 | 31.728 | 31.7059 | 31.6839 | 31.6618 | 31.6398 | 31.6178 | 31.5958 | 31.5738 | 31.5518 | 31.5298 | 31.5079 | 31.4859 | 31.464 | 31.4421 | 31.4201 | 31.3982 | 31.3763 | 31.3545 | 31.3326 | 31.3107 | 31.2889 | 31.267 | 31.2452 | 31.2234 | 31.2016 | 31.1798 | 31.158 | 31.1362 | 31.1144 | 31.0927 | 31.0709 | 31.0492 | 31.0275 | 31.0058 | 30.9841 | 30.9624 | 30.9407 | 30.919 | 30.8973 | 30.8757 | 30.854 | 30.8324 | 30.8108 | 30.7892 | 30.7675 | 30.7459 | 30.7244 | 30.7028 | 30.6812 | 30.6597 | 30.6381 | 30.6166 | 30.595 | 30.5735 | 30.552 | 30.5305 | 30.509 | 30.4875 | 30.466 | 30.4446
3650 | 4.4635 | 4.9271 | 5.3908 | 5.8546 | 6.3185 | 6.7825 | 7.2467 | 7.7109 | 8.1752 | 8.6397 | 9.1042 | 9.5688 | 10.0336 | 10.4984 | 10.9633 | 11.4284 | 11.8935 | 12.3587 | 12.824 | 13.2894 | 13.7549 | 14.2205 | 14.6862 | 15.152 | 15.6178 | 16.0838 | 16.5498 | 17.0159 | 17.4821 | 17.9484 | 18.4148 | 18.8813 | 19.3478 | 19.8144 | 20.2811 | 20.7479 | 21.2148 | 21.6817 | 22.1487 | 22.6158 | 23.083 | 23.5502 | 24.0176 | 24.4849 | 24.9524 | 25.4199 | 25.8875 | 26.3552 | 26.8229 | 27.2907 | 27.7585 | 28.2265 | 28.6944 | 29.1625 | 29.6306 | 30.0987 | 30.567 | 31.0352 | 31.5036 | 31.972 | 31.9497 | 31.9275 | 31.9054 | 31.8832 | 31.861 | 31.8389 | 31.8167 | 31.7946 | 31.7725 | 31.7503 | 31.7282 | 31.7062 | 31.6841 | 31.662 | 31.64 | 31.6179 | 31.5959 | 31.5739 | 31.5518 | 31.5298 | 31.5079 | 31.4859 | 31.4639 | 31.442 | 31.42 | 31.3981 | 31.3761 | 31.3542 | 31.3323 | 31.3104 | 31.2885 | 31.2667 | 31.2448 | 31.2229 | 31.2011 | 31.1793 | 31.1574 | 31.1356 | 31.1138 | 31.092 | 31.0702 | 31.0485 | 31.0267 | 31.005 | 30.9832 | 30.9615 | 30.9398 | 30.918 | 30.8963 | 30.8746 | 30.8529 | 30.8313 | 30.8096 | 30.7879 | 30.7663 | 30.7447 | 30.723 | 30.7014 | 30.6798 | 30.6582 | 30.6366 | 30.615 | 30.5934 | 30.5719 | 30.5503 | 30.5288 | 30.5072 | 30.4857 | 30.4642 | 30.4427
3931.18 | 4.4635 | 4.9271 | 5.3908 | 5.8546 | 6.3185 | 6.7825 | 7.2467 | 7.7109 | 8.1752 | 8.6397 | 9.1042 | 9.5688 | 10.0336 | 10.4984 | 10.9633 | 11.4284 | 11.8935 | 12.3587 | 12.824 | 13.2894 | 13.7549 | 14.2205 | 14.6862 | 15.152 | 15.6178 | 16.0838 | 16.5498 | 17.0159 | 17.4821 | 17.9484 | 18.4148 | 18.8813 | 19.3478 | 19.8144 | 20.2811 | 20.7479 | 21.2148 | 21.6817 | 22.1487 | 22.6158 | 23.083 | 23.5502 | 24.0176 | 24.4849 | 24.9524 | 25.4199 | 25.8875 | 26.3552 | 26.8229 | 27.2907 | 27.7586 | 28.2265 | 28.6945 | 29.1625 | 29.6306 | 30.0988 | 30.567 | 31.0353 | 31.5036 | 31.972 | 31.9498 | 31.9276 | 31.9054 | 31.8832 | 31.8611 | 31.8389 | 31.8167 | 31.7946 | 31.7725 | 31.7504 | 31.7283 | 31.7062 | 31.6841 | 31.662 | 31.64 | 31.6179 | 31.5959 | 31.5739 | 31.5519 | 31.5298 | 31.5079 | 31.4859 | 31.4639 | 31.4419 | 31.42 | 31.398 | 31.3761 | 31.3542 | 31.3323 | 31.3104 | 31.2885 | 31.2666 | 31.2448 | 31.2229 | 31.2011 | 31.1792 | 31.1574 | 31.1356 | 31.1138 | 31.092 | 31.0702 | 31.0484 | 31.0266 | 31.0049 | 30.9831 | 30.9614 | 30.9397 | 30.9179 | 30.8962 | 30.8745 | 30.8528 | 30.8311 | 30.8095 | 30.7878 | 30.7662 | 30.7445 | 30.7229 | 30.7013 | 30.6796 | 30.658 | 30.6364 | 30.6148 | 30.5933 | 30.5717 | 30.5501 | 30.5286 | 30.507 | 30.4855 | 30.464 | 30.4425
Time | Tubing
days | 50 | 100 | 150 | 200 | 250 | 300 | 350 | 400 | 450 | 500 | 550 | 600 | 650 | 700 | 750 | 800 | 850 | 900 | 950 | 1000 | 1050 | 1100 | 1150 | 1200 | 1250 | 1300 | 1350 | 1400 | 1450 | 1500 | 1550 | 1600 | 1650 | 1700 | 1750 | 1800 | 1850 | 1900 | 1950 | 2000 | 2050 | 2100 | 2150 | 2200 | 2250 | 2300 | 2350 | 2400 | 2450 | 2500 | 2550 | 2600 | 2650 | 2700 | 2750 | 2800 | 2850 | 2900 | 2950 | 3000 | 3050 | 3100 | 3150 | 3200 | 3250 | 3300 | 3350 | 3400 | 3450 | 3500 | 3550 | 3600 | 3650 | 3700 | 3750 | 3800 | 3850 | 3900 | 3950 | 4000 | 4050 | 4100 | 4150 | 4200 | 4250 | 4300 | 4350 | 4400 | 4450 | 4500 | 4550 | 4600 | 4650 | 4700 | 4750 | 4800 | 4850 | 4900 | 4950 | 5000 | 5050 | 5100 | 5150 | 5200 | 5250 | 5300 | 5350 | 5400 | 5450 | 5500 | 5550 | 5600 | 5650 | 5700 | 5750 | 5800 | 5850 | 5900 | 5950 | 6000 | 6050 | 6100 | 6150 | 6200 | 6250 | 6300 | 6350 | 6400 | 6450 | 6500
0.08 | 1.855 | 2.3341 | 2.8132 | 3.2924 | 3.7716 | 4.2509 | 4.7303 | 5.2097 | 5.6892 | 6.1688 | 6.6484 | 7.1281 | 7.6078 | 8.0876 | 8.5674 | 9.0473 | 9.5272 | 10.0072 | 10.4873 | 10.9674 | 11.4475 | 11.9277 | 12.4079 | 12.8882 | 13.3686 | 13.8489 | 14.3294 | 14.8098 | 15.2903 | 15.7709 | 16.2515 | 16.7321 | 17.2128 | 17.6935 | 18.1743 | 18.6551 | 19.1359 | 19.6168 | 20.0978 | 20.5787 | 21.0597 | 21.5408 | 22.0219 | 22.503 | 22.9841 | 23.4653 | 23.9466 | 24.4279 | 24.9092 | 25.3905 | 25.8719 | 26.3534 | 26.8348 | 27.3164 | 27.7979 | 28.2795 | 28.7612 | 29.2429 | 29.7246 | 30.2064 | 30.2108 | 30.2152 | 30.2197 | 30.2241 | 30.2286 | 30.233 | 30.2375 | 30.2419 | 30.2463 | 30.2508 | 30.2552 | 30.2597 | 30.2641 | 30.2685 | 30.273 | 30.2774 | 30.2819 | 30.2863 | 30.2907 | 30.2952 | 30.2996 | 30.304 | 30.3085 | 30.3129 | 30.3173 | 30.3218 | 30.3262 | 30.3307 | 30.3351 | 30.3395 | 30.344 | 30.3484 | 30.3528 | 30.3573 | 30.3617 | 30.3661 | 30.3706 | 30.375 | 30.3794 | 30.3839 | 30.3883 | 30.3927 | 30.3972 | 30.4016 | 30.406 | 30.4105 | 30.4149 | 30.4193 | 30.4238 | 30.4282 | 30.4326 | 30.437 | 30.4415 | 30.4459 | 30.4503 | 30.4548 | 30.4592 | 30.4636 | 30.4681 | 30.4725 | 30.4769 | 30.4814 | 30.4858 | 30.4902 | 30.4947 | 30.4991 | 30.5035 | 30.508 | 30.5124 | 30.5168
0.168 | 1.8059 | 2.2856 | 2.7653 | 3.2451 | 3.725 | 4.205 | 4.685 | 5.1651 | 5.6452 | 6.1254 | 6.6057 | 7.086 | 7.5664 | 8.0468 | 8.5273 | 9.0079 | 9.4885 | 9.9691 | 10.4498 | 10.9306 | 11.4114 | 11.8923 | 12.3732 | 12.8541 | 13.3351 | 13.8162 | 14.2973 | 14.7785 | 15.2597 | 15.7409 | 16.2222 | 16.7035 | 17.1849 | 17.6664 | 18.1478 | 18.6293 | 19.1109 | 19.5925 | 20.0742 | 20.5559 | 21.0376 | 21.5194 | 22.0012 | 22.4831 | 22.965 | 23.4469 | 23.9289 | 24.411 | 24.893 | 25.3751 | 25.8573 | 26.3395 | 26.8218 | 27.3041 | 27.7864 | 28.2688 | 28.7512 | 29.2337 | 29.7162 | 30.1988 | 30.2032 | 30.2077 | 30.2122 | 30.2166 | 30.2211 | 30.2255 | 30.23 | 30.2344 | 30.2389 | 30.2433 | 30.2478 | 30.2522 | 30.2567 | 30.2612 | 30.2656 | 30.2701 | 30.2745 | 30.279 | 30.2834 | 30.2879 | 30.2923 | 30.2968 | 30.3012 | 30.3057 | 30.3101 | 30.3146 | 30.319 | 30.3234 | 30.3279 | 30.3323 | 30.3368 | 30.3412 | 30.3457 | 30.3501 | 30.3546 | 30.359 | 30.3635 | 30.3679 | 30.3724 | 30.3768 | 30.3812 | 30.3857 | 30.3901 | 30.3946 | 30.399 | 30.4035 | 30.4079 | 30.4124 | 30.4168 | 30.4213 | 30.4257 | 30.4301 | 30.4346 | 30.439 | 30.4435 | 30.4479 | 30.4524 | 30.4568 | 30.4612 | 30.4657 | 30.4701 | 30.4746 | 30.479 | 30.4835 | 30.4879 | 30.4924 | 30.4968 | 30.5012 | 30.5057 | 30.5101
0.25 | 1.7633 | 2.2436 | 2.7239 | 3.2043 | 3.6848 | 4.1653 | 4.6459 | 5.1266 | 5.6073 | 6.088 | 6.5689 | 7.0498 | 7.5307 | 8.0117 | 8.4928 | 8.9739 | 9.4551 | 9.9364 | 10.4177 | 10.899 | 11.3804 | 11.8619 | 12.3434 | 12.8249 | 13.3066 | 13.7882 | 14.2699 | 14.7517 | 15.2335 | 15.7154 | 16.1973 | 16.6793 | 17.1613 | 17.6433 | 18.1254 | 18.6076 | 19.0898 | 19.572 | 20.0543 | 20.5367 | 21.019 | 21.5015 | 21.9839 | 22.4665 | 22.949 | 23.4317 | 23.9143 | 24.397 | 24.8798 | 25.3626 | 25.8454 | 26.3283 | 26.8112 | 27.2942 | 27.7772 | 28.2603 | 28.7435 | 29.2266 | 29.7098 | 30.1931 | 30.1976 | 30.2021 | 30.2065 | 30.211 | 30.2155 | 30.2199 | 30.2244 | 30.2289 | 30.2333 | 30.2378 | 30.2423 | 30.2467 | 30.2512 | 30.2557 | 30.2601 | 30.2646 | 30.269 | 30.2735 | 30.278 | 30.2824 | 30.2869 | 30.2914 | 30.2958 | 30.3003 | 30.3047 | 30.3092 | 30.3137 | 30.3181 | 30.3226 | 30.327 | 30.3315 | 30.336 | 30.3404 | 30.3449 | 30.3493 | 30.3538 | 30.3582 | 30.3627 | 30.3672 | 30.3716 | 30.3761 | 30.3805 | 30.385 | 30.3894 | 30.3939 | 30.3984 | 30.4028 | 30.4073 | 30.4117 | 30.4162 | 30.4206 | 30.4251 | 30.4295 | 30.434 | 30.4385 | 30.4429 | 30.4474 | 30.4518 | 30.4563 | 30.4607 | 30.4652 | 30.4696 | 30.4741 | 30.4786 | 30.483 | 30.4875 | 30.4919 | 30.4964 | 30.5008 | 30.5053
0.5 | 1.6899 | 2.1712 | 2.6525 | 3.1339 | 3.6153 | 4.0968 | 4.5784 | 5.0601 | 5.5418 | 6.0236 | 6.5054 | 6.9873 | 7.4693 | 7.9513 | 8.4334 | 8.9155 | 9.3977 | 9.88 | 10.3623 | 10.8447 | 11.3272 | 11.8096 | 12.2922 | 12.7748 | 13.2575 | 13.7402 | 14.223 | 14.7058 | 15.1887 | 15.6716 | 16.1546 | 16.6377 | 17.1208 | 17.6039 | 18.0872 | 18.5704 | 19.0537 | 19.5371 | 20.0205 | 20.504 | 20.9875 | 21.4711 | 21.9547 | 22.4383 | 22.9221 | 23.4058 | 23.8897 | 24.3735 | 24.8575 | 25.3414 | 25.8255 | 26.3095 | 26.7937 | 27.2779 | 27.7621 | 28.2464 | 28.7307 | 29.2151 | 29.6995 | 30.184 | 30.1885 | 30.193 | 30.1975 | 30.202 | 30.2065 | 30.211 | 30.2155 | 30.22 | 30.2245 | 30.2289 | 30.2334 | 30.2379 | 30.2424 | 30.2469 | 30.2514 | 30.2559 | 30.2604 | 30.2648 | 30.2693 | 30.2738 | 30.2783 | 30.2828 | 30.2873 | 30.2918 | 30.2962 | 30.3007 | 30.3052 | 30.3097 | 30.3142 | 30.3186 | 30.3231 | 30.3276 | 30.3321 | 30.3366 | 30.3411 | 30.3455 | 30.35 | 30.3545 | 30.359 | 30.3635 | 30.3679 | 30.3724 | 30.3769 | 30.3814 | 30.3859 | 30.3903 | 30.3948 | 30.3993 | 30.4038 | 30.4082 | 30.4127 | 30.4172 | 30.4217 | 30.4262 | 30.4306 | 30.4351 | 30.4396 | 30.4441 | 30.4485 | 30.453 | 30.4575 | 30.462 | 30.4665 | 30.4709 | 30.4754 | 30.4799 | 30.4844 | 30.4888 | 30.4933 | 30.4978
1 | 1.6086 | 2.091 | 2.5734 | 3.0558 | 3.5384 | 4.021 | 4.5036 | 4.9864 | 5.4692 | 5.9521 | 6.435 | 6.9181 | 7.4011 | 7.8843 | 8.3675 | 8.8508 | 9.3341 | 9.8175 | 10.301 | 10.7845 | 11.2681 | 11.7518 | 12.2355 | 12.7193 | 13.2031 | 13.687 | 14.171 | 14.655 | 15.1391 | 15.6232 | 16.1074 | 16.5917 | 17.076 | 17.5603 | 18.0448 | 18.5293 | 19.0138 | 19.4984 | 19.9831 | 20.4678 | 20.9526 | 21.4374 | 21.9223 | 22.4072 | 22.8922 | 23.3773 | 23.8624 | 24.3475 | 24.8328 | 25.318 | 25.8034 | 26.2888 | 26.7742 | 27.2597 | 27.7453 | 28.2309 | 28.7166 | 29.2023 | 29.6881 | 30.174 | 30.1785 | 30.183 | 30.1875 | 30.1921 | 30.1966 | 30.2011 | 30.2056 | 30.2101 | 30.2147 | 30.2192 | 30.2237 | 30.2282 | 30.2327 | 30.2372 | 30.2417 | 30.2463 | 30.2508 | 30.2553 | 30.2598 | 30.2643 | 30.2688 | 30.2733 | 30.2779 | 30.2824 | 30.2869 | 30.2914 | 30.2959 | 30.3004 | 30.3049 | 30.3094 | 30.3139 | 30.3185 | 30.323 | 30.3275 | 30.332 | 30.3365 | 30.341 | 30.3455 | 30.35 | 30.3545 | 30.359 | 30.3635 | 30.368 | 30.3726 | 30.3771 | 30.3816 | 30.3861 | 30.3906 | 30.3951 | 30.3996 | 30.4041 | 30.4086 | 30.4131 | 30.4176 | 30.4221 | 30.4266 | 30.4311 | 30.4356 | 30.4401 | 30.4446 | 30.4492 | 30.4537 | 30.4582 | 30.4627 | 30.4672 | 30.4717 | 30.4762 | 30.4807 | 30.4852 | 30.4897
1.25 | 1.5847 | 2.0673 | 2.55 | 3.0328 | 3.5157 | 3.9986 | 4.4816 | 4.9647 | 5.4478 | 5.931 | 6.4143 | 6.8976 | 7.381 | 7.8645 | 8.3481 | 8.8317 | 9.3154 | 9.7991 | 10.2829 | 10.7668 | 11.2507 | 11.7347 | 12.2188 | 12.7029 | 13.1871 | 13.6713 | 14.1556 | 14.64 | 15.1244 | 15.6089 | 16.0934 | 16.5781 | 17.0627 | 17.5475 | 18.0322 | 18.5171 | 19.002 | 19.487 | 19.972 | 20.4571 | 20.9422 | 21.4274 | 21.9127 | 22.398 | 22.8834 | 23.3688 | 23.8543 | 24.3398 | 24.8254 | 25.3111 | 25.7968 | 26.2826 | 26.7684 | 27.2543 | 27.7403 | 28.2263 | 28.7124 | 29.1985 | 29.6847 | 30.1709 | 30.1755 | 30.18 | 30.1845 | 30.189 | 30.1936 | 30.1981 | 30.2026 | 30.2072 | 30.2117 | 30.2162 | 30.2207 | 30.2253 | 30.2298 | 30.2343 | 30.2388 | 30.2434 | 30.2479 | 30.2524 | 30.2569 | 30.2614 | 30.266 | 30.2705 | 30.275 | 30.2795 | 30.2841 | 30.2886 | 30.2931 | 30.2976 | 30.3021 | 30.3067 | 30.3112 | 30.3157 | 30.3202 | 30.3247 | 30.3292 | 30.3338 | 30.3383 | 30.3428 | 30.3473 | 30.3518 | 30.3563 | 30.3609 | 30.3654 | 30.3699 | 30.3744 | 30.3789 | 30.3834 | 30.388 | 30.3925 | 30.397 | 30.4015 | 30.406 | 30.4105 | 30.415 | 30.4196 | 30.4241 | 30.4286 | 30.4331 | 30.4376 | 30.4421 | 30.4466 | 30.4512 | 30.4557 | 30.4602 | 30.4647 | 30.4692 | 30.4737 | 30.4782 | 30.4828 | 30.4873
2.5 | 1.5182 | 2.0017 | 2.4853 | 2.969 | 3.4527 | 3.9365 | 4.4204 | 4.9044 | 5.3884 | 5.8725 | 6.3567 | 6.8409 | 7.3252 | 7.8096 | 8.2941 | 8.7786 | 9.2632 | 9.7479 | 10.2326 | 10.7174 | 11.2023 | 11.6872 | 12.1722 | 12.6573 | 13.1424 | 13.6276 | 14.1129 | 14.5982 | 15.0836 | 15.569 | 16.0546 | 16.5402 | 17.0258 | 17.5115 | 17.9973 | 18.4831 | 18.9691 | 19.455 | 19.9411 | 20.4272 | 20.9133 | 21.3995 | 21.8858 | 22.3722 | 22.8586 | 23.345 | 23.8316 | 24.3182 | 24.8048 | 25.2915 | 25.7783 | 26.2652 | 26.7521 | 27.239 | 27.7261 | 28.2132 | 28.7003 | 29.1875 | 29.6748 | 30.1622 | 30.1667 | 30.1713 | 30.1758 | 30.1804 | 30.1849 | 30.1895 | 30.194 | 30.1986 | 30.2032 | 30.2077 | 30.2123 | 30.2168 | 30.2214 | 30.2259 | 30.2305 | 30.235 | 30.2396 | 30.2441 | 30.2487 | 30.2532 | 30.2578 | 30.2623 | 30.2669 | 30.2714 | 30.2759 | 30.2805 | 30.285 | 30.2896 | 30.2941 | 30.2987 | 30.3032 | 30.3078 | 30.3123 | 30.3169 | 30.3214 | 30.3259 | 30.3305 | 30.335 | 30.3396 | 30.3441 | 30.3487 | 30.3532 | 30.3577 | 30.3623 | 30.3668 | 30.3714 | 30.3759 | 30.3805 | 30.385 | 30.3895 | 30.3941 | 30.3986 | 30.4032 | 30.4077 | 30.4122 | 30.4168 | 30.4213 | 30.4259 | 30.4304 | 30.4349 | 30.4395 | 30.444 | 30.4486 | 30.4531 | 30.4576 | 30.4622 | 30.4667 | 30.4713 | 30.4758 | 30.4803
5 | 1.4627 | 1.9469 | 2.4312 | 2.9156 | 3.4001 | 3.8846 | 4.3692 | 4.8539 | 5.3387 | 5.8236 | 6.3085 | 6.7935 | 7.2785 | 7.7637 | 8.2489 | 8.7342 | 9.2195 | 9.705 | 10.1905 | 10.676 | 11.1617 | 11.6474 | 12.1332 | 12.619 | 13.1049 | 13.5909 | 14.077 | 14.5631 | 15.0493 | 15.5356 | 16.0219 | 16.5083 | 16.9948 | 17.4813 | 17.9679 | 18.4546 | 18.9413 | 19.4281 | 19.915 | 20.4019 | 20.8889 | 21.376 | 21.8631 | 22.3503 | 22.8376 | 23.3249 | 23.8123 | 24.2998 | 24.7873 | 25.2749 | 25.7626 | 26.2503 | 26.7381 | 27.2259 | 27.7139 | 28.2018 | 28.6899 | 29.178 | 29.6662 | 30.1545 | 30.159 | 30.1636 | 30.1682 | 30.1728 | 30.1774 | 30.1819 | 30.1865 | 30.1911 | 30.1957 | 30.2002 | 30.2048 | 30.2094 | 30.214 | 30.2185 | 30.2231 | 30.2277 | 30.2323 | 30.2368 | 30.2414 | 30.246 | 30.2506 | 30.2551 | 30.2597 | 30.2643 | 30.2688 | 30.2734 | 30.278 | 30.2825 | 30.2871 | 30.2917 | 30.2963 | 30.3008 | 30.3054 | 30.31 | 30.3145 | 30.3191 | 30.3237 | 30.3282 | 30.3328 | 30.3374 | 30.3419 | 30.3465 | 30.3511 | 30.3556 | 30.3602 | 30.3648 | 30.3693 | 30.3739 | 30.3785 | 30.383 | 30.3876 | 30.3922 | 30.3967 | 30.4013 | 30.4058 | 30.4104 | 30.415 | 30.4195 | 30.4241 | 30.4287 | 30.4332 | 30.4378 | 30.4424 | 30.4469 | 30.4515 | 30.4561 | 30.4606 | 30.4652 | 30.4697 | 30.4743
7 | 1.4391 | 1.9236 | 2.4082 | 2.8929 | 3.3777 | 3.8626 | 4.3475 | 4.8325 | 5.3176 | 5.8027 | 6.288 | 6.7733 | 7.2587 | 7.7441 | 8.2297 | 8.7153 | 9.201 | 9.6867 | 10.1725 | 10.6584 | 11.1444 | 11.6304 | 12.1166 | 12.6027 | 13.089 | 13.5753 | 14.0617 | 14.5482 | 15.0347 | 15.5213 | 16.008 | 16.4947 | 16.9815 | 17.4684 | 17.9554 | 18.4424 | 18.9295 | 19.4166 | 19.9038 | 20.3911 | 20.8785 | 21.3659 | 21.8534 | 22.341 | 22.8286 | 23.3163 | 23.8041 | 24.2919 | 24.7798 | 25.2677 | 25.7558 | 26.2439 | 26.732 | 27.2203 | 27.7086 | 28.1969 | 28.6854 | 29.1739 | 29.6624 | 30.1511 | 30.1557 | 30.1602 | 30.1648 | 30.1694 | 30.174 | 30.1786 | 30.1832 | 30.1878 | 30.1924 | 30.197 | 30.2015 | 30.2061 | 30.2107 | 30.2153 | 30.2199 | 30.2245 | 30.2291 | 30.2336 | 30.2382 | 30.2428 | 30.2474 | 30.252 | 30.2565 | 30.2611 | 30.2657 | 30.2703 | 30.2749 | 30.2795 | 30.284 | 30.2886 | 30.2932 | 30.2978 | 30.3024 | 30.3069 | 30.3115 | 30.3161 | 30.3207 | 30.3252 | 30.3298 | 30.3344 | 30.339 | 30.3436 | 30.3481 | 30.3527 | 30.3573 | 30.3619 | 30.3664 | 30.371 | 30.3756 | 30.3802 | 30.3847 | 30.3893 | 30.3939 | 30.3985 | 30.403 | 30.4076 | 30.4122 | 30.4168 | 30.4213 | 30.4259 | 30.4305 | 30.4351 | 30.4396 | 30.4442 | 30.4488 | 30.4534 | 30.4579 | 30.4625 | 30.4671 | 30.4717
7.78 | 1.4321 | 1.9167 | 2.4014 | 2.8862 | 3.3711 | 3.856 | 4.341 | 4.8261 | 5.3113 | 5.7966 | 6.2819 | 6.7673 | 7.2528 | 7.7383 | 8.224 | 8.7097 | 9.1954 | 9.6813 | 10.1672 | 10.6532 | 11.1393 | 11.6254 | 12.1116 | 12.5979 | 13.0843 | 13.5707 | 14.0572 | 14.5437 | 15.0304 | 15.5171 | 16.0038 | 16.4907 | 16.9776 | 17.4646 | 17.9516 | 18.4388 | 18.9259 | 19.4132 | 19.9005 | 20.3879 | 20.8754 | 21.3629 | 21.8505 | 22.3382 | 22.8259 | 23.3137 | 23.8016 | 24.2895 | 24.7775 | 25.2656 | 25.7537 | 26.2419 | 26.7302 | 27.2186 | 27.707 | 28.1955 | 28.684 | 29.1726 | 29.6613 | 30.15 | 30.1546 | 30.1592 | 30.1638 | 30.1684 | 30.173 | 30.1776 | 30.1822 | 30.1868 | 30.1914 | 30.196 | 30.2006 | 30.2051 | 30.2097 | 30.2143 | 30.2189 | 30.2235 | 30.2281 | 30.2327 | 30.2373 | 30.2418 | 30.2464 | 30.251 | 30.2556 | 30.2602 | 30.2648 | 30.2694 | 30.2739 | 30.2785 | 30.2831 | 30.2877 | 30.2923 | 30.2969 | 30.3014 | 30.306 | 30.3106 | 30.3152 | 30.3198 | 30.3243 | 30.3289 | 30.3335 | 30.3381 | 30.3427 | 30.3472 | 30.3518 | 30.3564 | 30.361 | 30.3656 | 30.3701 | 30.3747 | 30.3793 | 30.3839 | 30.3885 | 30.393 | 30.3976 | 30.4022 | 30.4068 | 30.4114 | 30.4159 | 30.4205 | 30.4251 | 30.4297 | 30.4342 | 30.4388 | 30.4434 | 30.448 | 30.4526 | 30.4571 | 30.4617 | 30.4663 | 30.4709
15 | 1.3924 | 1.8775 | 2.3628 | 2.8481 | 3.3334 | 3.8189 | 4.3044 | 4.7901 | 5.2758 | 5.7615 | 6.2474 | 6.7333 | 7.2193 | 7.7054 | 8.1916 | 8.6778 | 9.1641 | 9.6505 | 10.137 | 10.6235 | 11.1101 | 11.5968 | 12.0836 | 12.5704 | 13.0573 | 13.5443 | 14.0314 | 14.5185 | 15.0057 | 15.493 | 15.9803 | 16.4677 | 16.9552 | 17.4428 | 17.9304 | 18.4181 | 18.9059 | 19.3937 | 19.8817 | 20.3696 | 20.8577 | 21.3458 | 21.834 | 22.3223 | 22.8106 | 23.299 | 23.7875 | 24.2761 | 24.7647 | 25.2534 | 25.7421 | 26.231 | 26.7199 | 27.2088 | 27.6979 | 28.187 | 28.6762 | 29.1654 | 29.6547 | 30.1441 | 30.1487 | 30.1534 | 30.158 | 30.1626 | 30.1672 | 30.1718 | 30.1764 | 30.181 | 30.1856 | 30.1902 | 30.1948 | 30.1995 | 30.2041 | 30.2087 | 30.2133 | 30.2179 | 30.2225 | 30.2271 | 30.2317 | 30.2363 | 30.2409 | 30.2455 | 30.2501 | 30.2547 | 30.2593 | 30.2639 | 30.2685 | 30.2731 | 30.2777 | 30.2823 | 30.2869 | 30.2915 | 30.2961 | 30.3007 | 30.3053 | 30.3099 | 30.3145 | 30.3191 | 30.3237 | 30.3283 | 30.3329 | 30.3375 | 30.3421 | 30.3467 | 30.3513 | 30.3559 | 30.3605 | 30.3651 | 30.3697 | 30.3743 | 30.3789 | 30.3835 | 30.3881 | 30.3927 | 30.3973 | 30.4019 | 30.4065 | 30.4111 | 30.4157 | 30.4203 | 30.4249 | 30.4295 | 30.4341 | 30.4387 | 30.4433 | 30.4479 | 30.4525 | 30.4571 | 30.4617 | 30.4663
16.35 | 1.3876 | 1.8728 | 2.3581 | 2.8435 | 3.3289 | 3.8145 | 4.3001 | 4.7857 | 5.2715 | 5.7573 | 6.2433 | 6.7293 | 7.2153 | 7.7015 | 8.1877 | 8.674 | 9.1604 | 9.6468 | 10.1334 | 10.62 | 11.1066 | 11.5934 | 12.0802 | 12.5671 | 13.0541 | 13.5412 | 14.0283 | 14.5155 | 15.0027 | 15.4901 | 15.9775 | 16.465 | 16.9525 | 17.4402 | 17.9279 | 18.4156 | 18.9035 | 19.3914 | 19.8794 | 20.3674 | 20.8556 | 21.3438 | 21.832 | 22.3204 | 22.8088 | 23.2973 | 23.7858 | 24.2744 | 24.7631 | 25.2519 | 25.7407 | 26.2296 | 26.7186 | 27.2077 | 27.6968 | 28.186 | 28.6752 | 29.1645 | 29.6539 | 30.1434 | 30.148 | 30.1526 | 30.1572 | 30.1619 | 30.1665 | 30.1711 | 30.1757 | 30.1803 | 30.1849 | 30.1895 | 30.1941 | 30.1988 | 30.2034 | 30.208 | 30.2126 | 30.2172 | 30.2218 | 30.2264 | 30.231 | 30.2356 | 30.2402 | 30.2448 | 30.2494 | 30.2541 | 30.2587 | 30.2633 | 30.2679 | 30.2725 | 30.2771 | 30.2817 | 30.2863 | 30.2909 | 30.2955 | 30.3001 | 30.3047 | 30.3093 | 30.3139 | 30.3185 | 30.3231 | 30.3277 | 30.3323 | 30.3369 | 30.3415 | 30.3461 | 30.3507 | 30.3553 | 30.3599 | 30.3645 | 30.3691 | 30.3737 | 30.3783 | 30.3829 | 30.3875 | 30.3921 | 30.3967 | 30.4013 | 30.4059 | 30.4105 | 30.4151 | 30.4197 | 30.4243 | 30.4289 | 30.4335 | 30.4381 | 30.4427 | 30.4473 | 30.4519 | 30.4565 | 30.4611 | 30.4657
28.41 | 1.3593 | 1.8448 | 2.3305 | 2.8162 | 3.302 | 3.7879 | 4.2739 | 4.7599 | 5.2461 | 5.7323 | 6.2186 | 6.7049 | 7.1914 | 7.6779 | 8.1645 | 8.6512 | 9.138 | 9.6248 | 10.1117 | 10.5987 | 11.0858 | 11.5729 | 12.0601 | 12.5474 | 13.0348 | 13.5222 | 14.0098 | 14.4974 | 14.985 | 15.4728 | 15.9606 | 16.4485 | 16.9364 | 17.4245 | 17.9126 | 18.4008 | 18.889 | 19.3774 | 19.8658 | 20.3543 | 20.8428 | 21.3314 | 21.8201 | 22.3089 | 22.7977 | 23.2867 | 23.7756 | 24.2647 | 24.7538 | 25.243 | 25.7323 | 26.2216 | 26.7111 | 27.2006 | 27.6901 | 28.1798 | 28.6695 | 29.1592 | 29.6491 | 30.139 | 30.1436 | 30.1483 | 30.1529 | 30.1575 | 30.1621 | 30.1668 | 30.1714 | 30.176 | 30.1807 | 30.1853 | 30.1899 | 30.1945 | 30.1992 | 30.2038 | 30.2084 | 30.213 | 30.2176 | 30.2223 | 30.2269 | 30.2315 | 30.2361 | 30.2408 | 30.2454 | 30.25 | 30.2546 | 30.2592 | 30.2639 | 30.2685 | 30.2731 | 30.2777 | 30.2823 | 30.2869 | 30.2916 | 30.2962 | 30.3008 | 30.3054 | 30.31 | 30.3147 | 30.3193 | 30.3239 | 30.3285 | 30.3331 | 30.3377 | 30.3423 | 30.347 | 30.3516 | 30.3562 | 30.3608 | 30.3654 | 30.37 | 30.3747 | 30.3793 | 30.3839 | 30.3885 | 30.3931 | 30.3977 | 30.4023 | 30.407 | 30.4116 | 30.4162 | 30.4208 | 30.4254 | 30.43 | 30.4346 | 30.4392 | 30.4439 | 30.4485 | 30.4531 | 30.4577 | 30.4623
30 | 1.3566 | 1.8422 | 2.3279 | 2.8137 | 3.2995 | 3.7855 | 4.2715 | 4.7575 | 5.2437 | 5.73 | 6.2163 | 6.7027 | 7.1892 | 7.6757 | 8.1624 | 8.6491 | 9.1359 | 9.6228 | 10.1097 | 10.5967 | 11.0838 | 11.571 | 12.0583 | 12.5456 | 13.033 | 13.5205 | 14.0081 | 14.4957 | 14.9834 | 15.4712 | 15.959 | 16.447 | 16.935 | 17.423 | 17.9112 | 18.3994 | 18.8877 | 19.3761 | 19.8645 | 20.353 | 20.8416 | 21.3303 | 21.819 | 22.3078 | 22.7967 | 23.2857 | 23.7747 | 24.2638 | 24.753 | 25.2422 | 25.7315 | 26.2209 | 26.7104 | 27.1999 | 27.6895 | 28.1792 | 28.6689 | 29.1587 | 29.6486 | 30.1386 | 30.1432 | 30.1479 | 30.1525 | 30.1571 | 30.1617 | 30.1664 | 30.171 | 30.1756 | 30.1803 | 30.1849 | 30.1895 | 30.1941 | 30.1988 | 30.2034 | 30.208 | 30.2126 | 30.2173 | 30.2219 | 30.2265 | 30.2311 | 30.2358 | 30.2404 | 30.245 | 30.2496 | 30.2542 | 30.2589 | 30.2635 | 30.2681 | 30.2727 | 30.2773 | 30.282 | 30.2866 | 30.2912 | 30.2958 | 30.3004 | 30.3051 | 30.3097 | 30.3143 | 30.3189 | 30.3235 | 30.3281 | 30.3328 | 30.3374 | 30.342 | 30.3466 | 30.3512 | 30.3558 | 30.3605 | 30.3651 | 30.3697 | 30.3743 | 30.3789 | 30.3835 | 30.3882 | 30.3928 | 30.3974 | 30.402 | 30.4066 | 30.4112 | 30.4158 | 30.4205 | 30.4251 | 30.4297 | 30.4343 | 30.4389 | 30.4435 | 30.4482 | 30.4528 | 30.4574 | 30.462
85.25 | 1.3121 | 1.7982 | 2.2845 | 2.7708 | 3.2572 | 3.7437 | 4.2303 | 4.717 | 5.2037 | 5.6905 | 6.1774 | 6.6644 | 7.1515 | 7.6387 | 8.1259 | 8.6132 | 9.1006 | 9.5881 | 10.0756 | 10.5633 | 11.051 | 11.5387 | 12.0266 | 12.5146 | 13.0026 | 13.4907 | 13.9789 | 14.4671 | 14.9555 | 15.4439 | 15.9324 | 16.4209 | 16.9096 | 17.3983 | 17.8871 | 18.3759 | 18.8649 | 19.3539 | 19.843 | 20.3322 | 20.8214 | 21.3108 | 21.8002 | 22.2896 | 22.7792 | 23.2688 | 23.7585 | 24.2483 | 24.7381 | 25.2281 | 25.7181 | 26.2081 | 26.6983 | 27.1885 | 27.6788 | 28.1692 | 28.6596 | 29.1501 | 29.6407 | 30.1314 | 30.1361 | 30.1407 | 30.1454 | 30.15 | 30.1547 | 30.1593 | 30.164 | 30.1686 | 30.1733 | 30.1779 | 30.1826 | 30.1872 | 30.1919 | 30.1965 | 30.2012 | 30.2058 | 30.2105 | 30.2151 | 30.2198 | 30.2244 | 30.2291 | 30.2337 | 30.2384 | 30.243 | 30.2476 | 30.2523 | 30.2569 | 30.2616 | 30.2662 | 30.2709 | 30.2755 | 30.2802 | 30.2848 | 30.2894 | 30.2941 | 30.2987 | 30.3034 | 30.308 | 30.3126 | 30.3173 | 30.3219 | 30.3266 | 30.3312 | 30.3359 | 30.3405 | 30.3451 | 30.3498 | 30.3544 | 30.3591 | 30.3637 | 30.3683 | 30.373 | 30.3776 | 30.3823 | 30.3869 | 30.3915 | 30.3962 | 30.4008 | 30.4054 | 30.4101 | 30.4147 | 30.4194 | 30.424 | 30.4286 | 30.4333 | 30.4379 | 30.4426 | 30.4472 | 30.4518 | 30.4565
91 | 1.3096 | 1.7958 | 2.2821 | 2.7684 | 3.2549 | 3.7414 | 4.228 | 4.7147 | 5.2015 | 5.6883 | 6.1753 | 6.6623 | 7.1494 | 7.6366 | 8.1239 | 8.6112 | 9.0986 | 9.5861 | 10.0737 | 10.5614 | 11.0491 | 11.537 | 12.0249 | 12.5128 | 13.0009 | 13.489 | 13.9772 | 14.4655 | 14.9539 | 15.4423 | 15.9309 | 16.4195 | 16.9081 | 17.3969 | 17.8857 | 18.3746 | 18.8636 | 19.3527 | 19.8418 | 20.331 | 20.8203 | 21.3097 | 21.7991 | 22.2886 | 22.7782 | 23.2679 | 23.7576 | 24.2474 | 24.7373 | 25.2273 | 25.7173 | 26.2074 | 26.6976 | 27.1879 | 27.6782 | 28.1686 | 28.6591 | 29.1497 | 29.6403 | 30.131 | 30.1357 | 30.1403 | 30.145 | 30.1496 | 30.1543 | 30.1589 | 30.1636 | 30.1682 | 30.1729 | 30.1775 | 30.1822 | 30.1868 | 30.1915 | 30.1961 | 30.2008 | 30.2054 | 30.2101 | 30.2147 | 30.2194 | 30.224 | 30.2287 | 30.2333 | 30.238 | 30.2426 | 30.2473 | 30.2519 | 30.2566 | 30.2612 | 30.2659 | 30.2705 | 30.2751 | 30.2798 | 30.2844 | 30.2891 | 30.2937 | 30.2984 | 30.303 | 30.3076 | 30.3123 | 30.3169 | 30.3216 | 30.3262 | 30.3309 | 30.3355 | 30.3401 | 30.3448 | 30.3494 | 30.3541 | 30.3587 | 30.3634 | 30.368 | 30.3726 | 30.3773 | 30.3819 | 30.3866 | 30.3912 | 30.3958 | 30.4005 | 30.4051 | 30.4098 | 30.4144 | 30.419 | 30.4237 | 30.4283 | 30.433 | 30.4376 | 30.4422 | 30.4469 | 30.4515 | 30.4562
176.99 | 1.2861 | 1.7726 | 2.2591 | 2.7458 | 3.2325 | 3.7194 | 4.2063 | 4.6933 | 5.1804 | 5.6675 | 6.1548 | 6.6421 | 7.1295 | 7.617 | 8.1046 | 8.5922 | 9.08 | 9.5678 | 10.0557 | 10.5437 | 11.0317 | 11.5199 | 12.0081 | 12.4964 | 12.9848 | 13.4732 | 13.9618 | 14.4504 | 14.9391 | 15.4279 | 15.9167 | 16.4057 | 16.8947 | 17.3838 | 17.8729 | 18.3622 | 18.8515 | 19.3409 | 19.8304 | 20.3199 | 20.8095 | 21.2993 | 21.789 | 22.2789 | 22.7688 | 23.2589 | 23.7489 | 24.2391 | 24.7294 | 25.2197 | 25.7101 | 26.2005 | 26.6911 | 27.1817 | 27.6724 | 28.1632 | 28.6541 | 29.145 | 29.636 | 30.1271 | 30.1318 | 30.1364 | 30.1411 | 30.1458 | 30.1504 | 30.1551 | 30.1597 | 30.1644 | 30.1691 | 30.1737 | 30.1784 | 30.1831 | 30.1877 | 30.1924 | 30.1971 | 30.2017 | 30.2064 | 30.211 | 30.2157 | 30.2204 | 30.225 | 30.2297 | 30.2343 | 30.239 | 30.2437 | 30.2483 | 30.253 | 30.2576 | 30.2623 | 30.267 | 30.2716 | 30.2763 | 30.2809 | 30.2856 | 30.2902 | 30.2949 | 30.2996 | 30.3042 | 30.3089 | 30.3135 | 30.3182 | 30.3228 | 30.3275 | 30.3321 | 30.3368 | 30.3415 | 30.3461 | 30.3508 | 30.3554 | 30.3601 | 30.3647 | 30.3694 | 30.374 | 30.3787 | 30.3833 | 30.388 | 30.3927 | 30.3973 | 30.402 | 30.4066 | 30.4113 | 30.4159 | 30.4206 | 30.4252 | 30.4299 | 30.4345 | 30.4392 | 30.4438 | 30.4485 | 30.4531
182.5 | 1.2851 | 1.7716 | 2.2582 | 2.7448 | 3.2316 | 3.7184 | 4.2053 | 4.6924 | 5.1795 | 5.6666 | 6.1539 | 6.6412 | 7.1287 | 7.6162 | 8.1037 | 8.5914 | 9.0792 | 9.567 | 10.0549 | 10.5429 | 11.031 | 11.5191 | 12.0074 | 12.4957 | 12.9841 | 13.4726 | 13.9611 | 14.4497 | 14.9385 | 15.4272 | 15.9161 | 16.4051 | 16.8941 | 17.3832 | 17.8724 | 18.3616 | 18.851 | 19.3404 | 19.8299 | 20.3194 | 20.8091 | 21.2988 | 21.7886 | 22.2785 | 22.7684 | 23.2585 | 23.7486 | 24.2388 | 24.729 | 25.2193 | 25.7098 | 26.2002 | 26.6908 | 27.1815 | 27.6722 | 28.163 | 28.6538 | 29.1448 | 29.6358 | 30.1269 | 30.1316 | 30.1362 | 30.1409 | 30.1456 | 30.1502 | 30.1549 | 30.1596 | 30.1642 | 30.1689 | 30.1736 | 30.1782 | 30.1829 | 30.1876 | 30.1922 | 30.1969 | 30.2016 | 30.2062 | 30.2109 | 30.2155 | 30.2202 | 30.2249 | 30.2295 | 30.2342 | 30.2388 | 30.2435 | 30.2482 | 30.2528 | 30.2575 | 30.2621 | 30.2668 | 30.2715 | 30.2761 | 30.2808 | 30.2854 | 30.2901 | 30.2947 | 30.2994 | 30.3041 | 30.3087 | 30.3134 | 30.318 | 30.3227 | 30.3273 | 30.332 | 30.3367 | 30.3413 | 30.346 | 30.3506 | 30.3553 | 30.3599 | 30.3646 | 30.3692 | 30.3739 | 30.3785 | 30.3832 | 30.3879 | 30.3925 | 30.3972 | 30.4018 | 30.4065 | 30.4111 | 30.4158 | 30.4204 | 30.4251 | 30.4297 | 30.4344 | 30.439 | 30.4437 | 30.4484 | 30.453
365 | 1.2636 | 1.7504 | 2.2373 | 2.7242 | 3.2112 | 3.6983 | 4.1855 | 4.6728 | 5.1602 | 5.6476 | 6.1352 | 6.6228 | 7.1105 | 7.5983 | 8.0862 | 8.5741 | 9.0621 | 9.5503 | 10.0385 | 10.5267 | 11.0151 | 11.5035 | 11.9921 | 12.4807 | 12.9694 | 13.4581 | 13.947 | 14.4359 | 14.9249 | 15.414 | 15.9032 | 16.3924 | 16.8818 | 17.3712 | 17.8606 | 18.3502 | 18.8399 | 19.3296 | 19.8194 | 20.3093 | 20.7992 | 21.2893 | 21.7794 | 22.2696 | 22.7598 | 23.2502 | 23.7406 | 24.2311 | 24.7217 | 25.2124 | 25.7031 | 26.1939 | 26.6848 | 27.1758 | 27.6668 | 28.158 | 28.6492 | 29.1404 | 29.6318 | 30.1232 | 30.1279 | 30.1326 | 30.1373 | 30.142 | 30.1466 | 30.1513 | 30.156 | 30.1607 | 30.1654 | 30.17 | 30.1747 | 30.1794 | 30.1841 | 30.1887 | 30.1934 | 30.1981 | 30.2028 | 30.2074 | 30.2121 | 30.2168 | 30.2215 | 30.2261 | 30.2308 | 30.2355 | 30.2401 | 30.2448 | 30.2495 | 30.2542 | 30.2588 | 30.2635 | 30.2682 | 30.2728 | 30.2775 | 30.2822 | 30.2868 | 30.2915 | 30.2962 | 30.3009 | 30.3055 | 30.3102 | 30.3149 | 30.3195 | 30.3242 | 30.3289 | 30.3335 | 30.3382 | 30.3429 | 30.3475 | 30.3522 | 30.3569 | 30.3615 | 30.3662 | 30.3709 | 30.3755 | 30.3802 | 30.3849 | 30.3895 | 30.3942 | 30.3989 | 30.4035 | 30.4082 | 30.4129 | 30.4175 | 30.4222 | 30.4269 | 30.4315 | 30.4362 | 30.4409 | 30.4455 | 30.4502
367.23 | 1.2635 | 1.7502 | 2.2371 | 2.724 | 3.2111 | 3.6982 | 4.1854 | 4.6727 | 5.16 | 5.6475 | 6.135 | 6.6226 | 7.1103 | 7.5981 | 8.086 | 8.574 | 9.062 | 9.5501 | 10.0383 | 10.5266 | 11.015 | 11.5034 | 11.9919 | 12.4806 | 12.9692 | 13.458 | 13.9469 | 14.4358 | 14.9248 | 15.4139 | 15.9031 | 16.3923 | 16.8817 | 17.3711 | 17.8605 | 18.3501 | 18.8398 | 19.3295 | 19.8193 | 20.3092 | 20.7991 | 21.2892 | 21.7793 | 22.2695 | 22.7598 | 23.2501 | 23.7405 | 24.2311 | 24.7216 | 25.2123 | 25.703 | 26.1939 | 26.6848 | 27.1757 | 27.6668 | 28.1579 | 28.6491 | 29.1404 | 29.6318 | 30.1232 | 30.1279 | 30.1326 | 30.1373 | 30.1419 | 30.1466 | 30.1513 | 30.156 | 30.1606 | 30.1653 | 30.17 | 30.1747 | 30.1794 | 30.184 | 30.1887 | 30.1934 | 30.1981 | 30.2027 | 30.2074 | 30.2121 | 30.2167 | 30.2214 | 30.2261 | 30.2308 | 30.2354 | 30.2401 | 30.2448 | 30.2495 | 30.2541 | 30.2588 | 30.2635 | 30.2681 | 30.2728 | 30.2775 | 30.2822 | 30.2868 | 30.2915 | 30.2962 | 30.3008 | 30.3055 | 30.3102 | 30.3148 | 30.3195 | 30.3242 | 30.3288 | 30.3335 | 30.3382 | 30.3428 | 30.3475 | 30.3522 | 30.3568 | 30.3615 | 30.3662 | 30.3708 | 30.3755 | 30.3802 | 30.3848 | 30.3895 | 30.3942 | 30.3988 | 30.4035 | 30.4082 | 30.4128 | 30.4175 | 30.4222 | 30.4268 | 30.4315 | 30.4362 | 30.4408 | 30.4455 | 30.4502
730 | 1.2447 | 1.7317 | 2.2188 | 2.706 | 3.1932 | 3.6806 | 4.168 | 4.6555 | 5.1431 | 5.6308 | 6.1186 | 6.6065 | 7.0944 | 7.5825 | 8.0706 | 8.5588 | 9.0471 | 9.5354 | 10.0239 | 10.5124 | 11.001 | 11.4897 | 11.9785 | 12.4674 | 12.9563 | 13.4454 | 13.9345 | 14.4237 | 14.9129 | 15.4023 | 15.8917 | 16.3812 | 16.8708 | 17.3605 | 17.8502 | 18.3401 | 18.83 | 19.32 | 19.8101 | 20.3002 | 20.7905 | 21.2808 | 21.7712 | 22.2616 | 22.7522 | 23.2428 | 23.7335 | 24.2243 | 24.7152 | 25.2061 | 25.6972 | 26.1883 | 26.6794 | 27.1707 | 27.662 | 28.1535 | 28.645 | 29.1365 | 29.6282 | 30.1199 | 30.1246 | 30.1293 | 30.134 | 30.1387 | 30.1434 | 30.1481 | 30.1528 | 30.1574 | 30.1621 | 30.1668 | 30.1715 | 30.1762 | 30.1809 | 30.1856 | 30.1903 | 30.1949 | 30.1996 | 30.2043 | 30.209 | 30.2137 | 30.2184 | 30.2231 | 30.2277 | 30.2324 | 30.2371 | 30.2418 | 30.2465 | 30.2512 | 30.2558 | 30.2605 | 30.2652 | 30.2699 | 30.2746 | 30.2792 | 30.2839 | 30.2886 | 30.2933 | 30.298 | 30.3026 | 30.3073 | 30.312 | 30.3167 | 30.3214 | 30.326 | 30.3307 | 30.3354 | 30.3401 | 30.3448 | 30.3494 | 30.3541 | 30.3588 | 30.3635 | 30.3682 | 30.3728 | 30.3775 | 30.3822 | 30.3869 | 30.3915 | 30.3962 | 30.4009 | 30.4056 | 30.4103 | 30.4149 | 30.4196 | 30.4243 | 30.429 | 30.4336 | 30.4383 | 30.443 | 30.4477
761.72 | 1.2436 | 1.7306 | 2.2177 | 2.7049 | 3.1922 | 3.6796 | 4.167 | 4.6545 | 5.1422 | 5.6299 | 6.1177 | 6.6055 | 7.0935 | 7.5816 | 8.0697 | 8.5579 | 9.0462 | 9.5346 | 10.0231 | 10.5116 | 11.0002 | 11.4889 | 11.9777 | 12.4666 | 12.9556 | 13.4446 | 13.9337 | 14.4229 | 14.9122 | 15.4016 | 15.891 | 16.3806 | 16.8702 | 17.3599 | 17.8496 | 18.3395 | 18.8294 | 19.3194 | 19.8095 | 20.2997 | 20.79 | 21.2803 | 21.7707 | 22.2612 | 22.7517 | 23.2424 | 23.7331 | 24.2239 | 24.7148 | 25.2058 | 25.6968 | 26.1879 | 26.6791 | 27.1704 | 27.6618 | 28.1532 | 28.6447 | 29.1363 | 29.628 | 30.1197 | 30.1244 | 30.1291 | 30.1338 | 30.1385 | 30.1432 | 30.1479 | 30.1526 | 30.1573 | 30.1619 | 30.1666 | 30.1713 | 30.176 | 30.1807 | 30.1854 | 30.1901 | 30.1948 | 30.1994 | 30.2041 | 30.2088 | 30.2135 | 30.2182 | 30.2229 | 30.2276 | 30.2322 | 30.2369 | 30.2416 | 30.2463 | 30.251 | 30.2557 | 30.2603 | 30.265 | 30.2697 | 30.2744 | 30.2791 | 30.2838 | 30.2884 | 30.2931 | 30.2978 | 30.3025 | 30.3072 | 30.3118 | 30.3165 | 30.3212 | 30.3259 | 30.3306 | 30.3352 | 30.3399 | 30.3446 | 30.3493 | 30.354 | 30.3586 | 30.3633 | 30.368 | 30.3727 | 30.3773 | 30.382 | 30.3867 | 30.3914 | 30.3961 | 30.4007 | 30.4054 | 30.4101 | 30.4148 | 30.4195 | 30.4241 | 30.4288 | 30.4335 | 30.4382 | 30.4428 | 30.4475
1825 | 1.2228 | 1.7101 | 2.1974 | 2.6849 | 3.1724 | 3.66 | 4.1478 | 4.6356 | 5.1234 | 5.6114 | 6.0995 | 6.5876 | 7.0759 | 7.5642 | 8.0526 | 8.5411 | 9.0296 | 9.5183 | 10.007 | 10.4959 | 10.9848 | 11.4738 | 11.9628 | 12.452 | 12.9412 | 13.4306 | 13.92 | 14.4095 | 14.899 | 15.3887 | 15.8784 | 16.3682 | 16.8581 | 17.3481 | 17.8382 | 18.3283 | 18.8186 | 19.3089 | 19.7993 | 20.2897 | 20.7803 | 21.2709 | 21.7616 | 22.2524 | 22.7433 | 23.2342 | 23.7253 | 24.2164 | 24.7076 | 25.1989 | 25.6902 | 26.1817 | 26.6732 | 27.1648 | 27.6564 | 28.1482 | 28.64 | 29.1319 | 29.6239 | 30.116 | 30.1207 | 30.1254 | 30.1301 | 30.1348 | 30.1395 | 30.1442 | 30.1489 | 30.1536 | 30.1583 | 30.163 | 30.1677 | 30.1724 | 30.1771 | 30.1818 | 30.1865 | 30.1912 | 30.1959 | 30.2006 | 30.2053 | 30.21 | 30.2147 | 30.2194 | 30.2241 | 30.2288 | 30.2335 | 30.2382 | 30.2429 | 30.2476 | 30.2523 | 30.257 | 30.2617 | 30.2664 | 30.2711 | 30.2758 | 30.2805 | 30.2852 | 30.2899 | 30.2945 | 30.2992 | 30.3039 | 30.3086 | 30.3133 | 30.318 | 30.3227 | 30.3274 | 30.3321 | 30.3368 | 30.3415 | 30.3462 | 30.3509 | 30.3556 | 30.3602 | 30.3649 | 30.3696 | 30.3743 | 30.379 | 30.3837 | 30.3884 | 30.3931 | 30.3978 | 30.4025 | 30.4072 | 30.4118 | 30.4165 | 30.4212 | 30.4259 | 30.4306 | 30.4353 | 30.44 | 30.4447
1895.72 | 1.2219 | 1.7092 | 2.1966 | 2.6841 | 3.1716 | 3.6593 | 4.147 | 4.6348 | 5.1227 | 5.6107 | 6.0987 | 6.5869 | 7.0751 | 7.5635 | 8.0519 | 8.5404 | 9.029 | 9.5176 | 10.0064 | 10.4952 | 10.9841 | 11.4731 | 11.9622 | 12.4514 | 12.9406 | 13.43 | 13.9194 | 14.4089 | 14.8985 | 15.3882 | 15.8779 | 16.3677 | 16.8576 | 17.3476 | 17.8377 | 18.3279 | 18.8181 | 19.3084 | 19.7988 | 20.2893 | 20.7799 | 21.2705 | 21.7613 | 22.2521 | 22.7429 | 23.2339 | 23.725 | 24.2161 | 24.7073 | 25.1986 | 25.6899 | 26.1814 | 26.6729 | 27.1645 | 27.6562 | 28.148 | 28.6398 | 29.1318 | 29.6238 | 30.1159 | 30.1206 | 30.1253 | 30.13 | 30.1347 | 30.1394 | 30.1441 | 30.1488 | 30.1535 | 30.1582 | 30.1629 | 30.1676 | 30.1723 | 30.177 | 30.1817 | 30.1864 | 30.1911 | 30.1958 | 30.2005 | 30.2052 | 30.2099 | 30.2146 | 30.2193 | 30.224 | 30.2287 | 30.2334 | 30.2381 | 30.2428 | 30.2475 | 30.2522 | 30.2569 | 30.2616 | 30.2662 | 30.2709 | 30.2756 | 30.2803 | 30.285 | 30.2897 | 30.2944 | 30.2991 | 30.3038 | 30.3085 | 30.3132 | 30.3179 | 30.3226 | 30.3273 | 30.332 | 30.3367 | 30.3414 | 30.346 | 30.3507 | 30.3554 | 30.3601 | 30.3648 | 30.3695 | 30.3742 | 30.3789 | 30.3836 | 30.3883 | 30.393 | 30.3977 | 30.4023 | 30.407 | 30.4117 | 30.4164 | 30.4211 | 30.4258 | 30.4305 | 30.4352 | 30.4399 | 30.4446
3650 | 1.2082 | 1.6957 | 2.1832 | 2.6708 | 3.1586 | 3.6464 | 4.1343 | 4.6222 | 5.1103 | 5.5985 | 6.0867 | 6.5751 | 7.0635 | 7.552 | 8.0406 | 8.5292 | 9.018 | 9.5069 | 9.9958 | 10.4848 | 10.9739 | 11.4631 | 11.9524 | 12.4417 | 12.9312 | 13.4207 | 13.9103 | 14.4 | 14.8897 | 15.3796 | 15.8695 | 16.3596 | 16.8497 | 17.3399 | 17.8301 | 18.3205 | 18.8109 | 19.3014 | 19.792 | 20.2827 | 20.7735 | 21.2643 | 21.7552 | 22.2462 | 22.7373 | 23.2285 | 23.7197 | 24.2111 | 24.7025 | 25.194 | 25.6855 | 26.1772 | 26.6689 | 27.1608 | 27.6527 | 28.1446 | 28.6367 | 29.1288 | 29.6211 | 30.1134 | 30.1181 | 30.1228 | 30.1275 | 30.1322 | 30.1369 | 30.1416 | 30.1463 | 30.151 | 30.1558 | 30.1605 | 30.1652 | 30.1699 | 30.1746 | 30.1793 | 30.184 | 30.1887 | 30.1934 | 30.1981 | 30.2028 | 30.2075 | 30.2123 | 30.217 | 30.2217 | 30.2264 | 30.2311 | 30.2358 | 30.2405 | 30.2452 | 30.2499 | 30.2546 | 30.2593 | 30.264 | 30.2687 | 30.2734 | 30.2781 | 30.2828 | 30.2875 | 30.2922 | 30.2969 | 30.3016 | 30.3063 | 30.311 | 30.3157 | 30.3204 | 30.3251 | 30.3298 | 30.3346 | 30.3393 | 30.344 | 30.3487 | 30.3534 | 30.3581 | 30.3628 | 30.3675 | 30.3722 | 30.3769 | 30.3816 | 30.3863 | 30.391 | 30.3957 | 30.4004 | 30.4051 | 30.4098 | 30.4145 | 30.4192 | 30.4239 | 30.4286 | 30.4333 | 30.438 | 30.4427
3931.18 | 1.2067 | 1.6942 | 2.1818 | 2.6694 | 3.1572 | 3.645 | 4.1329 | 4.6209 | 5.109 | 5.5972 | 6.0854 | 6.5738 | 7.0622 | 7.5507 | 8.0394 | 8.528 | 9.0168 | 9.5057 | 9.9946 | 10.4837 | 10.9728 | 11.462 | 11.9513 | 12.4407 | 12.9301 | 13.4197 | 13.9093 | 14.399 | 14.8888 | 15.3787 | 15.8686 | 16.3587 | 16.8488 | 17.339 | 17.8293 | 18.3197 | 18.8101 | 19.3007 | 19.7913 | 20.282 | 20.7728 | 21.2636 | 21.7546 | 22.2456 | 22.7367 | 23.2279 | 23.7192 | 24.2105 | 24.702 | 25.1935 | 25.6851 | 26.1768 | 26.6685 | 27.1604 | 27.6523 | 28.1443 | 28.6364 | 29.1285 | 29.6208 | 30.1131 | 30.1178 | 30.1225 | 30.1272 | 30.1319 | 30.1366 | 30.1414 | 30.1461 | 30.1508 | 30.1555 | 30.1602 | 30.1649 | 30.1696 | 30.1743 | 30.179 | 30.1838 | 30.1885 | 30.1932 | 30.1979 | 30.2026 | 30.2073 | 30.212 | 30.2167 | 30.2214 | 30.2261 | 30.2308 | 30.2355 | 30.2402 | 30.2449 | 30.2497 | 30.2544 | 30.2591 | 30.2638 | 30.2685 | 30.2732 | 30.2779 | 30.2826 | 30.2873 | 30.292 | 30.2967 | 30.3014 | 30.3061 | 30.3108 | 30.3155 | 30.3202 | 30.3249 | 30.3296 | 30.3343 | 30.339 | 30.3437 | 30.3484 | 30.3531 | 30.3578 | 30.3625 | 30.3672 | 30.3719 | 30.3766 | 30.3813 | 30.386 | 30.3907 | 30.3954 | 30.4001 | 30.4048 | 30.4095 | 30.4143 | 30.419 | 30.4237 | 30.4284 | 30.4331 | 30.4378 | 30.4425