## Results Comparison
Time [Days] | CO2 - Optimal |  |  |  | Water - Optimal |  |  |  | CO2 - Water Length
| 10 | 15 | 20 | 25 | 5 | 10 | 15 | 20 | 10 | 15 | 20 | 25 | 30
| 6000 | 6000 | 6000 | 6000 | 8000 | 8000 | 8000 | 8000 | 8000 | 8000 | 8000 | 8000 | 8000
| 2750 | 2750 | 2750 | 2750 | 3750 | 3750 | 3750 | 3750 | 3750 | 3750 | 3750 | 3750 | 3750
Outlet Temperature [°C]
7 | 90.7098 | 70.9378 | 55.1375 | 41.3889 | 181.3352 | 138.0653 | 109.9299 | 91.7231 | 137.842 | 115.8021 | 94.4089 | 74.1416 | 53.1888
15 | 83.9862 | 64.1535 | 49.3066 | 36.5697 | 172.3378 | 126.6592 | 99.4165 | 82.4337 | 130.5699 | 106.4015 | 84.7805 | 65.2462 | 45.59
30 | 78.4544 | 59.0229 | 45.0787 | 33.112 | 164.4574 | 117.711 | 91.495 | 75.5833 | 124.0776 | 98.7045 | 77.3403 | 58.6632 | 40.1477
91 | 70.8004 | 52.4498 | 39.8612 | 28.4401 | 152.758 | 105.7314 | 81.2766 | 66.9128 | 114.2641 | 88.0823 | 67.6531 | 50.4246 | 33.3828
182.5 | 66.6988 | 49.1305 | 37.2947 | 25.1915 | 146.0587 | 99.4176 | 76.0497 | 62.5458 | 108.5894 | 82.3937 | 62.7168 | 46.3591 | 29.7249
365 | 63.0816 | 46.3043 | 35.1356 | 22.674 | 139.8689 | 93.8722 | 71.5416 | 58.8144 | 103.3326 | 77.3785 | 58.4941 | 42.9429 | 26.3845
730 | 59.8719 | 43.8694 | 33.296 | 20.3723 | 134.136 | 88.9524 | 67.6026 | 55.5797 | 98.4656 | 72.9344 | 54.8421 | 40.0125 | 21.8945
1825 | 56.1612 | 41.1292 | 31.3088 | 16.0198 | 127.2038 | 83.2488 | 63.1039 | 51.9136 | 92.6009 | 67.8121 | 50.7276 | 36.6984 | 18.2258
3650 | 53.6962 | 39.3461 | 30.0001 | 14.1169 | 122.405 | 79.4419 | 60.1399 | 49.5142 | 88.565 | 64.4223 | 48.0581 | 34.5229 | 15.4833
Outlet Pressure [MPa]
7 | 15.1844 | 13.3059 | 11.1995 | 9.0768 | 4.387 | 2.2173 | 0.21523 | -1.8533 | 18.8102 | 17.317 | 15.0999 | 12.5383 | 9.7532
15 | 14.8279 | 12.7084 | 10.5124 | 8.3521 | 4.0876 | 1.8587 | -0.095786 | -2.1302 | 18.767 | 16.9602 | 14.5592 | 11.9201 | 9.1495
30 | 14.4598 | 12.1724 | 9.9328 | 7.7639 | 3.8235 | 1.5863 | -0.32319 | -2.3312 | 18.6319 | 16.5652 | 14.0263 | 11.3377 | 8.587
91 | 13.8367 | 11.3692 | 9.112 | 6.9614 | 3.4348 | 1.2348 | -0.60736 | -2.5814 | 18.2866 | 15.8654 | 13.163 | 10.4355 | 7.7237
182.5 | 13.4449 | 10.9095 | 8.6639 | 6.4626 | 3.216 | 1.0562 | -0.74859 | -2.7059 | 18.0174 | 15.4121 | 12.6398 | 9.9087 | 7.1685
365 | 13.0634 | 10.4868 | 8.2646 | 6.0978 | 3.0171 | 0.90316 | -0.86811 | -2.8115 | 17.7242 | 14.9631 | 12.1425 | 9.4187 | 6.6419
730 | 12.6952 | 10.0982 | 7.9076 | 5.7793 | 2.8359 | 0.77059 | -0.97078 | -2.9024 | 17.4152 | 14.5236 | 11.6729 | 8.963 | 5.9884
1825 | 12.2333 | 9.6336 | 7.5022 | 5.2133 | 2.6213 | 0.6208 | -1.086 | -3.005 | 16.9937 | 13.9647 | 11.0963 | 8.4105 | 5.4944
3650 | 11.9041 | 9.3161 | 7.2255 | 4.9798 | 2.4757 | 0.52321 | -1.1607 | -3.0718 | 16.6714 | 13.5617 | 10.6929 | 8.0281 | 5.1466
Outlet Power [kW]
7 | 2138.9411 | 2693.2468 | 3063.045 | 3404.4068 | 3640.638 | 5395.8705 | 6279.952 | 6805.9668 | 2829.689 | 3771.7582 | 4467.4283 | 5003.4963 | 5437.7069
15 | 2002.3249 | 2459.385 | 2753.33 | 3026.9234 | 3442.866 | 4907.3934 | 5610.7552 | 6019.9889 | 2704.6546 | 3523.0845 | 4102.1117 | 4535.8103 | 4884.3198
30 | 1886.6086 | 2272.8403 | 2516.6302 | 2736.4138 | 3270.7293 | 4525.7852 | 5107.7518 | 5441.1826 | 2593.1576 | 3314.3031 | 3807.6947 | 4169.2751 | 4470.781
91 | 1719.7329 | 2020.0411 | 2206.7161 | 2176.7387 | 3016.8241 | 4016.7624 | 4460.1528 | 4709.3875 | 2422.8826 | 3015.7616 | 3403.4666 | 3680.9029 | 3945.8094
182.5 | 1626.2713 | 1886.001 | 2044.6486 | 1728.6068 | 2872.2285 | 3749.219 | 4129.3677 | 4341.0854 | 2322.7073 | 2849.6624 | 3186.1125 | 3427.8726 | 3402.3328
365 | 1541.1006 | 1768.0542 | 1902.7354 | 1469.3169 | 2739.0874 | 3514.6027 | 3844.2791 | 4026.4945 | 2228.3972 | 2698.8511 | 2993.0403 | 3210.5021 | 2768.6801
730 | 1463.189 | 1663.2328 | 1778.1962 | 1249.5762 | 2616.1353 | 3306.7035 | 3595.3344 | 3753.8587 | 2139.5446 | 2561.2463 | 2820.433 | 3020.5519 | 1945.6217
1825 | 1370.2308 | 1541.3551 | 1642.2438 | 817.8569 | 2467.888 | 3065.9567 | 3311.1595 | 3444.9249 | 2030.1946 | 2397.3256 | 2619.6232 | 2798.4182 | 1491.8813
3650 | 1306.7024 | 1459.697 | 1551.8233 | 1610 | 2365.5106 | 2905.4179 | 3124.0025 | 3242.7559 | 1953.2935 | 2285.3461 | 2485.7159 | 2645.0484 | 2790
Spec. Power [kW/m]
7 | 0.35649 | 0.44887 | 0.51051 | 0.5674 | 0.45508 | 0.67448 | 0.78499 | 0.85075 | 0.35371 | 0.47147 | 0.55843 | 0.62544 | 0.67971
15 | 0.33372 | 0.4099 | 0.45889 | 0.50449 | 0.43036 | 0.61342 | 0.70134 | 0.7525 | 0.33808 | 0.44039 | 0.51276 | 0.56698 | 0.61054
30 | 0.31443 | 0.37881 | 0.41944 | 0.45607 | 0.40884 | 0.56572 | 0.63847 | 0.68015 | 0.32414 | 0.41429 | 0.47596 | 0.52116 | 0.55885
91 | 0.28662 | 0.33667 | 0.36779 | 0.36279 | 0.3771 | 0.5021 | 0.55752 | 0.58867 | 0.30286 | 0.37697 | 0.42543 | 0.46011 | 0.49323
182.5 | 0.27105 | 0.31433 | 0.34077 | 0.2881 | 0.35903 | 0.46865 | 0.51617 | 0.54264 | 0.29034 | 0.35621 | 0.39826 | 0.42848 | 0.42529
365 | 0.25685 | 0.29468 | 0.31712 | 0.24489 | 0.34239 | 0.43933 | 0.48053 | 0.50331 | 0.27855 | 0.33736 | 0.37413 | 0.40131 | 0.34609
730 | 0.24386 | 0.27721 | 0.29637 | 0.20826 | 0.32702 | 0.41334 | 0.44942 | 0.46923 | 0.26744 | 0.32016 | 0.35255 | 0.37757 | 0.2432
1825 | 0.22837 | 0.25689 | 0.27371 | 0.13631 | 0.30849 | 0.38324 | 0.41389 | 0.43062 | 0.25377 | 0.29967 | 0.32745 | 0.3498 | 0.18649
3650 | 0.21778 | 0.24328 | 0.25864 | 0.26833 | 0.29569 | 0.36318 | 0.3905 | 0.40534 | 0.24416 | 0.28567 | 0.31071 | 0.33063 | 0.34875
Spec. Power [kW/mhoriz]
7 | 0.7778 | 0.97936 | 1.1138 | 1.238 | 0.97084 | 1.4389 | 1.6747 | 1.8149 | 0.75458 | 1.0058 | 1.1913 | 1.3343 | 1.4501
15 | 0.72812 | 0.89432 | 1.0012 | 1.1007 | 0.9181 | 1.3086 | 1.4962 | 1.6053 | 0.72124 | 0.93949 | 1.0939 | 1.2095 | 1.3025
30 | 0.68604 | 0.82649 | 0.91514 | 0.99506 | 0.87219 | 1.2069 | 1.3621 | 1.451 | 0.69151 | 0.88381 | 1.0154 | 1.1118 | 1.1922
91 | 0.62536 | 0.73456 | 0.80244 | 0.79154 | 0.80449 | 1.0711 | 1.1894 | 1.2558 | 0.6461 | 0.8042 | 0.90759 | 0.98157 | 1.0522
182.5 | 0.59137 | 0.68582 | 0.74351 | 0.62858 | 0.76593 | 0.99979 | 1.1012 | 1.1576 | 0.61939 | 0.75991 | 0.84963 | 0.9141 | 0.90729
365 | 0.5604 | 0.64293 | 0.6919 | 0.5343 | 0.73042 | 0.93723 | 1.0251 | 1.0737 | 0.59424 | 0.71969 | 0.79814 | 0.85613 | 0.73831
730 | 0.53207 | 0.60481 | 0.64662 | 0.45439 | 0.69764 | 0.88179 | 0.95876 | 1.001 | 0.57055 | 0.683 | 0.75212 | 0.80548 | 0.51883
1825 | 0.49827 | 0.56049 | 0.59718 | 0.2974 | 0.6581 | 0.81759 | 0.88298 | 0.91865 | 0.54139 | 0.63929 | 0.69857 | 0.74624 | 0.39784
3650 | 0.47516 | 0.5308 | 0.5643 | 0.58545 | 0.6308 | 0.77478 | 0.83307 | 0.86473 | 0.52088 | 0.60943 | 0.66286 | 0.70535 | 0.744

## t Profiles
| Annulus | [119 empty] | Tubing
| 50 | 100 | 150 | 200 | 250 | 300 | 350 | 400 | 450 | 500 | 550 | 600 | 650 | 700 | 750 | 800 | 850 | 900 | 950 | 1000 | 1050 | 1100 | 1150 | 1200 | 1250 | 1300 | 1350 | 1400 | 1450 | 1500 | 1550 | 1600 | 1650 | 1700 | 1750 | 1800 | 1850 | 1900 | 1950 | 2000 | 2050 | 2100 | 2150 | 2200 | 2250 | 2300 | 2350 | 2400 | 2450 | 2500 | 2550 | 2600 | 2650 | 2700 | 2750 | 2800 | 2850 | 2900 | 2950 | 3000 | 3050 | 3100 | 3150 | 3200 | 3250 | 3300 | 3350 | 3400 | 3450 | 3500 | 3550 | 3600 | 3650 | 3700 | 3750 | 3800 | 3850 | 3900 | 3950 | 4000 | 4050 | 4100 | 4150 | 4200 | 4250 | 4300 | 4350 | 4400 | 4450 | 4500 | 4550 | 4600 | 4650 | 4700 | 4750 | 4800 | 4850 | 4900 | 4950 | 5000 | 5050 | 5100 | 5150 | 5200 | 5250 | 5300 | 5350 | 5400 | 5450 | 5500 | 5550 | 5600 | 5650 | 5700 | 5750 | 5800 | 5850 | 5900 | 5950 | 6000 |  | 50 | 100 | 150 | 200 | 250 | 300 | 350 | 400 | 450 | 500 | 550 | 600 | 650 | 700 | 750 | 800 | 850 | 900 | 950 | 1000 | 1050 | 1100 | 1150 | 1200 | 1250 | 1300 | 1350 | 1400 | 1450 | 1500 | 1550 | 1600 | 1650 | 1700 | 1750 | 1800 | 1850 | 1900 | 1950 | 2000 | 2050 | 2100 | 2150 | 2200 | 2250 | 2300 | 2350 | 2400 | 2450 | 2500 | 2550 | 2600 | 2650 | 2700 | 2750 | 2800 | 2850 | 2900 | 2950 | 3000 | 3050 | 3100 | 3150 | 3200 | 3250 | 3300 | 3350 | 3400 | 3450 | 3500 | 3550 | 3600 | 3650 | 3700 | 3750 | 3800 | 3850 | 3900 | 3950 | 4000 | 4050 | 4100 | 4150 | 4200 | 4250 | 4300 | 4350 | 4400 | 4450 | 4500 | 4550 | 4600 | 4650 | 4700 | 4750 | 4800 | 4850 | 4900 | 4950 | 5000 | 5050 | 5100 | 5150 | 5200 | 5250 | 5300 | 5350 | 5400 | 5450 | 5500 | 5550 | 5600 | 5650 | 5700 | 5750 | 5800 | 5850 | 5900 | 5950 | 6000
CO2 - Optimal 20kg/s | 10.4908 | 10.9793 | 11.4664 | 11.9527 | 12.4389 | 12.9253 | 13.4125 | 13.9008 | 14.3907 | 14.8821 | 15.3755 | 15.8712 | 16.3697 | 16.8712 | 17.376 | 17.8845 | 18.3968 | 18.9133 | 19.434 | 19.9592 | 20.489 | 21.0235 | 21.563 | 22.1075 | 22.6572 | 23.2121 | 23.7724 | 24.3381 | 24.9093 | 25.486 | 26.0684 | 26.6565 | 27.2504 | 27.8501 | 28.4557 | 29.0672 | 29.6848 | 30.3083 | 30.938 | 31.5738 | 32.2158 | 32.8642 | 33.5188 | 34.1799 | 34.8475 | 35.5216 | 36.2024 | 36.8899 | 37.5842 | 38.2855 | 38.9937 | 39.7089 | 40.4309 | 41.1598 | 41.8957 | 42.6386 | 43.3885 | 44.1454 | 44.9093 | 45.6804 | 46.4585 | 47.2438 | 48.0362 | 48.8358 | 49.6426 | 50.1156 | 50.5871 | 51.0569 | 51.5251 | 51.9916 | 52.4566 | 52.92 | 53.3818 | 53.842 | 54.3006 | 54.7576 | 55.2131 | 55.667 | 56.1193 | 56.57 | 57.0192 | 57.4668 | 57.9129 | 58.3574 | 58.8003 | 59.2418 | 59.6816 | 60.12 | 60.5568 | 60.9921 | 61.4259 | 61.8581 | 62.2889 | 62.7181 | 63.1458 | 63.5721 | 63.9968 | 64.4201 | 64.8418 | 65.2621 | 65.6809 | 66.0982 | 66.514 | 66.9284 | 67.3413 | 67.7528 | 68.1628 | 68.5713 | 68.9784 | 69.3841 | 69.7883 | 70.1911 | 70.5925 | 70.9924 | 71.3909 | 71.788 | 72.1837 | 72.578 | 72.9709 | 73.3624 |  | 31.2638 | 32.4421 | 33.567 | 34.6506 | 35.6984 | 36.7128 | 37.6946 | 38.6445 | 39.5635 | 40.4542 | 41.3214 | 42.1722 | 43.0052 | 43.8196 | 44.6168 | 45.3981 | 46.1646 | 46.9173 | 47.657 | 48.3846 | 49.1006 | 49.8057 | 50.5004 | 51.1853 | 51.8607 | 52.527 | 53.1846 | 53.8337 | 54.4747 | 55.1076 | 55.7329 | 56.3505 | 56.9607 | 57.5637 | 58.1596 | 58.7485 | 59.3306 | 59.906 | 60.4747 | 61.037 | 61.593 | 62.1428 | 62.6866 | 63.2246 | 63.7569 | 64.2838 | 64.8055 | 65.3223 | 65.8344 | 66.3422 | 66.846 | 67.3463 | 67.8432 | 68.3362 | 68.8252 | 69.3101 | 69.7912 | 70.2685 | 70.7421 | 71.212 | 71.6783 | 72.1411 | 72.6004 | 73.0564 | 73.5091 | 73.509 | 73.5089 | 73.5087 | 73.5084 | 73.508 | 73.5074 | 73.5068 | 73.5061 | 73.5052 | 73.5043 | 73.5032 | 73.5021 | 73.5009 | 73.4995 | 73.4981 | 73.4966 | 73.4949 | 73.4932 | 73.4913 | 73.4894 | 73.4874 | 73.4853 | 73.483 | 73.4807 | 73.4783 | 73.4758 | 73.4732 | 73.4705 | 73.4677 | 73.4648 | 73.4618 | 73.4587 | 73.4555 | 73.4522 | 73.4489 | 73.4454 | 73.4419 | 73.4382 | 73.4345 | 73.4306 | 73.4267 | 73.4227 | 73.4186 | 73.4144 | 73.4101 | 73.4057 | 73.4013 | 73.3967 | 73.3921 | 73.3873 | 73.3825 | 73.3776 | 73.3726 | 73.3675 | 73.3624
| 50 | 100 | 150 | 200 | 250 | 300 | 350 | 400 | 450 | 500 | 550 | 600 | 650 | 700 | 750 | 800 | 850 | 900 | 950 | 1000 | 1050 | 1100 | 1150 | 1200 | 1250 | 1300 | 1350 | 1400 | 1450 | 1500 | 1550 | 1600 | 1650 | 1700 | 1750 | 1800 | 1850 | 1900 | 1950 | 2000 | 2050 | 2100 | 2150 | 2200 | 2250 | 2300 | 2350 | 2400 | 2450 | 2500 | 2550 | 2600 | 2650 | 2700 | 2750 | 2800 | 2850 | 2900 | 2950 | 3000 | 3050 | 3100 | 3150 | 3200 | 3250 | 3300 | 3350 | 3400 | 3450 | 3500 | 3550 | 3600 | 3650 | 3700 | 3750 | 3800 | 3850 | 3900 | 3950 | 4000 | 4050 | 4100 | 4150 | 4200 | 4250 | 4300 | 4350 | 4400 | 4450 | 4500 | 4550 | 4600 | 4650 | 4700 | 4750 | 4800 | 4850 | 4900 | 4950 | 5000 | 5050 | 5100 | 5150 | 5200 | 5250 | 5300 | 5350 | 5400 | 5450 | 5500 | 5550 | 5600 | 5650 | 5700 | 5750 | 5800 | 5850 | 5900 | 5950 | 6000 | 6050 | 6100 | 6150 | 6200 | 6250 | 6300 | 6350 | 6400 | 6450 | 6500 | 6550 | 6600 | 6650 | 6700 | 6750 | 6800 | 6850 | 6900 | 6950 | 7000 | 7050 | 7100 | 7150 | 7200 | 7250 | 7300 | 7350 | 7400 | 7450 | 7500 | 7550 | 7600 | 7650 | 7700 | 7750 | 7800 | 7850 | 7900 | 7950 | 8000 |  | 50 | 100 | 150 | 200 | 250 | 300 | 350 | 400 | 450 | 500 | 550 | 600 | 650 | 700 | 750 | 800 | 850 | 900 | 950 | 1000 | 1050 | 1100 | 1150 | 1200 | 1250 | 1300 | 1350 | 1400 | 1450 | 1500 | 1550 | 1600 | 1650 | 1700 | 1750 | 1800 | 1850 | 1900 | 1950 | 2000 | 2050 | 2100 | 2150 | 2200 | 2250 | 2300 | 2350 | 2400 | 2450 | 2500 | 2550 | 2600 | 2650 | 2700 | 2750 | 2800 | 2850 | 2900 | 2950 | 3000 | 3050 | 3100 | 3150 | 3200 | 3250 | 3300 | 3350 | 3400 | 3450 | 3500 | 3550 | 3600 | 3650 | 3700 | 3750 | 3800 | 3850 | 3900 | 3950 | 4000 | 4050 | 4100 | 4150 | 4200 | 4250 | 4300 | 4350 | 4400 | 4450 | 4500 | 4550 | 4600 | 4650 | 4700 | 4750 | 4800 | 4850 | 4900 | 4950 | 5000 | 5050 | 5100 | 5150 | 5200 | 5250 | 5300 | 5350 | 5400 | 5450 | 5500 | 5550 | 5600 | 5650 | 5700 | 5750 | 5800 | 5850 | 5900 | 5950 | 6000 | 6050 | 6100 | 6150 | 6200 | 6250 | 6300 | 6350 | 6400 | 6450 | 6500 | 6550 | 6600 | 6650 | 6700 | 6750 | 6800 | 6850 | 6900 | 6950 | 7000 | 7050 | 7100 | 7150 | 7200 | 7250 | 7300 | 7350 | 7400 | 7450 | 7500 | 7550 | 7600 | 7650 | 7700 | 7750 | 7800 | 7850 | 7900 | 7950 | 8000
CO2 - as water 25kg/s | 10.49 | 10.9768 | 11.4611 | 11.9435 | 12.4246 | 12.9048 | 13.3846 | 13.8643 | 14.3443 | 14.8246 | 15.3055 | 15.7875 | 16.2708 | 16.7559 | 17.243 | 17.7323 | 18.2241 | 18.7186 | 19.2159 | 19.7164 | 20.22 | 20.727 | 21.2375 | 21.7515 | 22.2693 | 22.7909 | 23.3164 | 23.8459 | 24.3795 | 24.9172 | 25.4591 | 26.0053 | 26.5558 | 27.1107 | 27.6701 | 28.234 | 28.8024 | 29.3754 | 29.9531 | 30.5356 | 31.1228 | 31.7149 | 32.3119 | 32.9139 | 33.521 | 34.1332 | 34.7506 | 35.3733 | 36.0015 | 36.6351 | 37.2743 | 37.919 | 38.5692 | 39.2249 | 39.8861 | 40.5529 | 41.2253 | 41.9033 | 42.587 | 43.2764 | 43.9716 | 44.6725 | 45.3791 | 46.0916 | 46.8099 | 47.534 | 48.264 | 48.9998 | 49.7416 | 50.4892 | 51.2428 | 52.0024 | 52.7679 | 53.5394 | 54.3168 | 55.1003 | 55.8898 | 56.6853 | 57.4868 | 58.2944 | 59.1081 | 59.9278 | 60.7536 | 61.5855 | 62.4235 | 62.9226 | 63.4205 | 63.917 | 64.4121 | 64.9059 | 65.3984 | 65.8895 | 66.3793 | 66.8677 | 67.3549 | 67.8406 | 68.3251 | 68.8083 | 69.2901 | 69.7706 | 70.2497 | 70.7276 | 71.2042 | 71.6794 | 72.1533 | 72.626 | 73.0973 | 73.5673 | 74.036 | 74.5034 | 74.9696 | 75.4344 | 75.8979 | 76.3602 | 76.8212 | 77.2809 | 77.7393 | 78.1964 | 78.6522 | 79.1068 | 79.5601 | 80.0122 | 80.463 | 80.9125 | 81.3607 | 81.8077 | 82.2535 | 82.698 | 83.1412 | 83.5832 | 84.0239 | 84.4634 | 84.9017 | 85.3387 | 85.7745 | 86.209 | 86.6423 | 87.0744 | 87.5053 | 87.9349 | 88.3634 | 88.7906 | 89.2166 | 89.6413 | 90.0649 | 90.4873 | 90.9084 | 91.3284 | 91.7471 | 92.1647 | 92.581 | 92.9962 | 93.4102 | 93.823 | 94.2346 | 94.645 | 95.0543 | 95.4623 | 95.8692 | 96.275 |  | 35.9991 | 37.4163 | 38.7781 | 40.0877 | 41.3484 | 42.5636 | 43.7372 | 44.8727 | 45.9737 | 47.0437 | 48.0856 | 49.1024 | 50.0965 | 51.0702 | 52.0257 | 52.9647 | 53.8888 | 54.7996 | 55.6983 | 56.5859 | 57.4635 | 58.3317 | 59.1914 | 60.043 | 60.887 | 61.7237 | 62.5532 | 63.3759 | 64.1916 | 65.0004 | 65.8022 | 66.5968 | 67.3841 | 68.1638 | 68.9356 | 69.6992 | 70.4542 | 71.2004 | 71.9374 | 72.6647 | 73.382 | 74.089 | 74.7853 | 75.4705 | 76.1445 | 76.8068 | 77.4573 | 78.0957 | 78.722 | 79.3361 | 79.9378 | 80.5273 | 81.1046 | 81.6698 | 82.2234 | 82.7655 | 83.2966 | 83.8172 | 84.3278 | 84.8293 | 85.3224 | 85.8079 | 86.287 | 86.7608 | 87.2305 | 87.6974 | 88.1632 | 88.6294 | 89.0978 | 89.5702 | 90.0489 | 90.5359 | 91.027 | 91.5146 | 91.9986 | 92.479 | 92.9561 | 93.4298 | 93.9001 | 94.3672 | 94.8311 | 95.2918 | 95.7494 | 96.2039 | 96.6555 | 96.6535 | 96.6515 | 96.6493 | 96.6471 | 96.6448 | 96.6424 | 96.6399 | 96.6373 | 96.6347 | 96.6319 | 96.6291 | 96.6262 | 96.6231 | 96.62 | 96.6169 | 96.6136 | 96.6102 | 96.6068 | 96.6033 | 96.5996 | 96.5959 | 96.5921 | 96.5883 | 96.5843 | 96.5803 | 96.5762 | 96.5719 | 96.5676 | 96.5633 | 96.5588 | 96.5543 | 96.5496 | 96.5449 | 96.5401 | 96.5353 | 96.5303 | 96.5253 | 96.5201 | 96.5149 | 96.5097 | 96.5043 | 96.4988 | 96.4933 | 96.4877 | 96.482 | 96.4762 | 96.4704 | 96.4645 | 96.4585 | 96.4524 | 96.4462 | 96.44 | 96.4336 | 96.4272 | 96.4208 | 96.4142 | 96.4076 | 96.4008 | 96.394 | 96.3872 | 96.3802 | 96.3732 | 96.3661 | 96.3589 | 96.3517 | 96.3443 | 96.3369 | 96.3295 | 96.3219 | 96.3143 | 96.3066 | 96.2988 | 96.2909 | 96.283 | 96.275
CO2 - as water 30kg/s | 10.4873 | 10.9708 | 11.451 | 11.9288 | 12.4045 | 12.8786 | 13.3514 | 13.8234 | 14.2948 | 14.7657 | 15.2363 | 15.707 | 16.1783 | 16.6503 | 17.1234 | 17.5977 | 18.0736 | 18.5512 | 19.0308 | 19.5124 | 19.9962 | 20.4824 | 20.971 | 21.4623 | 21.9563 | 22.4531 | 22.9527 | 23.4554 | 23.961 | 24.4698 | 24.9818 | 25.4971 | 26.0156 | 26.5375 | 27.0628 | 27.5916 | 28.1239 | 28.6597 | 29.1993 | 29.7425 | 30.2894 | 30.8402 | 31.3949 | 31.9535 | 32.5161 | 33.0828 | 33.6537 | 34.2288 | 34.8083 | 35.3922 | 35.9806 | 36.5737 | 37.1712 | 37.7732 | 38.3797 | 38.9907 | 39.6064 | 40.2266 | 40.8516 | 41.4812 | 42.1155 | 42.7546 | 43.3985 | 44.0472 | 44.7007 | 45.359 | 46.0222 | 46.6903 | 47.3633 | 48.0413 | 48.7241 | 49.412 | 50.1048 | 50.8027 | 51.5055 | 52.2134 | 52.9264 | 53.6444 | 54.3675 | 55.0956 | 55.8289 | 56.5673 | 57.3109 | 58.0595 | 58.8134 | 59.239 | 59.6637 | 60.0874 | 60.5102 | 60.932 | 61.3529 | 61.7728 | 62.1918 | 62.6099 | 63.027 | 63.4432 | 63.8584 | 64.2727 | 64.6861 | 65.0985 | 65.51 | 65.9206 | 66.3302 | 66.739 | 67.1467 | 67.5536 | 67.9595 | 68.3645 | 68.7686 | 69.1718 | 69.574 | 69.9754 | 70.3758 | 70.7753 | 71.1739 | 71.5715 | 71.9683 | 72.3641 | 72.7591 | 73.1531 | 73.5462 | 73.9384 | 74.3298 | 74.7202 | 75.1097 | 75.4983 | 75.886 | 76.2728 | 76.6587 | 77.0438 | 77.4279 | 77.8111 | 78.1935 | 78.575 | 78.9555 | 79.3352 | 79.714 | 80.092 | 80.469 | 80.8452 | 81.2204 | 81.5949 | 81.9684 | 82.341 | 82.7128 | 83.0837 | 83.4538 | 83.823 | 84.1913 | 84.5587 | 84.9253 | 85.291 | 85.6559 | 86.0198 | 86.383 | 86.7453 | 87.1067 | 87.4673 | 87.827 | 88.1858 |  | 18.4072 | 21.1815 | 23.8067 | 26.2848 | 28.6184 | 30.805 | 32.5898 | 34.2443 | 35.7922 | 37.2332 | 38.5679 | 39.8053 | 40.9656 | 42.0831 | 43.2061 | 44.3179 | 45.3971 | 46.4466 | 47.4686 | 48.465 | 49.4374 | 50.3872 | 51.3155 | 52.2232 | 53.1112 | 53.9804 | 54.8316 | 55.6656 | 56.4834 | 57.286 | 58.0746 | 58.8501 | 59.6124 | 60.362 | 61.0994 | 61.8254 | 62.5403 | 63.2448 | 63.9393 | 64.6241 | 65.2997 | 65.9665 | 66.6247 | 67.2747 | 67.9167 | 68.551 | 69.1778 | 69.7973 | 70.4097 | 71.0152 | 71.614 | 72.2061 | 72.7918 | 73.3711 | 73.9443 | 74.5113 | 75.0724 | 75.6276 | 76.1771 | 76.7209 | 77.2592 | 77.7922 | 78.3199 | 78.8424 | 79.36 | 79.8727 | 80.3808 | 80.8844 | 81.3836 | 81.8787 | 82.3699 | 82.8574 | 83.3413 | 83.8213 | 84.2975 | 84.7698 | 85.2385 | 85.7036 | 86.165 | 86.623 | 87.0776 | 87.5288 | 87.9766 | 88.4213 | 88.8627 | 88.8559 | 88.8491 | 88.8422 | 88.8352 | 88.8282 | 88.8211 | 88.814 | 88.8068 | 88.7995 | 88.7922 | 88.7848 | 88.7773 | 88.7698 | 88.7622 | 88.7545 | 88.7468 | 88.7391 | 88.7312 | 88.7233 | 88.7154 | 88.7073 | 88.6992 | 88.6911 | 88.6829 | 88.6746 | 88.6663 | 88.6579 | 88.6495 | 88.6409 | 88.6324 | 88.6237 | 88.6151 | 88.6063 | 88.5975 | 88.5886 | 88.5797 | 88.5707 | 88.5616 | 88.5525 | 88.5434 | 88.5341 | 88.5248 | 88.5155 | 88.5061 | 88.4966 | 88.4871 | 88.4775 | 88.4679 | 88.4582 | 88.4484 | 88.4386 | 88.4287 | 88.4188 | 88.4088 | 88.3987 | 88.3886 | 88.3785 | 88.3682 | 88.358 | 88.3476 | 88.3372 | 88.3268 | 88.3163 | 88.3057 | 88.2951 | 88.2844 | 88.2737 | 88.2629 | 88.2521 | 88.2412 | 88.2302 | 88.2192 | 88.2081 | 88.197 | 88.1858
Water 15kg/s | 10.0124 | 10.0305 | 10.0544 | 10.0841 | 10.1194 | 10.1604 | 10.2067 | 10.2584 | 10.3156 | 10.3783 | 10.4467 | 10.5208 | 10.6007 | 10.6864 | 10.7778 | 10.8751 | 10.9781 | 11.0871 | 11.2018 | 11.3223 | 11.4487 | 11.5808 | 11.7188 | 11.8624 | 12.0118 | 12.1669 | 12.3277 | 12.4941 | 12.6661 | 12.8438 | 13.027 | 13.2158 | 13.4101 | 13.61 | 13.8153 | 14.0261 | 14.2424 | 14.4641 | 14.6912 | 14.9237 | 15.1616 | 15.4048 | 15.6535 | 15.9074 | 16.1668 | 16.4314 | 16.7014 | 16.9767 | 17.2573 | 17.5433 | 17.8345 | 18.1311 | 18.4329 | 18.7401 | 19.0526 | 19.3703 | 19.6934 | 20.0217 | 20.3553 | 20.6942 | 21.0383 | 21.3877 | 21.7423 | 22.1021 | 22.4671 | 22.8374 | 23.2128 | 23.5934 | 23.9792 | 24.3701 | 24.7662 | 25.1674 | 25.5737 | 25.9851 | 26.4016 | 26.8232 | 27.2498 | 27.6815 | 28.1183 | 28.56 | 29.0067 | 29.4585 | 29.9152 | 30.3769 | 30.8435 | 31.2953 | 31.7461 | 32.1959 | 32.6447 | 33.0924 | 33.5391 | 33.9848 | 34.4295 | 34.8731 | 35.3158 | 35.7574 | 36.1981 | 36.6377 | 37.0764 | 37.514 | 37.9507 | 38.3863 | 38.821 | 39.2546 | 39.6873 | 40.119 | 40.5498 | 40.9795 | 41.4083 | 41.8361 | 42.2629 | 42.6887 | 43.1136 | 43.5375 | 43.9605 | 44.3825 | 44.8035 | 45.2236 | 45.6427 | 46.0609 | 46.4781 | 46.8944 | 47.3097 | 47.7241 | 48.1375 | 48.55 | 48.9616 | 49.3722 | 49.782 | 50.1907 | 50.5986 | 51.0055 | 51.4115 | 51.8166 | 52.2207 | 52.624 | 53.0263 | 53.4277 | 53.8282 | 54.2278 | 54.6265 | 55.0243 | 55.4212 | 55.8172 | 56.2123 | 56.6064 | 56.9997 | 57.3922 | 57.7837 | 58.1743 | 58.564 | 58.9529 | 59.3409 | 59.728 | 60.1142 | 60.4996 | 60.8841 | 61.2677 | 61.6504 | 62.0323 |  | 60.1639 | 60.1879 | 60.2119 | 60.236 | 60.26 | 60.2841 | 60.3081 | 60.3321 | 60.3562 | 60.3802 | 60.4043 | 60.4283 | 60.4524 | 60.4764 | 60.5004 | 60.5245 | 60.5485 | 60.5725 | 60.5965 | 60.6205 | 60.6445 | 60.6685 | 60.6925 | 60.7165 | 60.7404 | 60.7644 | 60.7883 | 60.8122 | 60.8362 | 60.8601 | 60.8839 | 60.9078 | 60.9316 | 60.9555 | 60.9793 | 61.0031 | 61.0269 | 61.0506 | 61.0743 | 61.0981 | 61.1217 | 61.1454 | 61.169 | 61.1927 | 61.2162 | 61.2398 | 61.2633 | 61.2869 | 61.3103 | 61.3338 | 61.3572 | 61.3806 | 61.404 | 61.4273 | 61.4506 | 61.4738 | 61.4971 | 61.5203 | 61.5434 | 61.5665 | 61.5896 | 61.6127 | 61.6357 | 61.6587 | 61.6816 | 61.7045 | 61.7273 | 61.7501 | 61.7729 | 61.7956 | 61.8183 | 61.8409 | 61.8635 | 61.886 | 61.9085 | 61.931 | 61.9534 | 61.9757 | 61.998 | 62.0203 | 62.0425 | 62.0646 | 62.0867 | 62.1087 | 62.1307 | 62.1315 | 62.1323 | 62.1329 | 62.1335 | 62.1341 | 62.1346 | 62.135 | 62.1354 | 62.1357 | 62.136 | 62.1362 | 62.1363 | 62.1364 | 62.1364 | 62.1364 | 62.1363 | 62.1361 | 62.1359 | 62.1357 | 62.1353 | 62.135 | 62.1345 | 62.134 | 62.1335 | 62.1329 | 62.1322 | 62.1315 | 62.1307 | 62.1299 | 62.129 | 62.128 | 62.127 | 62.1259 | 62.1248 | 62.1237 | 62.1224 | 62.1211 | 62.1198 | 62.1184 | 62.117 | 62.1155 | 62.1139 | 62.1123 | 62.1106 | 62.1089 | 62.1071 | 62.1053 | 62.1034 | 62.1014 | 62.0994 | 62.0974 | 62.0953 | 62.0931 | 62.0909 | 62.0887 | 62.0863 | 62.084 | 62.0815 | 62.0791 | 62.0765 | 62.0739 | 62.0713 | 62.0686 | 62.0659 | 62.0631 | 62.0602 | 62.0573 | 62.0544 | 62.0514 | 62.0483 | 62.0452 | 62.0421 | 62.0389 | 62.0356 | 62.0323

## p Profiles
| Annulus | [119 empty] | Tubing
| 50 | 100 | 150 | 200 | 250 | 300 | 350 | 400 | 450 | 500 | 550 | 600 | 650 | 700 | 750 | 800 | 850 | 900 | 950 | 1000 | 1050 | 1100 | 1150 | 1200 | 1250 | 1300 | 1350 | 1400 | 1450 | 1500 | 1550 | 1600 | 1650 | 1700 | 1750 | 1800 | 1850 | 1900 | 1950 | 2000 | 2050 | 2100 | 2150 | 2200 | 2250 | 2300 | 2350 | 2400 | 2450 | 2500 | 2550 | 2600 | 2650 | 2700 | 2750 | 2800 | 2850 | 2900 | 2950 | 3000 | 3050 | 3100 | 3150 | 3200 | 3250 | 3300 | 3350 | 3400 | 3450 | 3500 | 3550 | 3600 | 3650 | 3700 | 3750 | 3800 | 3850 | 3900 | 3950 | 4000 | 4050 | 4100 | 4150 | 4200 | 4250 | 4300 | 4350 | 4400 | 4450 | 4500 | 4550 | 4600 | 4650 | 4700 | 4750 | 4800 | 4850 | 4900 | 4950 | 5000 | 5050 | 5100 | 5150 | 5200 | 5250 | 5300 | 5350 | 5400 | 5450 | 5500 | 5550 | 5600 | 5650 | 5700 | 5750 | 5800 | 5850 | 5900 | 5950 | 6000 |  | 50 | 100 | 150 | 200 | 250 | 300 | 350 | 400 | 450 | 500 | 550 | 600 | 650 | 700 | 750 | 800 | 850 | 900 | 950 | 1000 | 1050 | 1100 | 1150 | 1200 | 1250 | 1300 | 1350 | 1400 | 1450 | 1500 | 1550 | 1600 | 1650 | 1700 | 1750 | 1800 | 1850 | 1900 | 1950 | 2000 | 2050 | 2100 | 2150 | 2200 | 2250 | 2300 | 2350 | 2400 | 2450 | 2500 | 2550 | 2600 | 2650 | 2700 | 2750 | 2800 | 2850 | 2900 | 2950 | 3000 | 3050 | 3100 | 3150 | 3200 | 3250 | 3300 | 3350 | 3400 | 3450 | 3500 | 3550 | 3600 | 3650 | 3700 | 3750 | 3800 | 3850 | 3900 | 3950 | 4000 | 4050 | 4100 | 4150 | 4200 | 4250 | 4300 | 4350 | 4400 | 4450 | 4500 | 4550 | 4600 | 4650 | 4700 | 4750 | 4800 | 4850 | 4900 | 4950 | 5000 | 5050 | 5100 | 5150 | 5200 | 5250 | 5300 | 5350 | 5400 | 5450 | 5500 | 5550 | 5600 | 5650 | 5700 | 5750 | 5800 | 5850 | 5900 | 5950 | 6000
CO2 - Optimal 20kg/s | 5.038 | 5.462 | 5.887 | 6.3129 | 6.7397 | 7.1672 | 7.5955 | 8.0245 | 8.4543 | 8.8846 | 9.3156 | 9.7472 | 10.1794 | 10.6122 | 11.0454 | 11.4792 | 11.9134 | 12.348 | 12.7831 | 13.2186 | 13.6545 | 14.0908 | 14.5273 | 14.9642 | 15.4014 | 15.8388 | 16.2765 | 16.7145 | 17.1526 | 17.5909 | 18.0294 | 18.4681 | 18.9069 | 19.3458 | 19.7848 | 20.2239 | 20.6631 | 21.1023 | 21.5416 | 21.9808 | 22.4201 | 22.8594 | 23.2987 | 23.7379 | 24.1771 | 24.6162 | 25.0553 | 25.4943 | 25.9331 | 26.3719 | 26.8106 | 27.2491 | 27.6875 | 28.1257 | 28.5637 | 29.0016 | 29.4392 | 29.8767 | 30.3139 | 30.7509 | 31.1877 | 31.6242 | 32.0605 | 32.4965 | 32.9322 | 32.9317 | 32.9312 | 32.9307 | 32.9302 | 32.9297 | 32.9291 | 32.9286 | 32.9281 | 32.9276 | 32.9271 | 32.9266 | 32.9261 | 32.9256 | 32.925 | 32.9245 | 32.924 | 32.9235 | 32.923 | 32.9225 | 32.9219 | 32.9214 | 32.9209 | 32.9204 | 32.9199 | 32.9193 | 32.9188 | 32.9183 | 32.9178 | 32.9172 | 32.9167 | 32.9162 | 32.9157 | 32.9151 | 32.9146 | 32.9141 | 32.9135 | 32.913 | 32.9125 | 32.912 | 32.9114 | 32.9109 | 32.9104 | 32.9098 | 32.9093 | 32.9087 | 32.9082 | 32.9077 | 32.9071 | 32.9066 | 32.9061 | 32.9055 | 32.905 | 32.9044 | 32.9039 | 32.9034 |  | 7.5498 | 7.8777 | 8.2089 | 8.5431 | 8.8798 | 9.2189 | 9.5603 | 9.9037 | 10.249 | 10.5962 | 10.9453 | 11.2964 | 11.6492 | 12.0037 | 12.3598 | 12.7175 | 13.0768 | 13.4376 | 13.7999 | 14.1636 | 14.5288 | 14.8954 | 15.2633 | 15.6325 | 16.0031 | 16.3749 | 16.748 | 17.1222 | 17.4977 | 17.8744 | 18.2522 | 18.6311 | 19.0111 | 19.3922 | 19.7743 | 20.1575 | 20.5417 | 20.9269 | 21.3131 | 21.7003 | 22.0885 | 22.4776 | 22.8676 | 23.2586 | 23.6504 | 24.0432 | 24.4369 | 24.8315 | 25.227 | 25.6233 | 26.0205 | 26.4186 | 26.8175 | 27.2173 | 27.618 | 28.0194 | 28.4216 | 28.8247 | 29.2285 | 29.6331 | 30.0385 | 30.4446 | 30.8515 | 31.2592 | 31.6676 | 31.6902 | 31.7127 | 31.7353 | 31.7579 | 31.7804 | 31.803 | 31.8255 | 31.8481 | 31.8706 | 31.8932 | 31.9157 | 31.9382 | 31.9607 | 31.9833 | 32.0058 | 32.0283 | 32.0508 | 32.0733 | 32.0958 | 32.1183 | 32.1408 | 32.1633 | 32.1858 | 32.2083 | 32.2308 | 32.2532 | 32.2757 | 32.2982 | 32.3206 | 32.3431 | 32.3656 | 32.388 | 32.4105 | 32.4329 | 32.4553 | 32.4778 | 32.5002 | 32.5226 | 32.5451 | 32.5675 | 32.5899 | 32.6123 | 32.6347 | 32.6571 | 32.6795 | 32.7019 | 32.7243 | 32.7467 | 32.7691 | 32.7915 | 32.8139 | 32.8362 | 32.8586 | 32.881 | 32.9034
| 50 | 100 | 150 | 200 | 250 | 300 | 350 | 400 | 450 | 500 | 550 | 600 | 650 | 700 | 750 | 800 | 850 | 900 | 950 | 1000 | 1050 | 1100 | 1150 | 1200 | 1250 | 1300 | 1350 | 1400 | 1450 | 1500 | 1550 | 1600 | 1650 | 1700 | 1750 | 1800 | 1850 | 1900 | 1950 | 2000 | 2050 | 2100 | 2150 | 2200 | 2250 | 2300 | 2350 | 2400 | 2450 | 2500 | 2550 | 2600 | 2650 | 2700 | 2750 | 2800 | 2850 | 2900 | 2950 | 3000 | 3050 | 3100 | 3150 | 3200 | 3250 | 3300 | 3350 | 3400 | 3450 | 3500 | 3550 | 3600 | 3650 | 3700 | 3750 | 3800 | 3850 | 3900 | 3950 | 4000 | 4050 | 4100 | 4150 | 4200 | 4250 | 4300 | 4350 | 4400 | 4450 | 4500 | 4550 | 4600 | 4650 | 4700 | 4750 | 4800 | 4850 | 4900 | 4950 | 5000 | 5050 | 5100 | 5150 | 5200 | 5250 | 5300 | 5350 | 5400 | 5450 | 5500 | 5550 | 5600 | 5650 | 5700 | 5750 | 5800 | 5850 | 5900 | 5950 | 6000 | 6050 | 6100 | 6150 | 6200 | 6250 | 6300 | 6350 | 6400 | 6450 | 6500 | 6550 | 6600 | 6650 | 6700 | 6750 | 6800 | 6850 | 6900 | 6950 | 7000 | 7050 | 7100 | 7150 | 7200 | 7250 | 7300 | 7350 | 7400 | 7450 | 7500 | 7550 | 7600 | 7650 | 7700 | 7750 | 7800 | 7850 | 7900 | 7950 | 8000 |  | 50 | 100 | 150 | 200 | 250 | 300 | 350 | 400 | 450 | 500 | 550 | 600 | 650 | 700 | 750 | 800 | 850 | 900 | 950 | 1000 | 1050 | 1100 | 1150 | 1200 | 1250 | 1300 | 1350 | 1400 | 1450 | 1500 | 1550 | 1600 | 1650 | 1700 | 1750 | 1800 | 1850 | 1900 | 1950 | 2000 | 2050 | 2100 | 2150 | 2200 | 2250 | 2300 | 2350 | 2400 | 2450 | 2500 | 2550 | 2600 | 2650 | 2700 | 2750 | 2800 | 2850 | 2900 | 2950 | 3000 | 3050 | 3100 | 3150 | 3200 | 3250 | 3300 | 3350 | 3400 | 3450 | 3500 | 3550 | 3600 | 3650 | 3700 | 3750 | 3800 | 3850 | 3900 | 3950 | 4000 | 4050 | 4100 | 4150 | 4200 | 4250 | 4300 | 4350 | 4400 | 4450 | 4500 | 4550 | 4600 | 4650 | 4700 | 4750 | 4800 | 4850 | 4900 | 4950 | 5000 | 5050 | 5100 | 5150 | 5200 | 5250 | 5300 | 5350 | 5400 | 5450 | 5500 | 5550 | 5600 | 5650 | 5700 | 5750 | 5800 | 5850 | 5900 | 5950 | 6000 | 6050 | 6100 | 6150 | 6200 | 6250 | 6300 | 6350 | 6400 | 6450 | 6500 | 6550 | 6600 | 6650 | 6700 | 6750 | 6800 | 6850 | 6900 | 6950 | 7000 | 7050 | 7100 | 7150 | 7200 | 7250 | 7300 | 7350 | 7400 | 7450 | 7500 | 7550 | 7600 | 7650 | 7700 | 7750 | 7800 | 7850 | 7900 | 7950 | 8000
CO2 - as water 25kg/s | 5.0377 | 5.4615 | 5.8863 | 6.3119 | 6.7384 | 7.1658 | 7.5939 | 8.0228 | 8.4524 | 8.8827 | 9.3136 | 9.7452 | 10.1774 | 10.6102 | 11.0436 | 11.4775 | 11.912 | 12.3469 | 12.7824 | 13.2183 | 13.6546 | 14.0914 | 14.5286 | 14.9661 | 15.404 | 15.8423 | 16.2809 | 16.7198 | 17.159 | 17.5985 | 18.0382 | 18.4782 | 18.9184 | 19.3588 | 19.7994 | 20.2402 | 20.6812 | 21.1223 | 21.5636 | 22.0049 | 22.4464 | 22.888 | 23.3297 | 23.7715 | 24.2133 | 24.6552 | 25.0971 | 25.5391 | 25.9811 | 26.4231 | 26.8651 | 27.3071 | 27.749 | 28.191 | 28.6329 | 29.0747 | 29.5164 | 29.9581 | 30.3997 | 30.8412 | 31.2826 | 31.7239 | 32.1651 | 32.6061 | 33.047 | 33.4877 | 33.9283 | 34.3687 | 34.8089 | 35.249 | 35.6888 | 36.1285 | 36.5679 | 37.0071 | 37.4461 | 37.8849 | 38.3234 | 38.7616 | 39.1997 | 39.6374 | 40.0749 | 40.5121 | 40.949 | 41.3856 | 41.822 | 41.8212 | 41.8205 | 41.8197 | 41.8189 | 41.8182 | 41.8174 | 41.8166 | 41.8159 | 41.8151 | 41.8143 | 41.8136 | 41.8128 | 41.812 | 41.8113 | 41.8105 | 41.8097 | 41.8089 | 41.8082 | 41.8074 | 41.8066 | 41.8058 | 41.805 | 41.8043 | 41.8035 | 41.8027 | 41.8019 | 41.8011 | 41.8003 | 41.7996 | 41.7988 | 41.798 | 41.7972 | 41.7964 | 41.7956 | 41.7948 | 41.794 | 41.7932 | 41.7924 | 41.7916 | 41.7908 | 41.79 | 41.7892 | 41.7884 | 41.7876 | 41.7868 | 41.786 | 41.7852 | 41.7844 | 41.7836 | 41.7828 | 41.782 | 41.7812 | 41.7804 | 41.7796 | 41.7788 | 41.778 | 41.7772 | 41.7763 | 41.7755 | 41.7747 | 41.7739 | 41.7731 | 41.7723 | 41.7714 | 41.7706 | 41.7698 | 41.769 | 41.7681 | 41.7673 | 41.7665 | 41.7657 | 41.7648 | 41.764 | 41.7632 | 41.7624 |  | 8.3242 | 8.6233 | 8.9255 | 9.2306 | 9.5386 | 9.8494 | 10.1629 | 10.4791 | 10.7978 | 11.119 | 11.4426 | 11.7686 | 12.0968 | 12.4273 | 12.7599 | 13.0946 | 13.4313 | 13.7699 | 14.1105 | 14.4529 | 14.7972 | 15.1431 | 15.4907 | 15.84 | 16.1908 | 16.5432 | 16.897 | 17.2523 | 17.609 | 17.967 | 18.3264 | 18.687 | 19.0489 | 19.412 | 19.7763 | 20.1417 | 20.5082 | 20.8757 | 21.2444 | 21.614 | 21.9847 | 22.3563 | 22.7289 | 23.1024 | 23.4769 | 23.8523 | 24.2285 | 24.6056 | 24.9836 | 25.3624 | 25.7421 | 26.1226 | 26.504 | 26.8861 | 27.2691 | 27.653 | 28.0376 | 28.4231 | 28.8094 | 29.1966 | 29.5846 | 29.9734 | 30.3632 | 30.7538 | 31.1452 | 31.5376 | 31.931 | 32.3252 | 32.7204 | 33.1166 | 33.5138 | 33.9121 | 34.3112 | 34.7112 | 35.1119 | 35.5134 | 35.9156 | 36.3186 | 36.7223 | 37.1268 | 37.532 | 37.9379 | 38.3446 | 38.7519 | 39.16 | 39.195 | 39.23 | 39.265 | 39.3 | 39.335 | 39.37 | 39.405 | 39.4399 | 39.4749 | 39.5098 | 39.5448 | 39.5797 | 39.6146 | 39.6495 | 39.6844 | 39.7193 | 39.7542 | 39.789 | 39.8239 | 39.8588 | 39.8936 | 39.9284 | 39.9633 | 39.9981 | 40.0329 | 40.0677 | 40.1025 | 40.1373 | 40.172 | 40.2068 | 40.2416 | 40.2763 | 40.3111 | 40.3458 | 40.3805 | 40.4152 | 40.4499 | 40.4846 | 40.5193 | 40.554 | 40.5887 | 40.6233 | 40.658 | 40.6926 | 40.7272 | 40.7619 | 40.7965 | 40.8311 | 40.8657 | 40.9003 | 40.9349 | 40.9695 | 41.004 | 41.0386 | 41.0731 | 41.1077 | 41.1422 | 41.1767 | 41.2112 | 41.2457 | 41.2802 | 41.3147 | 41.3492 | 41.3837 | 41.4182 | 41.4526 | 41.4871 | 41.5215 | 41.5559 | 41.5904 | 41.6248 | 41.6592 | 41.6936 | 41.728 | 41.7624
CO2 - as water 30kg/s | 5.0374 | 5.4609 | 5.8854 | 6.3108 | 6.7371 | 7.1642 | 7.5921 | 8.0208 | 8.4502 | 8.8804 | 9.3112 | 9.7428 | 10.1749 | 10.6077 | 11.0411 | 11.4751 | 11.9097 | 12.3448 | 12.7805 | 13.2166 | 13.6532 | 14.0904 | 14.5279 | 14.9659 | 15.4043 | 15.8432 | 16.2824 | 16.7219 | 17.1619 | 17.6021 | 18.0427 | 18.4836 | 18.9248 | 19.3663 | 19.808 | 20.25 | 20.6922 | 21.1347 | 21.5773 | 22.0202 | 22.4632 | 22.9065 | 23.3499 | 23.7934 | 24.2371 | 24.681 | 25.1249 | 25.569 | 26.0132 | 26.4575 | 26.9018 | 27.3463 | 27.7908 | 28.2354 | 28.68 | 29.1247 | 29.5694 | 30.0141 | 30.4588 | 30.9035 | 31.3482 | 31.7929 | 32.2375 | 32.6821 | 33.1267 | 33.5712 | 34.0157 | 34.4601 | 34.9044 | 35.3486 | 35.7928 | 36.2368 | 36.6807 | 37.1246 | 37.5683 | 38.0118 | 38.4553 | 38.8986 | 39.3417 | 39.7847 | 40.2275 | 40.6702 | 41.1127 | 41.555 | 41.9971 | 41.9961 | 41.995 | 41.994 | 41.9929 | 41.9918 | 41.9908 | 41.9897 | 41.9887 | 41.9876 | 41.9865 | 41.9855 | 41.9844 | 41.9833 | 41.9823 | 41.9812 | 41.9801 | 41.9791 | 41.978 | 41.9769 | 41.9759 | 41.9748 | 41.9737 | 41.9726 | 41.9716 | 41.9705 | 41.9694 | 41.9683 | 41.9672 | 41.9662 | 41.9651 | 41.964 | 41.9629 | 41.9618 | 41.9607 | 41.9596 | 41.9586 | 41.9575 | 41.9564 | 41.9553 | 41.9542 | 41.9531 | 41.952 | 41.9509 | 41.9498 | 41.9487 | 41.9476 | 41.9465 | 41.9454 | 41.9443 | 41.9432 | 41.9421 | 41.941 | 41.9399 | 41.9388 | 41.9376 | 41.9365 | 41.9354 | 41.9343 | 41.9332 | 41.9321 | 41.931 | 41.9298 | 41.9287 | 41.9276 | 41.9265 | 41.9254 | 41.9242 | 41.9231 | 41.922 | 41.9209 | 41.9197 | 41.9186 | 41.9175 | 41.9163 | 41.9152 |  | 5.5181 | 5.8897 | 6.2597 | 6.6268 | 6.9898 | 7.348 | 7.7013 | 8.0496 | 8.3936 | 8.7339 | 9.0718 | 9.4089 | 9.7473 | 10.0892 | 10.4372 | 10.7893 | 11.1436 | 11.4999 | 11.8583 | 12.2187 | 12.581 | 12.9451 | 13.311 | 13.6786 | 14.0479 | 14.4188 | 14.7914 | 15.1654 | 15.541 | 15.9181 | 16.2967 | 16.6766 | 17.058 | 17.4407 | 17.8248 | 18.2101 | 18.5967 | 18.9846 | 19.3738 | 19.7642 | 20.1557 | 20.5485 | 20.9424 | 21.3374 | 21.7336 | 22.1309 | 22.5293 | 22.9288 | 23.3293 | 23.7308 | 24.1334 | 24.537 | 24.9416 | 25.3471 | 25.7537 | 26.1612 | 26.5696 | 26.979 | 27.3893 | 27.8005 | 28.2125 | 28.6255 | 29.0394 | 29.4541 | 29.8697 | 30.2861 | 30.7034 | 31.1215 | 31.5405 | 31.9603 | 32.3808 | 32.8022 | 33.2245 | 33.6475 | 34.0712 | 34.4958 | 34.9211 | 35.3472 | 35.774 | 36.2016 | 36.6299 | 37.059 | 37.4888 | 37.9193 | 38.3505 | 38.3986 | 38.4467 | 38.4948 | 38.5428 | 38.5909 | 38.6389 | 38.6869 | 38.7349 | 38.7829 | 38.8308 | 38.8788 | 38.9267 | 38.9746 | 39.0225 | 39.0704 | 39.1182 | 39.1661 | 39.2139 | 39.2617 | 39.3095 | 39.3573 | 39.4051 | 39.4528 | 39.5006 | 39.5483 | 39.596 | 39.6437 | 39.6913 | 39.739 | 39.7866 | 39.8343 | 39.8819 | 39.9295 | 39.9771 | 40.0246 | 40.0722 | 40.1197 | 40.1672 | 40.2147 | 40.2622 | 40.3097 | 40.3572 | 40.4046 | 40.452 | 40.4994 | 40.5468 | 40.5942 | 40.6416 | 40.689 | 40.7363 | 40.7836 | 40.8309 | 40.8782 | 40.9255 | 40.9728 | 41.02 | 41.0673 | 41.1145 | 41.1617 | 41.2089 | 41.2561 | 41.3033 | 41.3504 | 41.3976 | 41.4447 | 41.4918 | 41.5389 | 41.586 | 41.6331 | 41.6801 | 41.7272 | 41.7742 | 41.8212 | 41.8682 | 41.9152
Water 15kg/s | 0.98988 | 1.4799 | 1.97 | 2.4602 | 2.9505 | 3.441 | 3.9315 | 4.4222 | 4.913 | 5.4039 | 5.8949 | 6.386 | 6.8772 | 7.3685 | 7.86 | 8.3515 | 8.8432 | 9.3349 | 9.8268 | 10.3187 | 10.8108 | 11.303 | 11.7953 | 12.2877 | 12.7802 | 13.2727 | 13.7654 | 14.2582 | 14.7511 | 15.2441 | 15.7372 | 16.2304 | 16.7236 | 17.217 | 17.7105 | 18.204 | 18.6977 | 19.1914 | 19.6852 | 20.1791 | 20.6731 | 21.1672 | 21.6614 | 22.1557 | 22.65 | 23.1444 | 23.6389 | 24.1335 | 24.6282 | 25.1229 | 25.6177 | 26.1126 | 26.6076 | 27.1026 | 27.5977 | 28.0929 | 28.5881 | 29.0834 | 29.5788 | 30.0742 | 30.5697 | 31.0653 | 31.5609 | 32.0566 | 32.5523 | 33.0481 | 33.5439 | 34.0398 | 34.5358 | 35.0318 | 35.5278 | 36.0239 | 36.52 | 37.0162 | 37.5124 | 38.0086 | 38.5049 | 39.0012 | 39.4976 | 39.9939 | 40.4903 | 40.9868 | 41.4832 | 41.9797 | 42.4762 | 42.4758 | 42.4754 | 42.475 | 42.4746 | 42.4742 | 42.4738 | 42.4734 | 42.473 | 42.4726 | 42.4722 | 42.4718 | 42.4714 | 42.471 | 42.4707 | 42.4703 | 42.4699 | 42.4695 | 42.4691 | 42.4687 | 42.4683 | 42.4679 | 42.4675 | 42.4671 | 42.4667 | 42.4664 | 42.466 | 42.4656 | 42.4652 | 42.4648 | 42.4644 | 42.464 | 42.4637 | 42.4633 | 42.4629 | 42.4625 | 42.4621 | 42.4617 | 42.4614 | 42.461 | 42.4606 | 42.4602 | 42.4598 | 42.4595 | 42.4591 | 42.4587 | 42.4583 | 42.4579 | 42.4576 | 42.4572 | 42.4568 | 42.4564 | 42.4561 | 42.4557 | 42.4553 | 42.4549 | 42.4546 | 42.4542 | 42.4538 | 42.4535 | 42.4531 | 42.4527 | 42.4523 | 42.452 | 42.4516 | 42.4512 | 42.4509 | 42.4505 | 42.4501 | 42.4498 | 42.4494 | 42.449 | 42.4487 | 42.4483 | 42.4479 | 42.4476 |  | -0.66427 | -0.16776 | 0.32886 | 0.82557 | 1.3224 | 1.8193 | 2.3163 | 2.8134 | 3.3106 | 3.8079 | 4.3053 | 4.8027 | 5.3003 | 5.798 | 6.2958 | 6.7936 | 7.2916 | 7.7897 | 8.2878 | 8.7861 | 9.2844 | 9.7829 | 10.2814 | 10.78 | 11.2788 | 11.7776 | 12.2765 | 12.7755 | 13.2746 | 13.7738 | 14.2731 | 14.7725 | 15.272 | 15.7716 | 16.2713 | 16.771 | 17.2709 | 17.7708 | 18.2709 | 18.771 | 19.2713 | 19.7716 | 20.272 | 20.7726 | 21.2732 | 21.7739 | 22.2747 | 22.7756 | 23.2766 | 23.7776 | 24.2788 | 24.7801 | 25.2814 | 25.7829 | 26.2844 | 26.7861 | 27.2878 | 27.7896 | 28.2915 | 28.7935 | 29.2956 | 29.7978 | 30.3001 | 30.8025 | 31.305 | 31.8075 | 32.3102 | 32.8129 | 33.3157 | 33.8187 | 34.3217 | 34.8248 | 35.328 | 35.8313 | 36.3347 | 36.8381 | 37.3417 | 37.8454 | 38.3491 | 38.8529 | 39.3569 | 39.8609 | 40.365 | 40.8692 | 41.3735 | 41.3878 | 41.4021 | 41.4165 | 41.4308 | 41.4451 | 41.4594 | 41.4738 | 41.4881 | 41.5024 | 41.5167 | 41.531 | 41.5454 | 41.5597 | 41.574 | 41.5883 | 41.6026 | 41.617 | 41.6313 | 41.6456 | 41.6599 | 41.6743 | 41.6886 | 41.7029 | 41.7172 | 41.7315 | 41.7459 | 41.7602 | 41.7745 | 41.7888 | 41.8031 | 41.8175 | 41.8318 | 41.8461 | 41.8604 | 41.8747 | 41.8891 | 41.9034 | 41.9177 | 41.932 | 41.9463 | 41.9607 | 41.975 | 41.9893 | 42.0036 | 42.0179 | 42.0323 | 42.0466 | 42.0609 | 42.0752 | 42.0895 | 42.1039 | 42.1182 | 42.1325 | 42.1468 | 42.1612 | 42.1755 | 42.1898 | 42.2041 | 42.2184 | 42.2328 | 42.2471 | 42.2614 | 42.2757 | 42.29 | 42.3044 | 42.3187 | 42.333 | 42.3473 | 42.3616 | 42.376 | 42.3903 | 42.4046 | 42.4189 | 42.4332 | 42.4476

## drho Profiles
| 50 | 100 | 150 | 200 | 250 | 300 | 350 | 400 | 450 | 500 | 550 | 600 | 650 | 700 | 750 | 800 | 850 | 900 | 950 | 1000 | 1050 | 1100 | 1150 | 1200 | 1250 | 1300 | 1350 | 1400 | 1450 | 1500 | 1550 | 1600 | 1650 | 1700 | 1750 | 1800 | 1850 | 1900 | 1950 | 2000 | 2050 | 2100 | 2150 | 2200 | 2250 | 2300 | 2350 | 2400 | 2450 | 2500 | 2550 | 2600 | 2650 | 2700 | 2750 | 2800 | 2850 | 2900 | 2950 | 3000 | 3050 | 3100 | 3150 | 3200 | 3250 | 3300 | 3350 | 3400 | 3450 | 3500 | 3550 | 3600 | 3650 | 3700 | 3750 | 3800 | 3850 | 3900 | 3950 | 4000 | 4050 | 4100 | 4150 | 4200 | 4250 | 4300 | 4350 | 4400 | 4450 | 4500 | 4550 | 4600 | 4650 | 4700 | 4750 | 4800 | 4850 | 4900 | 4950 | 5000 | 5050 | 5100 | 5150 | 5200 | 5250 | 5300 | 5350 | 5400 | 5450 | 5500 | 5550 | 5600 | 5650 | 5700 | 5750 | 5800 | 5850 | 5900 | 5950 | 6000 | 6050 | 6100 | 6150 | 6200 | 6250 | 6300 | 6350 | 6400 | 6450 | 6500 | 6550 | 6600 | 6650 | 6700 | 6750 | 6800 | 6850 | 6900 | 6950 | 7000 | 7050 | 7100 | 7150 | 7200 | 7250 | 7300 | 7350 | 7400 | 7450 | 7500 | 7550 | 7600 | 7650 | 7700 | 7750 | 7800 | 7850 | 7900 | 7950 | 50 | 100 | 150 | 200 | 250 | 300 | 350 | 400 | 450 | 500 | 550 | 600 | 650 | 700 | 750 | 800 | 850 | 900 | 950 | 1000 | 1050 | 1100 | 1150 | 1200 | 1250 | 1300 | 1350 | 1400 | 1450 | 1500 | 1550 | 1600 | 1650 | 1700 | 1750 | 1800 | 1850 | 1900 | 1950 | 2000 | 2050 | 2100 | 2150 | 2200 | 2250 | 2300 | 2350 | 2400 | 2450 | 2500 | 2550 | 2600 | 2650 | 2700 | 2750 | 2800 | 2850 | 2900 | 2950 | 3000 | 3050 | 3100 | 3150 | 3200 | 3250 | 3300 | 3350 | 3400 | 3450 | 3500 | 3550 | 3600 | 3650 | 3700 | 3750 | 3800 | 3850 | 3900 | 3950 | 4000 | 4050 | 4100 | 4150 | 4200 | 4250 | 4300 | 4350 | 4400 | 4450 | 4500 | 4550 | 4600 | 4650 | 4700 | 4750 | 4800 | 4850 | 4900 | 4950 | 5000 | 5050 | 5100 | 5150 | 5200 | 5250 | 5300 | 5350 | 5400 | 5450 | 5500 | 5550 | 5600 | 5650 | 5700 | 5750 | 5800 | 5850 | 5900 | 5950 | 6000 | 6050 | 6100 | 6150 | 6200 | 6250 | 6300 | 6350 | 6400 | 6450 | 6500 | 6550 | 6600 | 6650 | 6700 | 6750 | 6800 | 6850 | 6900 | 6950 | 7000 | 7050 | 7100 | 7150 | 7200 | 7250 | 7300 | 7350 | 7400 | 7450 | 7500 | 7550 | 7600 | 7650 | 7700 | 7750 | 7800 | 7850 | 7900 | 7950
CO2 - as water 25kg/s | 0.039135 | 0.037358 | 0.035715 | 0.034191 | 0.032769 | 0.031431 | 0.030161 | 0.028957 | 0.027847 | 0.026772 | 0.025724 | 0.024704 | 0.023711 | 0.022743 | 0.021801 | 0.020883 | 0.019989 | 0.019119 | 0.018271 | 0.017445 | 0.016641 | 0.015857 | 0.015094 | 0.014349 | 0.013624 | 0.012916 | 0.012226 | 0.011553 | 0.010896 | 0.010254 | 0.0096273 | 0.0090146 | 0.0084155 | 0.0078292 | 0.0072551 | 0.0066926 | 0.006141 | 0.0055996 | 0.0050678 | 0.004545 | 0.0040305 | 0.0035236 | 0.0030237 | 0.0025302 | 0.0020423 | 0.0015594 | 0.001081 | 0.00060623 | 0.00013456 | -0.00033433 | -0.00078614 | -0.0012246 | -0.0016566 | -0.002082 | -0.0025011 | -0.0029138 | -0.0033202 | -0.0037205 | -0.0041146 | -0.0045027 | -0.0048848 | -0.005261 | -0.0056313 | -0.0059959 | -0.0063548 | -0.0067082 | -0.0070559 | -0.0073982 | -0.0077352 | -0.0080668 | -0.0083931 | -0.0087143 | -0.0090304 | -0.0093414 | -0.0096475 | -0.0099487 | -0.010245 | -0.010537 | -0.010824 | -0.011106 | -0.011384 | -0.011658 | -0.011927 | -0.012191 | -0.032439 | -0.03236 | -0.032281 | -0.032202 | -0.032123 | -0.032043 | -0.031963 | -0.031883 | -0.031802 | -0.031721 | -0.03164 | -0.031559 | -0.031477 | -0.031395 | -0.031313 | -0.031231 | -0.031148 | -0.031065 | -0.030982 | -0.030899 | -0.030815 | -0.030732 | -0.030648 | -0.030563 | -0.030479 | -0.030394 | -0.03031 | -0.030225 | -0.030139 | -0.030054 | -0.029968 | -0.029883 | -0.029797 | -0.02971 | -0.029624 | -0.029538 | -0.029451 | -0.029364 | -0.029277 | -0.02919 | -0.029103 | -0.029015 | -0.028928 | -0.02884 | -0.028752 | -0.028664 | -0.028576 | -0.028488 | -0.0284 | -0.028311 | -0.028222 | -0.028134 | -0.028045 | -0.027956 | -0.027867 | -0.027778 | -0.027689 | -0.027599 | -0.02751 | -0.02742 | -0.027331 | -0.027241 | -0.027151 | -0.027062 | -0.026972 | -0.026882 | -0.026792 | -0.026702 | -0.026612 | -0.026521 | -0.026431 | -0.026341 | -0.026251 | -0.02616 | -0.02607 | -0.082283 | -0.08129 | -0.080313 | -0.079352 | -0.078406 | -0.077476 | -0.076562 | -0.075663 | -0.074778 | -0.073909 | -0.073054 | -0.072214 | -0.071387 | -0.070575 | -0.069777 | -0.068992 | -0.068221 | -0.067463 | -0.066717 | -0.065985 | -0.065265 | -0.064558 | -0.063863 | -0.06318 | -0.062509 | -0.06185 | -0.061202 | -0.060565 | -0.059939 | -0.059324 | -0.05872 | -0.058126 | -0.057543 | -0.056969 | -0.056406 | -0.055852 | -0.055307 | -0.054772 | -0.054246 | -0.053729 | -0.05322 | -0.05272 | -0.052228 | -0.051745 | -0.051269 | -0.050801 | -0.05034 | -0.049887 | -0.04944 | -0.049001 | -0.048568 | -0.048142 | -0.047723 | -0.047309 | -0.046901 | -0.046499 | -0.046102 | -0.045711 | -0.045325 | -0.044944 | -0.044567 | -0.044195 | -0.043828 | -0.043464 | -0.043105 | -0.042749 | -0.042397 | -0.042048 | -0.041702 | -0.04136 | -0.04102 | -0.040698 | -0.040386 | -0.040079 | -0.039776 | -0.039478 | -0.039185 | -0.038896 | -0.038611 | -0.038331 | -0.038054 | -0.037782 | -0.037514 | -0.03725 | -0.0089764 | -0.008965 | -0.0089536 | -0.0089423 | -0.0089309 | -0.0089196 | -0.0089083 | -0.0088969 | -0.0088856 | -0.0088743 | -0.008863 | -0.0088518 | -0.0088405 | -0.0088292 | -0.008818 | -0.0088067 | -0.0087955 | -0.0087843 | -0.0087731 | -0.0087619 | -0.0087507 | -0.0087395 | -0.0087283 | -0.0087172 | -0.008706 | -0.0086949 | -0.0086838 | -0.0086726 | -0.0086615 | -0.0086504 | -0.0086394 | -0.0086283 | -0.0086172 | -0.0086062 | -0.0085951 | -0.0085841 | -0.008573 | -0.008562 | -0.008551 | -0.00854 | -0.0085291 | -0.0085181 | -0.0085071 | -0.0084962 | -0.0084852 | -0.0084743 | -0.0084634 | -0.0084525 | -0.0084416 | -0.0084307 | -0.0084199 | -0.008409 | -0.0083982 | -0.0083873 | -0.0083765 | -0.0083657 | -0.0083549 | -0.0083441 | -0.0083334 | -0.0083226 | -0.0083118 | -0.0083011 | -0.0082904 | -0.0082797 | -0.008269 | -0.0082583 | -0.0082476 | -0.008237 | -0.0082263 | -0.0082157 | -0.0082051 | -0.0081945 | -0.0081839 | -0.0081733 | -0.0081627
CO2 - as water 30kg/s | 0.039605 | 0.037912 | 0.036353 | 0.034911 | 0.03357 | 0.032315 | 0.031128 | 0.030007 | 0.02898 | 0.027986 | 0.027019 | 0.026078 | 0.025162 | 0.02427 | 0.023403 | 0.022559 | 0.021737 | 0.020938 | 0.02016 | 0.019403 | 0.018666 | 0.017949 | 0.017251 | 0.016571 | 0.015908 | 0.015263 | 0.014634 | 0.014021 | 0.013422 | 0.012839 | 0.012269 | 0.011712 | 0.011169 | 0.010637 | 0.010116 | 0.0096059 | 0.009106 | 0.0086155 | 0.0081339 | 0.0076603 | 0.0071943 | 0.0067352 | 0.0062824 | 0.0058352 | 0.005393 | 0.0049551 | 0.004521 | 0.00409 | 0.0036614 | 0.0032347 | 0.0028152 | 0.0024146 | 0.0020204 | 0.0016319 | 0.001249 | 0.00087151 | 0.0004995 | 0.00013286 | -0.00022849 | -0.0005846 | -0.00093555 | -0.0012814 | -0.0016222 | -0.0019581 | -0.002289 | -0.0026152 | -0.0029365 | -0.0032532 | -0.0035653 | -0.0038728 | -0.0041758 | -0.0044744 | -0.0047686 | -0.0050586 | -0.0053443 | -0.0056259 | -0.0059034 | -0.0061769 | -0.0064464 | -0.0067121 | -0.0069739 | -0.007232 | -0.0074864 | -0.0077372 | -0.027559 | -0.027506 | -0.027453 | -0.0274 | -0.027347 | -0.027294 | -0.02724 | -0.027186 | -0.027132 | -0.027078 | -0.027024 | -0.026969 | -0.026915 | -0.02686 | -0.026805 | -0.02675 | -0.026694 | -0.026639 | -0.026583 | -0.026527 | -0.026471 | -0.026415 | -0.026359 | -0.026303 | -0.026246 | -0.026189 | -0.026132 | -0.026075 | -0.026018 | -0.025961 | -0.025904 | -0.025846 | -0.025788 | -0.025731 | -0.025673 | -0.025615 | -0.025557 | -0.025498 | -0.02544 | -0.025381 | -0.025323 | -0.025264 | -0.025205 | -0.025146 | -0.025087 | -0.025028 | -0.024968 | -0.024909 | -0.024849 | -0.02479 | -0.02473 | -0.02467 | -0.02461 | -0.02455 | -0.02449 | -0.02443 | -0.02437 | -0.024309 | -0.024249 | -0.024188 | -0.024128 | -0.024067 | -0.024006 | -0.023946 | -0.023885 | -0.023824 | -0.023763 | -0.023701 | -0.02364 | -0.023579 | -0.023518 | -0.023456 | -0.023395 | -0.023333 | -0.023272 | 0.0052655 | 0.002771 | -0.0078551 | -0.024724 | -0.045946 | -0.069633 | -0.093896 | -0.11685 | -0.13659 | -0.15125 | -0.15892 | -0.15773 | -0.14577 | -0.12182 | -0.10823 | -0.10356 | -0.099294 | -0.095413 | -0.091884 | -0.088674 | -0.085755 | -0.083094 | -0.080662 | -0.078428 | -0.076362 | -0.074432 | -0.072609 | -0.070861 | -0.069159 | -0.067471 | -0.065808 | -0.064357 | -0.062988 | -0.061669 | -0.060401 | -0.05918 | -0.058008 | -0.05688 | -0.055797 | -0.054757 | -0.053759 | -0.0528 | -0.05188 | -0.050998 | -0.050151 | -0.049339 | -0.04856 | -0.047813 | -0.047095 | -0.046407 | -0.045746 | -0.045112 | -0.044501 | -0.043915 | -0.04335 | -0.042805 | -0.042279 | -0.041771 | -0.04128 | -0.040803 | -0.040339 | -0.039888 | -0.039447 | -0.039015 | -0.038592 | -0.038174 | -0.037762 | -0.037353 | -0.036946 | -0.03654 | -0.036134 | -0.035738 | -0.03538 | -0.035031 | -0.03469 | -0.034357 | -0.034031 | -0.033712 | -0.0334 | -0.033095 | -0.032797 | -0.032504 | -0.032218 | -0.031938 | -0.0073769 | -0.0073641 | -0.0073513 | -0.0073386 | -0.0073259 | -0.0073133 | -0.0073007 | -0.0072883 | -0.0072758 | -0.0072635 | -0.0072511 | -0.0072389 | -0.0072267 | -0.0072146 | -0.0072025 | -0.0071904 | -0.0071785 | -0.0071666 | -0.0071547 | -0.0071429 | -0.0071311 | -0.0071194 | -0.0071078 | -0.0070962 | -0.0070847 | -0.0070732 | -0.0070618 | -0.0070504 | -0.007039 | -0.0070278 | -0.0070165 | -0.0070053 | -0.0069942 | -0.0069831 | -0.0069721 | -0.0069611 | -0.0069502 | -0.0069393 | -0.0069285 | -0.0069177 | -0.0069069 | -0.0068962 | -0.0068856 | -0.006875 | -0.0068644 | -0.0068539 | -0.0068434 | -0.006833 | -0.0068226 | -0.0068123 | -0.006802 | -0.0067918 | -0.0067816 | -0.0067714 | -0.0067613 | -0.0067512 | -0.0067412 | -0.0067312 | -0.0067212 | -0.0067113 | -0.0067015 | -0.0066916 | -0.0066819 | -0.0066721 | -0.0066624 | -0.0066528 | -0.0066431 | -0.0066335 | -0.006624 | -0.0066145 | -0.006605 | -0.0065956 | -0.0065862 | -0.0065769 | -0.0065675
Water 15kg/s | 0.0046387 | 0.0046231 | 0.0046071 | 0.0045905 | 0.0045736 | 0.0045568 | 0.0045392 | 0.0045208 | 0.0045016 | 0.0044817 | 0.004461 | 0.0044395 | 0.0044172 | 0.0043941 | 0.0043703 | 0.0043456 | 0.0043202 | 0.004294 | 0.004267 | 0.0042392 | 0.0042106 | 0.0041812 | 0.0041511 | 0.0041201 | 0.0040883 | 0.0040558 | 0.0040224 | 0.0039882 | 0.0039533 | 0.0039175 | 0.0038809 | 0.0038436 | 0.0038054 | 0.0037664 | 0.0037266 | 0.003686 | 0.0036446 | 0.0036024 | 0.0035594 | 0.0035156 | 0.0034709 | 0.0034254 | 0.0033792 | 0.0033321 | 0.0032841 | 0.0032354 | 0.0031859 | 0.0031355 | 0.0030843 | 0.0030323 | 0.0029794 | 0.0029258 | 0.0028713 | 0.0028161 | 0.00276 | 0.0027032 | 0.0026456 | 0.0025873 | 0.0025282 | 0.0024684 | 0.0024079 | 0.0023467 | 0.0022847 | 0.0022221 | 0.0021588 | 0.0020949 | 0.0020303 | 0.001965 | 0.0018991 | 0.0018326 | 0.0017655 | 0.0016978 | 0.0016295 | 0.0015606 | 0.0014911 | 0.0014211 | 0.0013506 | 0.0012795 | 0.0012079 | 0.0011358 | 0.0010632 | 0.00099006 | 0.00091648 | 0.00084242 | -0.0031436 | -0.0031629 | -0.0031819 | -0.0032005 | -0.0032189 | -0.0032369 | -0.0032546 | -0.003272 | -0.0032891 | -0.0033059 | -0.0033224 | -0.0033386 | -0.0033546 | -0.0033703 | -0.0033857 | -0.0034009 | -0.0034158 | -0.0034304 | -0.0034448 | -0.0034589 | -0.0034728 | -0.0034865 | -0.0034999 | -0.0035131 | -0.003526 | -0.0035387 | -0.0035512 | -0.0035635 | -0.0035756 | -0.0035874 | -0.0035991 | -0.0036105 | -0.0036217 | -0.0036328 | -0.0036436 | -0.0036542 | -0.0036647 | -0.0036749 | -0.003685 | -0.0036949 | -0.0037046 | -0.0037141 | -0.0037235 | -0.0037326 | -0.0037416 | -0.0037505 | -0.0037591 | -0.0037676 | -0.0037759 | -0.0037841 | -0.0037921 | -0.0038 | -0.0038077 | -0.0038152 | -0.0038226 | -0.0038299 | -0.003837 | -0.003844 | -0.0038508 | -0.0038575 | -0.003864 | -0.0038704 | -0.0038767 | -0.0038828 | -0.0038888 | -0.0038947 | -0.0039004 | -0.003906 | -0.0039115 | -0.0039169 | -0.0039222 | -0.0039273 | -0.0039323 | -0.0039372 | -0.003942 | -0.0039327 | -0.0039281 | -0.0039235 | -0.003919 | -0.0039145 | -0.0039101 | -0.0039057 | -0.0039014 | -0.003897 | -0.0038928 | -0.0038885 | -0.0038843 | -0.0038802 | -0.003876 | -0.003872 | -0.0038679 | -0.0038639 | -0.0038599 | -0.003856 | -0.0038521 | -0.0038483 | -0.0038444 | -0.0038406 | -0.0038369 | -0.0038332 | -0.0038295 | -0.0038259 | -0.0038223 | -0.0038187 | -0.0038152 | -0.0038116 | -0.0038082 | -0.0038047 | -0.0038014 | -0.003798 | -0.0037947 | -0.0037914 | -0.0037881 | -0.0037849 | -0.0037817 | -0.0037785 | -0.0037754 | -0.0037723 | -0.0037692 | -0.0037661 | -0.0037631 | -0.0037602 | -0.0037572 | -0.0037543 | -0.0037514 | -0.0037485 | -0.0037457 | -0.0037429 | -0.0037402 | -0.0037374 | -0.0037347 | -0.003732 | -0.0037294 | -0.0037268 | -0.0037242 | -0.0037216 | -0.0037191 | -0.0037165 | -0.0037141 | -0.0037116 | -0.0037092 | -0.0037068 | -0.0037044 | -0.003702 | -0.0036997 | -0.0036974 | -0.0036951 | -0.0036929 | -0.0036907 | -0.0036885 | -0.0036864 | -0.0036842 | -0.0036821 | -0.00368 | -0.003678 | -0.003676 | -0.003674 | -0.003672 | -0.00367 | -4.8379e-05 | -5.0186e-05 | -5.1983e-05 | -5.377e-05 | -5.5548e-05 | -5.7315e-05 | -5.9073e-05 | -6.0822e-05 | -6.256e-05 | -6.4289e-05 | -6.6009e-05 | -6.7719e-05 | -6.9419e-05 | -7.111e-05 | -7.2792e-05 | -7.4464e-05 | -7.6127e-05 | -7.7781e-05 | -7.9426e-05 | -8.1062e-05 | -8.2688e-05 | -8.4306e-05 | -8.5914e-05 | -8.7514e-05 | -8.9105e-05 | -9.0687e-05 | -9.226e-05 | -9.3824e-05 | -9.538e-05 | -9.6927e-05 | -9.8465e-05 | -9.9995e-05 | -0.00010152 | -0.00010303 | -0.00010453 | -0.00010603 | -0.00010752 | -0.000109 | -0.00011047 | -0.00011193 | -0.00011339 | -0.00011483 | -0.00011627 | -0.0001177 | -0.00011913 | -0.00012054 | -0.00012195 | -0.00012335 | -0.00012474 | -0.00012613 | -0.0001275 | -0.00012887 | -0.00013023 | -0.00013158 | -0.00013293 | -0.00013427 | -0.0001356 | -0.00013692 | -0.00013824 | -0.00013955 | -0.00014085 | -0.00014214 | -0.00014343 | -0.00014471 | -0.00014598 | -0.00014725 | -0.00014851 | -0.00014976 | -0.00015101 | -0.00015224 | -0.00015347 | -0.0001547 | -0.00015592 | -0.00015713 | -0.00015833