## Calculation Settings
Reservoir Data |  |  | well geometry
depth | 4250 | m | depth | 4250 | m
T_rock | 222.5 | °C | tub_id | 0.097 | m
T_surf | 10 | °C | tub_od | 0.143 | m
geo_flux | 0.12115 | W / m^2 | cas_id | 0.279 | m
geo_gradient | 0.05 | °C/m | cas_od | 0.297 | m
k_rocks | 2.423 | W / (m K) | k_insulation | 0.01 | W/(m*K)
c_rocks | 0.93 | kJ / (kg K) | d_tub | 0.097 | m
rho_rocks | 2360 | kg / m^3 | d_ann_int | 0.143 | m
alpha_rocks | 1.104e-06 | - | d_ann_out | 0.279 | m
|  |  | tkn_annulus | 0.068 | m
Input Conditions |  |  | d_h_ann | 0.136 | m
fluid | Carbon Dioxide |  | r_ins | 6.1773 | (m*K)/W
P_in | 4.6149 | MPa
T_in | 10 | C | Heating Section Data
rho_in | 862.89 | kg/m^3 | tub_id | 0.097 | m
m_dot | 10 | kg/s | tub_od | 0.143 | m
|  |  | cas_id | 0.279 | m
Calculation Options |  |  | cas_od | 0.297 | m
use rk | TRUE |  | k_insulation | 0.01 | W/(m*K)
well class | REELWEEL_BHE |  | d_tub | 0.097 | m
well model | None |  | d_ann_int | 0.143 | m
pressure losses | considered |  | d_ann_out | 0.279 | m
heat transfer | considered |  | tkn_annulus | 0.068 | m
heating section | REELWELLHeatingSection |  | d_h_ann | 0.136 | m
hs - integration | RK45 |  | r_ins | 6.1773 | (m*K)/W
hs - internal heat exc | considered

## Main Results
Time | T_out | P_out | W_out
days | °C | MPa | kW
7 | 137.842 | 18.8102 | 2829.689
15 | 130.5699 | 18.767 | 2704.6546
30 | 124.0776 | 18.6319 | 2593.1576
91 | 114.2641 | 18.2866 | 2422.8826
182.5 | 108.5894 | 18.0174 | 2322.7073
365 | 103.3326 | 17.7242 | 2228.3972
730 | 98.4656 | 17.4152 | 2139.5446
1825 | 92.6009 | 16.9937 | 2030.1946
3650 | 88.565 | 16.6714 | 1953.2935

## t Profiles
Time | Annulus
days | 50 | 100 | 150 | 200 | 250 | 300 | 350 | 400 | 450 | 500 | 550 | 600 | 650 | 700 | 750 | 800 | 850 | 900 | 950 | 1000 | 1050 | 1100 | 1150 | 1200 | 1250 | 1300 | 1350 | 1400 | 1450 | 1500 | 1550 | 1600 | 1650 | 1700 | 1750 | 1800 | 1850 | 1900 | 1950 | 2000 | 2050 | 2100 | 2150 | 2200 | 2250 | 2300 | 2350 | 2400 | 2450 | 2500 | 2550 | 2600 | 2650 | 2700 | 2750 | 2800 | 2850 | 2900 | 2950 | 3000 | 3050 | 3100 | 3150 | 3200 | 3250 | 3300 | 3350 | 3400 | 3450 | 3500 | 3550 | 3600 | 3650 | 3700 | 3750 | 3800 | 3850 | 3900 | 3950 | 4000 | 4050 | 4100 | 4150 | 4200 | 4250 | 4300 | 4350 | 4400 | 4450 | 4500 | 4550 | 4600 | 4650 | 4700 | 4750 | 4800 | 4850 | 4900 | 4950 | 5000 | 5050 | 5100 | 5150 | 5200 | 5250 | 5300 | 5350 | 5400 | 5450 | 5500 | 5550 | 5600 | 5650 | 5700 | 5750 | 5800 | 5850 | 5900 | 5950 | 6000 | 6050 | 6100 | 6150 | 6200 | 6250 | 6300 | 6350 | 6400 | 6450 | 6500 | 6550 | 6600 | 6650 | 6700 | 6750 | 6800 | 6850 | 6900 | 6950 | 7000 | 7050 | 7100 | 7150 | 7200 | 7250 | 7300 | 7350 | 7400 | 7450 | 7500 | 7550 | 7600 | 7650 | 7700 | 7750 | 7800 | 7850 | 7900 | 7950 | 8000
7 | 10.533 | 11.0837 | 11.6536 | 12.2436 | 12.8548 | 13.4876 | 14.1427 | 14.8207 | 15.5217 | 16.2452 | 16.9918 | 17.7618 | 18.5557 | 19.3737 | 20.2161 | 21.0831 | 21.9748 | 22.8912 | 23.8324 | 24.7984 | 25.7891 | 26.8045 | 27.8443 | 28.9086 | 29.9971 | 31.1097 | 32.2462 | 33.4064 | 34.5902 | 35.7972 | 37.0274 | 38.2805 | 39.5562 | 40.8544 | 42.1749 | 43.5174 | 44.8818 | 46.2677 | 47.6749 | 49.1033 | 50.5525 | 52.0224 | 53.5126 | 55.023 | 56.5534 | 58.1042 | 59.6755 | 61.267 | 62.8785 | 64.51 | 66.1613 | 67.8322 | 69.5227 | 71.2327 | 72.962 | 74.7107 | 76.4785 | 78.2656 | 80.0717 | 81.8969 | 83.741 | 85.6041 | 87.4861 | 89.3868 | 91.3063 | 93.2444 | 95.2011 | 97.1761 | 99.1695 | 101.1811 | 103.2106 | 105.258 | 107.323 | 109.4055 | 111.5052 | 113.6217 | 115.755 | 117.9045 | 120.0701 | 122.2513 | 124.4477 | 126.6589 | 128.8846 | 131.1241 | 133.3771 | 135.0502 | 136.6921 | 138.3035 | 139.8848 | 141.4366 | 142.9594 | 144.4537 | 145.92 | 147.3589 | 148.7709 | 150.1564 | 151.516 | 152.8502 | 154.1605 | 155.4473 | 156.7108 | 157.9515 | 159.1697 | 160.3655 | 161.5394 | 162.6916 | 163.8224 | 164.9322 | 166.0212 | 167.0898 | 168.1383 | 169.1669 | 170.1759 | 171.1657 | 172.1366 | 173.0888 | 174.0227 | 174.9386 | 175.8367 | 176.7173 | 177.5808 | 178.4275 | 179.2576 | 180.0715 | 180.8694 | 181.6516 | 182.4184 | 183.1702 | 183.9072 | 184.6298 | 185.3381 | 186.0325 | 186.7133 | 187.3808 | 188.0353 | 188.677 | 189.3063 | 189.9235 | 190.5288 | 191.1225 | 191.7049 | 192.2763 | 192.837 | 193.3873 | 193.9275 | 194.4578 | 194.9785 | 195.49 | 195.9925 | 196.4862 | 196.9716 | 197.4488 | 197.9181 | 198.3799 | 198.8344 | 199.2815 | 199.7204 | 200.1511 | 200.5738 | 200.9886
15 | 10.5293 | 11.0729 | 11.632 | 12.2077 | 12.8009 | 13.4121 | 14.0422 | 14.6914 | 15.3602 | 16.0483 | 16.7562 | 17.4842 | 18.2329 | 19.0026 | 19.7935 | 20.6059 | 21.4399 | 22.2957 | 23.1734 | 24.073 | 24.9945 | 25.9379 | 26.9033 | 27.8904 | 28.8994 | 29.93 | 30.9821 | 32.0558 | 33.1507 | 34.2669 | 35.4041 | 36.5622 | 37.7412 | 38.9407 | 40.1608 | 41.4012 | 42.6618 | 43.9424 | 45.243 | 46.5633 | 47.9032 | 49.2626 | 50.6413 | 52.0391 | 53.456 | 54.8918 | 56.3466 | 57.8205 | 59.3134 | 60.8251 | 62.3555 | 63.9045 | 65.472 | 67.0579 | 68.662 | 70.2844 | 71.9249 | 73.5834 | 75.26 | 76.9544 | 78.6667 | 80.3968 | 82.1446 | 83.91 | 85.6931 | 87.4936 | 89.3117 | 91.147 | 92.9997 | 94.8696 | 96.7566 | 98.6605 | 100.5813 | 102.5188 | 104.4729 | 106.4434 | 108.4302 | 110.4329 | 112.4515 | 114.4856 | 116.5351 | 118.5996 | 120.6789 | 122.7725 | 124.8803 | 126.449 | 127.9928 | 129.5123 | 131.0077 | 132.4795 | 133.9278 | 135.3532 | 136.756 | 138.1364 | 139.4948 | 140.8317 | 142.1472 | 143.4418 | 144.7164 | 145.9713 | 147.2068 | 148.423 | 149.6202 | 150.7987 | 151.9586 | 153.1003 | 154.2238 | 155.3296 | 156.4177 | 157.4884 | 158.542 | 159.5787 | 160.5986 | 161.6021 | 162.5893 | 163.5605 | 164.5159 | 165.4557 | 166.3801 | 167.2894 | 168.1838 | 169.0635 | 169.9287 | 170.7796 | 171.6165 | 172.4395 | 173.2489 | 174.045 | 174.8278 | 175.5977 | 176.3548 | 177.0993 | 177.8315 | 178.5516 | 179.2598 | 179.9563 | 180.6413 | 181.3149 | 181.9775 | 182.6293 | 183.2703 | 183.9009 | 184.5212 | 185.1315 | 185.7318 | 186.3226 | 186.9039 | 187.4759 | 188.0389 | 188.593 | 189.1385 | 189.6755 | 190.2042 | 190.7249 | 191.2377 | 191.7428 | 192.2405 | 192.7308 | 193.2141 | 193.6904
30 | 10.5263 | 11.0645 | 11.6157 | 12.181 | 12.7612 | 13.3569 | 13.9689 | 14.5975 | 15.2432 | 15.9057 | 16.5856 | 17.2834 | 17.9994 | 18.734 | 19.4876 | 20.2603 | 21.0524 | 21.864 | 22.6953 | 23.5464 | 24.4172 | 25.3079 | 26.2185 | 27.1489 | 28.0991 | 29.0692 | 30.0589 | 31.0683 | 32.0973 | 33.1458 | 34.2136 | 35.3008 | 36.4072 | 37.5328 | 38.6773 | 39.8407 | 41.023 | 42.224 | 43.4436 | 44.6817 | 45.9382 | 47.2131 | 48.5062 | 49.8174 | 51.1467 | 52.494 | 53.8593 | 55.2425 | 56.6436 | 58.0626 | 59.4993 | 60.9537 | 62.4256 | 63.915 | 65.4218 | 66.9459 | 68.4873 | 70.0458 | 71.6214 | 73.214 | 74.8236 | 76.45 | 78.0933 | 79.7533 | 81.4301 | 83.1235 | 84.8334 | 86.5598 | 88.3027 | 90.0619 | 91.8374 | 93.629 | 95.4367 | 97.2605 | 99.1001 | 100.9554 | 102.8264 | 104.7129 | 106.6147 | 108.5317 | 110.4637 | 112.4105 | 114.3719 | 116.3476 | 118.3375 | 119.8149 | 121.272 | 122.7088 | 124.1258 | 125.5231 | 126.9009 | 128.2596 | 129.5994 | 130.9205 | 132.2232 | 133.5077 | 134.7743 | 136.0231 | 137.2549 | 138.4697 | 139.6677 | 140.8492 | 142.0144 | 143.1634 | 144.2964 | 145.4137 | 146.5153 | 147.6015 | 148.6725 | 149.7285 | 150.7695 | 151.7959 | 152.8078 | 153.8053 | 154.7887 | 155.7581 | 156.7138 | 157.6558 | 158.5844 | 159.4997 | 160.4019 | 161.2912 | 162.1677 | 163.0317 | 163.8832 | 164.7226 | 165.5498 | 166.3652 | 167.1688 | 167.9608 | 168.7414 | 169.5108 | 170.2692 | 171.0166 | 171.7532 | 172.4793 | 173.1949 | 173.9003 | 174.5955 | 175.2808 | 175.9562 | 176.6221 | 177.2784 | 177.9254 | 178.5632 | 179.192 | 179.8118 | 180.423 | 181.0256 | 181.6197 | 182.2055 | 182.7832 | 183.353 | 183.9148 | 184.469 | 185.0155 | 185.5547 | 186.0866 | 186.6113 | 187.1291
91 | 10.5222 | 11.0533 | 11.5944 | 12.1466 | 12.7105 | 13.2869 | 13.8763 | 14.4792 | 15.0961 | 15.7269 | 16.372 | 17.032 | 17.7073 | 18.3981 | 19.105 | 19.828 | 20.5675 | 21.3237 | 22.0967 | 22.8866 | 23.6936 | 24.5177 | 25.359 | 26.2176 | 27.0933 | 27.9864 | 28.8966 | 29.8242 | 30.7689 | 31.7308 | 32.7098 | 33.7059 | 34.7191 | 35.7492 | 36.7963 | 37.8602 | 38.941 | 40.0386 | 41.1529 | 42.2839 | 43.4316 | 44.5958 | 45.7766 | 46.974 | 48.1878 | 49.4182 | 50.665 | 51.9282 | 53.2079 | 54.5039 | 55.8162 | 57.1447 | 58.4894 | 59.8502 | 61.2271 | 62.6199 | 64.0287 | 65.4533 | 66.8937 | 68.3499 | 69.8217 | 71.3092 | 72.8122 | 74.3307 | 75.8646 | 77.414 | 78.9787 | 80.5586 | 82.1537 | 83.764 | 85.3894 | 87.0298 | 88.6851 | 90.3552 | 92.0402 | 93.7399 | 95.4542 | 97.183 | 98.9263 | 100.6839 | 102.4557 | 104.2416 | 106.0415 | 107.8552 | 109.6827 | 111.0275 | 112.3569 | 113.671 | 114.97 | 116.2541 | 117.5233 | 118.7779 | 120.0181 | 121.2438 | 122.4554 | 123.6529 | 124.8365 | 126.0063 | 127.1627 | 128.3057 | 129.4355 | 130.5522 | 131.656 | 132.747 | 133.8252 | 134.8909 | 135.9442 | 136.9851 | 138.0139 | 139.0306 | 140.0354 | 141.0284 | 142.0097 | 142.9794 | 143.9377 | 144.8848 | 145.8206 | 146.7453 | 147.6591 | 148.5621 | 149.4544 | 150.3361 | 151.2073 | 152.0681 | 152.9188 | 153.7593 | 154.5898 | 155.4104 | 156.2212 | 157.0224 | 157.814 | 158.5961 | 159.369 | 160.1326 | 160.8871 | 161.6326 | 162.3693 | 163.0971 | 163.8163 | 164.5269 | 165.229 | 165.9228 | 166.6084 | 167.2858 | 167.9551 | 168.6165 | 169.2701 | 169.916 | 170.5542 | 171.1848 | 171.8081 | 172.424 | 173.0326 | 173.6342 | 174.2286 | 174.8162 | 175.3969 | 175.9708 | 176.538 | 177.0987
182.5 | 10.52 | 11.0474 | 11.5834 | 12.1289 | 12.6846 | 13.2513 | 13.8295 | 14.4196 | 15.0222 | 15.6371 | 16.2649 | 16.906 | 17.5609 | 18.2299 | 18.9134 | 19.6116 | 20.3248 | 21.0531 | 21.7968 | 22.5561 | 23.3309 | 24.1215 | 24.9278 | 25.75 | 26.5882 | 27.4422 | 28.3122 | 29.1981 | 30.1 | 31.0179 | 31.9516 | 32.9012 | 33.8667 | 34.848 | 35.8452 | 36.8581 | 37.8867 | 38.9311 | 39.9911 | 41.0668 | 42.1582 | 43.2651 | 44.3877 | 45.5258 | 46.6795 | 47.8489 | 49.0338 | 50.2343 | 51.4504 | 52.6819 | 53.9289 | 55.1913 | 56.4691 | 57.7622 | 59.0705 | 60.3941 | 61.7328 | 63.0866 | 64.4555 | 65.8393 | 67.2382 | 68.6519 | 70.0805 | 71.5238 | 72.9819 | 74.4547 | 75.9421 | 77.4441 | 78.9606 | 80.4916 | 82.037 | 83.5968 | 85.1708 | 86.7591 | 88.3615 | 89.978 | 91.6085 | 93.253 | 94.9114 | 96.5835 | 98.2694 | 99.9689 | 101.6819 | 103.4083 | 105.148 | 106.4187 | 107.6762 | 108.9208 | 110.1524 | 111.3713 | 112.5775 | 113.7712 | 114.9524 | 116.1213 | 117.278 | 118.4226 | 119.5552 | 120.6759 | 121.785 | 122.8825 | 123.9685 | 125.0431 | 126.1064 | 127.1586 | 128.1998 | 129.2299 | 130.2492 | 131.2578 | 132.2556 | 133.243 | 134.2198 | 135.1863 | 136.1426 | 137.0887 | 138.0247 | 138.9507 | 139.8669 | 140.7733 | 141.6701 | 142.5572 | 143.4349 | 144.3031 | 145.1621 | 146.0118 | 146.8525 | 147.6841 | 148.5068 | 149.3206 | 150.1257 | 150.9222 | 151.71 | 152.4894 | 153.2605 | 154.0232 | 154.7777 | 155.5241 | 156.2624 | 156.9928 | 157.7153 | 158.4301 | 159.1371 | 159.8366 | 160.5285 | 161.213 | 161.8901 | 162.56 | 163.2226 | 163.8782 | 164.5267 | 165.1683 | 165.803 | 166.4309 | 167.0521 | 167.6667 | 168.2748 | 168.8763 | 169.4715 | 170.0604 | 170.643 | 171.2194
365 | 10.5179 | 11.0422 | 11.5737 | 12.1135 | 12.6623 | 13.2207 | 13.7892 | 14.3685 | 14.9589 | 15.5604 | 16.1734 | 16.7985 | 17.436 | 18.0864 | 18.75 | 19.427 | 20.1177 | 20.8223 | 21.541 | 22.274 | 23.0214 | 23.7832 | 24.5597 | 25.3508 | 26.1566 | 26.9772 | 27.8126 | 28.6628 | 29.5279 | 30.4078 | 31.3025 | 32.2121 | 33.1364 | 34.0756 | 35.0296 | 35.9983 | 36.9818 | 37.98 | 38.993 | 40.0207 | 41.0631 | 42.1202 | 43.1921 | 44.2786 | 45.3799 | 46.496 | 47.6268 | 48.7724 | 49.9328 | 51.1078 | 52.2976 | 53.502 | 54.721 | 55.9545 | 57.2026 | 58.4652 | 59.7422 | 61.0336 | 62.3394 | 63.6595 | 64.9938 | 66.3424 | 67.7052 | 69.0821 | 70.473 | 71.8781 | 73.2971 | 74.73 | 76.1769 | 77.6376 | 79.1121 | 80.6003 | 82.1022 | 83.6178 | 85.1469 | 86.6896 | 88.2457 | 89.8152 | 91.3981 | 92.9942 | 94.6035 | 96.226 | 97.8615 | 99.51 | 101.1714 | 102.3748 | 103.5669 | 104.7478 | 105.9176 | 107.0763 | 108.2241 | 109.3611 | 110.4873 | 111.6028 | 112.7077 | 113.8021 | 114.8861 | 115.9598 | 117.0232 | 118.0765 | 119.1198 | 120.1532 | 121.1767 | 122.1904 | 123.1943 | 124.1887 | 125.1735 | 126.1488 | 127.1148 | 128.0714 | 129.0189 | 129.9572 | 130.8864 | 131.8066 | 132.7179 | 133.6204 | 134.5142 | 135.3992 | 136.2757 | 137.1436 | 138.0031 | 138.8543 | 139.6971 | 140.5317 | 141.3582 | 142.1766 | 142.987 | 143.7894 | 144.584 | 145.3709 | 146.15 | 146.9216 | 147.6855 | 148.442 | 149.191 | 149.9327 | 150.6671 | 151.3944 | 152.1145 | 152.8275 | 153.5335 | 154.2326 | 154.9249 | 155.6103 | 156.2891 | 156.9611 | 157.6266 | 158.2856 | 158.9381 | 159.5842 | 160.2241 | 160.8576 | 161.485 | 162.1062 | 162.7214 | 163.3305 | 163.9338 | 164.5311 | 165.1227 | 165.7085
730 | 10.5161 | 11.0375 | 11.5651 | 12.1 | 12.6427 | 13.1939 | 13.7542 | 14.3241 | 14.9039 | 15.4937 | 16.094 | 16.7052 | 17.3278 | 17.9621 | 18.6084 | 19.2671 | 19.9383 | 20.6224 | 21.3194 | 22.0296 | 22.7531 | 23.4901 | 24.2405 | 25.0046 | 25.7824 | 26.5739 | 27.3791 | 28.1982 | 29.0311 | 29.8779 | 30.7386 | 31.6131 | 32.5015 | 33.4038 | 34.3199 | 35.25 | 36.1939 | 37.1516 | 38.1233 | 39.1088 | 40.1081 | 41.1214 | 42.1486 | 43.1896 | 44.2447 | 45.3136 | 46.3966 | 47.4936 | 48.6047 | 49.7298 | 50.8688 | 52.0217 | 53.1885 | 54.3692 | 55.5637 | 56.772 | 57.9941 | 59.23 | 60.4795 | 61.7427 | 63.0196 | 64.31 | 65.614 | 66.9315 | 68.2625 | 69.607 | 70.9648 | 72.336 | 73.7204 | 75.1182 | 76.5292 | 77.9533 | 79.3906 | 80.8409 | 82.3043 | 83.7807 | 85.27 | 86.7722 | 88.2872 | 89.815 | 91.3556 | 92.9087 | 94.4745 | 96.0528 | 97.6436 | 98.7858 | 99.9181 | 101.0407 | 102.1536 | 103.2569 | 104.3506 | 105.4349 | 106.5098 | 107.5754 | 108.6317 | 109.6788 | 110.7168 | 111.7457 | 112.7657 | 113.7767 | 114.779 | 115.7724 | 116.7572 | 117.7333 | 118.7009 | 119.66 | 120.6106 | 121.5529 | 122.4868 | 123.4125 | 124.3301 | 125.2395 | 126.1409 | 127.0342 | 127.9197 | 128.7973 | 129.6671 | 130.5292 | 131.3835 | 132.2303 | 133.0695 | 133.9013 | 134.7256 | 135.5425 | 136.3522 | 137.1546 | 137.9498 | 138.7379 | 139.5189 | 140.2929 | 141.06 | 141.8202 | 142.5735 | 143.3201 | 144.06 | 144.7932 | 145.5198 | 146.2399 | 146.9535 | 147.6607 | 148.3615 | 149.056 | 149.7443 | 150.4263 | 151.1023 | 151.7721 | 152.4359 | 153.0937 | 153.7456 | 154.3916 | 155.0319 | 155.6663 | 156.2951 | 156.9182 | 157.5357 | 158.1477 | 158.7542 | 159.3552 | 159.9509 | 160.5412
1825 | 10.514 | 11.032 | 11.5552 | 12.0844 | 12.6202 | 13.1633 | 13.7142 | 14.2735 | 14.8414 | 15.4181 | 16.0039 | 16.5995 | 17.2051 | 17.8211 | 18.4479 | 19.0858 | 19.735 | 20.3958 | 21.0682 | 21.7526 | 22.4491 | 23.1577 | 23.8786 | 24.6119 | 25.3577 | 26.1161 | 26.887 | 27.6706 | 28.4669 | 29.2759 | 30.0976 | 30.9321 | 31.7794 | 32.6394 | 33.5123 | 34.398 | 35.2964 | 36.2078 | 37.1319 | 38.0689 | 39.0188 | 39.9816 | 40.9573 | 41.9459 | 42.9476 | 43.9622 | 44.9899 | 46.0308 | 47.0848 | 48.1519 | 49.2321 | 50.3254 | 51.4316 | 52.5509 | 53.6832 | 54.8284 | 55.9866 | 57.1578 | 58.3418 | 59.5387 | 60.7485 | 61.9711 | 63.2065 | 64.4546 | 65.7155 | 66.9891 | 68.2753 | 69.5742 | 70.8856 | 72.2096 | 73.5462 | 74.8952 | 76.2566 | 77.6305 | 79.0167 | 80.4153 | 81.8261 | 83.2492 | 84.6845 | 86.132 | 87.5915 | 89.0632 | 90.5468 | 92.0424 | 93.55 | 94.6193 | 95.6804 | 96.7333 | 97.778 | 98.8147 | 99.8433 | 100.8639 | 101.8766 | 102.8814 | 103.8783 | 104.8675 | 105.8489 | 106.8226 | 107.7887 | 108.7473 | 109.6983 | 110.6418 | 111.5779 | 112.5066 | 113.428 | 114.3421 | 115.249 | 116.1488 | 117.0414 | 117.9269 | 118.8054 | 119.6769 | 120.5414 | 121.3991 | 122.25 | 123.0941 | 123.9314 | 124.762 | 125.586 | 126.4034 | 127.2143 | 128.0186 | 128.8165 | 129.608 | 130.3931 | 131.1719 | 131.9445 | 132.7108 | 133.4709 | 134.2249 | 134.9728 | 135.7147 | 136.4506 | 137.1806 | 137.9046 | 138.6228 | 139.3352 | 140.0418 | 140.7427 | 141.4379 | 142.1275 | 142.8115 | 143.4899 | 144.1629 | 144.8303 | 145.4924 | 146.1491 | 146.8005 | 147.4466 | 148.0874 | 148.7231 | 149.3535 | 149.9789 | 150.5992 | 151.2145 | 151.8248 | 152.4301 | 153.0306 | 153.6261 | 154.2169
3650 | 10.5125 | 11.0284 | 11.5486 | 12.0741 | 12.6054 | 13.1432 | 13.6879 | 14.2402 | 14.8004 | 15.3684 | 15.9449 | 16.5301 | 17.1247 | 17.7288 | 18.3429 | 18.9672 | 19.6019 | 20.2474 | 20.9038 | 21.5712 | 22.2499 | 22.94 | 23.6415 | 24.3546 | 25.0795 | 25.816 | 26.5644 | 27.3246 | 28.0968 | 28.8808 | 29.6769 | 30.485 | 31.3051 | 32.1373 | 32.9816 | 33.8379 | 34.7063 | 35.5869 | 36.4796 | 37.3845 | 38.3016 | 39.2309 | 40.1724 | 41.1262 | 42.0923 | 43.0708 | 44.0618 | 45.0652 | 46.0811 | 47.1097 | 48.1506 | 49.204 | 50.2698 | 51.348 | 52.4386 | 53.5417 | 54.6571 | 55.7848 | 56.9249 | 58.0774 | 59.2421 | 60.4191 | 61.6084 | 62.8099 | 64.0236 | 65.2495 | 66.4876 | 67.7377 | 69 | 70.2743 | 71.5606 | 72.859 | 74.1693 | 75.4915 | 76.8256 | 78.1716 | 79.5294 | 80.899 | 82.2804 | 83.6735 | 85.0782 | 86.4946 | 87.9226 | 89.3622 | 90.8133 | 91.833 | 92.8455 | 93.8507 | 94.8487 | 95.8395 | 96.8232 | 97.7998 | 98.7693 | 99.7319 | 100.6875 | 101.6362 | 102.578 | 103.5129 | 104.4411 | 105.3625 | 106.2772 | 107.1852 | 108.0866 | 108.9815 | 109.8697 | 110.7515 | 111.6268 | 112.4957 | 113.3582 | 114.2143 | 115.0642 | 115.9077 | 116.7451 | 117.5763 | 118.4013 | 119.2202 | 120.0331 | 120.8399 | 121.6408 | 122.4357 | 123.2247 | 124.0078 | 124.7851 | 125.5566 | 126.3224 | 127.0824 | 127.8368 | 128.5855 | 129.3286 | 130.0662 | 130.7982 | 131.5248 | 132.2459 | 132.9616 | 133.6719 | 134.3769 | 135.0766 | 135.7711 | 136.4603 | 137.1444 | 137.8232 | 138.497 | 139.1657 | 139.8294 | 140.4881 | 141.1418 | 141.7906 | 142.4345 | 143.0735 | 143.7077 | 144.3372 | 144.9618 | 145.5818 | 146.1971 | 146.8078 | 147.4138 | 148.0153 | 148.6123 | 149.2048 | 149.7928
Time | Tubing
days | 50 | 100 | 150 | 200 | 250 | 300 | 350 | 400 | 450 | 500 | 550 | 600 | 650 | 700 | 750 | 800 | 850 | 900 | 950 | 1000 | 1050 | 1100 | 1150 | 1200 | 1250 | 1300 | 1350 | 1400 | 1450 | 1500 | 1550 | 1600 | 1650 | 1700 | 1750 | 1800 | 1850 | 1900 | 1950 | 2000 | 2050 | 2100 | 2150 | 2200 | 2250 | 2300 | 2350 | 2400 | 2450 | 2500 | 2550 | 2600 | 2650 | 2700 | 2750 | 2800 | 2850 | 2900 | 2950 | 3000 | 3050 | 3100 | 3150 | 3200 | 3250 | 3300 | 3350 | 3400 | 3450 | 3500 | 3550 | 3600 | 3650 | 3700 | 3750 | 3800 | 3850 | 3900 | 3950 | 4000 | 4050 | 4100 | 4150 | 4200 | 4250 | 4300 | 4350 | 4400 | 4450 | 4500 | 4550 | 4600 | 4650 | 4700 | 4750 | 4800 | 4850 | 4900 | 4950 | 5000 | 5050 | 5100 | 5150 | 5200 | 5250 | 5300 | 5350 | 5400 | 5450 | 5500 | 5550 | 5600 | 5650 | 5700 | 5750 | 5800 | 5850 | 5900 | 5950 | 6000 | 6050 | 6100 | 6150 | 6200 | 6250 | 6300 | 6350 | 6400 | 6450 | 6500 | 6550 | 6600 | 6650 | 6700 | 6750 | 6800 | 6850 | 6900 | 6950 | 7000 | 7050 | 7100 | 7150 | 7200 | 7250 | 7300 | 7350 | 7400 | 7450 | 7500 | 7550 | 7600 | 7650 | 7700 | 7750 | 7800 | 7850 | 7900 | 7950 | 8000
7 | 138.6989 | 139.5527 | 140.4037 | 141.2516 | 142.0966 | 142.9386 | 143.7776 | 144.6137 | 145.4468 | 146.2768 | 147.1039 | 147.9281 | 148.7492 | 149.5673 | 150.3825 | 151.1947 | 152.0039 | 152.8101 | 153.6133 | 154.4136 | 155.2109 | 156.0052 | 156.7965 | 157.5849 | 158.3703 | 159.1528 | 159.9323 | 160.7089 | 161.4825 | 162.2532 | 163.0209 | 163.7857 | 164.5476 | 165.3065 | 166.0625 | 166.8156 | 167.5658 | 168.3131 | 169.0575 | 169.799 | 170.5375 | 171.2732 | 172.006 | 172.7359 | 173.4629 | 174.1871 | 174.9084 | 175.6268 | 176.3423 | 177.0549 | 177.7647 | 178.4716 | 179.1757 | 179.8769 | 180.5753 | 181.2708 | 181.9634 | 182.6532 | 183.3401 | 184.0242 | 184.7054 | 185.3838 | 186.0593 | 186.7319 | 187.4017 | 188.0686 | 188.7327 | 189.3939 | 190.0523 | 190.7078 | 191.3604 | 192.0101 | 192.657 | 193.3011 | 193.9423 | 194.5806 | 195.2161 | 195.8488 | 196.4787 | 197.1057 | 197.7298 | 198.3512 | 198.9697 | 199.5853 | 200.1982 | 200.2266 | 200.2543 | 200.2813 | 200.3076 | 200.3332 | 200.3581 | 200.3824 | 200.4061 | 200.4291 | 200.4514 | 200.4732 | 200.4943 | 200.5149 | 200.5349 | 200.5543 | 200.5732 | 200.5915 | 200.6092 | 200.6265 | 200.6432 | 200.6594 | 200.6751 | 200.6903 | 200.705 | 200.7193 | 200.7331 | 200.7464 | 200.7593 | 200.7717 | 200.7838 | 200.7954 | 200.8066 | 200.8173 | 200.8277 | 200.8377 | 200.8473 | 200.8566 | 200.8654 | 200.874 | 200.8821 | 200.8899 | 200.8974 | 200.9045 | 200.9113 | 200.9178 | 200.924 | 200.9298 | 200.9354 | 200.9406 | 200.9456 | 200.9502 | 200.9546 | 200.9587 | 200.9626 | 200.9662 | 200.9695 | 200.9725 | 200.9753 | 200.9779 | 200.9802 | 200.9823 | 200.9842 | 200.9858 | 200.9872 | 200.9883 | 200.9893 | 200.99 | 200.9906 | 200.9909 | 200.991 | 200.9909 | 200.9906 | 200.9902 | 200.9895 | 200.9886
15 | 131.4347 | 132.2962 | 133.1544 | 134.0093 | 134.8609 | 135.7092 | 136.5542 | 137.3959 | 138.2342 | 139.0693 | 139.9011 | 140.7296 | 141.5549 | 142.3768 | 143.1955 | 144.011 | 144.8231 | 145.6321 | 146.4378 | 147.2402 | 148.0395 | 148.8355 | 149.6284 | 150.418 | 151.2044 | 151.9877 | 152.7678 | 153.5448 | 154.3186 | 155.0892 | 155.8568 | 156.6212 | 157.3825 | 158.1406 | 158.8957 | 159.6478 | 160.3967 | 161.1426 | 161.8854 | 162.6251 | 163.3618 | 164.0955 | 164.8262 | 165.5538 | 166.2785 | 167.0001 | 167.7188 | 168.4344 | 169.1471 | 169.8568 | 170.5635 | 171.2673 | 171.9681 | 172.666 | 173.3609 | 174.0529 | 174.7419 | 175.428 | 176.1112 | 176.7914 | 177.4688 | 178.1432 | 178.8147 | 179.4832 | 180.1489 | 180.8116 | 181.4714 | 182.1283 | 182.7823 | 183.4334 | 184.0815 | 184.7268 | 185.3691 | 186.0086 | 186.6452 | 187.2789 | 187.9098 | 188.5378 | 189.1629 | 189.7852 | 190.4047 | 191.0212 | 191.635 | 192.2459 | 192.8539 | 192.8829 | 192.9111 | 192.9387 | 192.9657 | 192.992 | 193.0176 | 193.0426 | 193.0671 | 193.0908 | 193.114 | 193.1366 | 193.1587 | 193.1801 | 193.201 | 193.2213 | 193.2411 | 193.2603 | 193.279 | 193.2972 | 193.3148 | 193.332 | 193.3487 | 193.3648 | 193.3805 | 193.3957 | 193.4105 | 193.4248 | 193.4386 | 193.452 | 193.4649 | 193.4774 | 193.4895 | 193.5012 | 193.5125 | 193.5233 | 193.5338 | 193.5439 | 193.5536 | 193.5629 | 193.5718 | 193.5804 | 193.5886 | 193.5965 | 193.604 | 193.6111 | 193.6179 | 193.6244 | 193.6306 | 193.6364 | 193.642 | 193.6472 | 193.6521 | 193.6567 | 193.661 | 193.665 | 193.6687 | 193.6722 | 193.6753 | 193.6782 | 193.6808 | 193.6832 | 193.6853 | 193.6871 | 193.6887 | 193.69 | 193.6911 | 193.692 | 193.6926 | 193.6929 | 193.6931 | 193.693 | 193.6927 | 193.6921 | 193.6914 | 193.6904
30 | 124.9504 | 125.8195 | 126.685 | 127.5468 | 128.4049 | 129.2594 | 130.1102 | 130.9575 | 131.8011 | 132.6411 | 133.4775 | 134.3103 | 135.1395 | 135.9652 | 136.7873 | 137.6059 | 138.4209 | 139.2325 | 140.0405 | 140.8451 | 141.6462 | 142.4438 | 143.238 | 144.0287 | 144.8161 | 145.6 | 146.3806 | 147.1577 | 147.9316 | 148.7021 | 149.4692 | 150.2331 | 150.9936 | 151.7509 | 152.5049 | 153.2556 | 154.0031 | 154.7474 | 155.4884 | 156.2263 | 156.9609 | 157.6924 | 158.4208 | 159.1459 | 159.8679 | 160.5868 | 161.3026 | 162.0153 | 162.7249 | 163.4314 | 164.1348 | 164.8351 | 165.5324 | 166.2267 | 166.9179 | 167.6061 | 168.2912 | 168.9734 | 169.6525 | 170.3286 | 171.0017 | 171.6718 | 172.339 | 173.0031 | 173.6643 | 174.3225 | 174.9777 | 175.6299 | 176.2792 | 176.9255 | 177.5688 | 178.2092 | 178.8466 | 179.4812 | 180.1128 | 180.7415 | 181.3673 | 181.9902 | 182.6103 | 183.2274 | 183.8417 | 184.4531 | 185.0616 | 185.6673 | 186.2701 | 186.299 | 186.3273 | 186.355 | 186.3821 | 186.4085 | 186.4343 | 186.4595 | 186.4842 | 186.5082 | 186.5317 | 186.5546 | 186.5769 | 186.5987 | 186.6199 | 186.6406 | 186.6608 | 186.6804 | 186.6995 | 186.7182 | 186.7363 | 186.7539 | 186.771 | 186.7876 | 186.8038 | 186.8195 | 186.8347 | 186.8495 | 186.8639 | 186.8777 | 186.8912 | 186.9042 | 186.9168 | 186.929 | 186.9407 | 186.9521 | 186.963 | 186.9736 | 186.9838 | 186.9935 | 187.0029 | 187.012 | 187.0206 | 187.0289 | 187.0368 | 187.0444 | 187.0516 | 187.0585 | 187.0651 | 187.0713 | 187.0771 | 187.0827 | 187.0879 | 187.0928 | 187.0974 | 187.1017 | 187.1057 | 187.1094 | 187.1128 | 187.1159 | 187.1187 | 187.1213 | 187.1235 | 187.1255 | 187.1272 | 187.1287 | 187.1298 | 187.1307 | 187.1314 | 187.1318 | 187.132 | 187.1319 | 187.1315 | 187.131 | 187.1301 | 187.1291
91 | 115.1501 | 116.0318 | 116.9092 | 117.7822 | 118.6511 | 119.5156 | 120.376 | 121.2321 | 122.0841 | 122.9319 | 123.7755 | 124.615 | 125.4505 | 126.2818 | 127.1091 | 127.9324 | 128.7516 | 129.5669 | 130.3782 | 131.1856 | 131.9891 | 132.7887 | 133.5844 | 134.3763 | 135.1644 | 135.9487 | 136.7293 | 137.5061 | 138.2792 | 139.0486 | 139.8143 | 140.5764 | 141.3349 | 142.0898 | 142.8411 | 143.5888 | 144.333 | 145.0737 | 145.8109 | 146.5447 | 147.275 | 148.0018 | 148.7253 | 149.4454 | 150.1621 | 150.8754 | 151.5854 | 152.2921 | 152.9955 | 153.6957 | 154.3925 | 155.0861 | 155.7765 | 156.4637 | 157.1476 | 157.8284 | 158.506 | 159.1804 | 159.8517 | 160.5198 | 161.1848 | 161.8467 | 162.5055 | 163.1611 | 163.8137 | 164.4632 | 165.1096 | 165.753 | 166.3933 | 167.0305 | 167.6647 | 168.2958 | 168.924 | 169.5491 | 170.1713 | 170.7905 | 171.4068 | 172.0201 | 172.6305 | 173.2379 | 173.8424 | 174.444 | 175.0428 | 175.6386 | 176.2315 | 176.2599 | 176.2876 | 176.3148 | 176.3414 | 176.3675 | 176.393 | 176.4179 | 176.4423 | 176.4661 | 176.4894 | 176.5122 | 176.5344 | 176.5562 | 176.5774 | 176.5981 | 176.6183 | 176.638 | 176.6572 | 176.6759 | 176.6942 | 176.7119 | 176.7293 | 176.7461 | 176.7625 | 176.7784 | 176.7939 | 176.809 | 176.8236 | 176.8377 | 176.8515 | 176.8648 | 176.8777 | 176.8902 | 176.9023 | 176.914 | 176.9253 | 176.9362 | 176.9467 | 176.9568 | 176.9666 | 176.9759 | 176.9849 | 176.9936 | 177.0018 | 177.0097 | 177.0173 | 177.0245 | 177.0313 | 177.0378 | 177.044 | 177.0498 | 177.0553 | 177.0605 | 177.0654 | 177.0699 | 177.0741 | 177.078 | 177.0816 | 177.0849 | 177.0879 | 177.0906 | 177.093 | 177.0951 | 177.0969 | 177.0984 | 177.0997 | 177.1006 | 177.1013 | 177.1018 | 177.1019 | 177.1018 | 177.1014 | 177.1008 | 177.0999 | 177.0987
182.5 | 109.4836 | 110.3729 | 111.2576 | 112.1375 | 113.0128 | 113.8833 | 114.7493 | 115.6107 | 116.4674 | 117.3197 | 118.1674 | 119.0107 | 119.8495 | 120.6839 | 121.5139 | 122.3395 | 123.1609 | 123.9779 | 124.7907 | 125.5993 | 126.4036 | 127.2038 | 127.9999 | 128.7919 | 129.5798 | 130.3637 | 131.1435 | 131.9194 | 132.6913 | 133.4593 | 134.2235 | 134.9837 | 135.7402 | 136.4928 | 137.2417 | 137.9868 | 138.7282 | 139.4659 | 140.1999 | 140.9303 | 141.6571 | 142.3803 | 143.0999 | 143.816 | 144.5286 | 145.2377 | 145.9433 | 146.6455 | 147.3442 | 148.0395 | 148.7315 | 149.4201 | 150.1053 | 150.7872 | 151.4658 | 152.1411 | 152.8132 | 153.4819 | 154.1475 | 154.8098 | 155.4689 | 156.1248 | 156.7775 | 157.4271 | 158.0735 | 158.7167 | 159.3568 | 159.9938 | 160.6277 | 161.2585 | 161.8861 | 162.5107 | 163.1323 | 163.7508 | 164.3663 | 164.9788 | 165.5884 | 166.1949 | 166.7985 | 167.3991 | 167.9968 | 168.5915 | 169.1834 | 169.7723 | 170.3583 | 170.3861 | 170.4133 | 170.44 | 170.4661 | 170.4917 | 170.5167 | 170.5412 | 170.5652 | 170.5887 | 170.6117 | 170.6341 | 170.6561 | 170.6775 | 170.6985 | 170.7189 | 170.7389 | 170.7584 | 170.7775 | 170.7961 | 170.8142 | 170.8318 | 170.849 | 170.8658 | 170.8821 | 170.8979 | 170.9134 | 170.9284 | 170.9429 | 170.9571 | 170.9708 | 170.9841 | 170.997 | 171.0095 | 171.0217 | 171.0334 | 171.0447 | 171.0556 | 171.0662 | 171.0763 | 171.0861 | 171.0955 | 171.1046 | 171.1133 | 171.1216 | 171.1295 | 171.1372 | 171.1444 | 171.1513 | 171.1579 | 171.1641 | 171.17 | 171.1756 | 171.1808 | 171.1858 | 171.1903 | 171.1946 | 171.1986 | 171.2022 | 171.2056 | 171.2086 | 171.2113 | 171.2137 | 171.2159 | 171.2177 | 171.2193 | 171.2205 | 171.2215 | 171.2222 | 171.2226 | 171.2228 | 171.2226 | 171.2222 | 171.2216 | 171.2206 | 171.2194
365 | 104.2345 | 105.1312 | 106.0227 | 106.909 | 107.7902 | 108.6663 | 109.5374 | 110.4034 | 111.2645 | 112.1207 | 112.972 | 113.8184 | 114.66 | 115.4969 | 116.329 | 117.1565 | 117.9793 | 118.7975 | 119.6112 | 120.4203 | 121.225 | 122.0252 | 122.8209 | 123.6124 | 124.3995 | 125.1823 | 125.9608 | 126.7352 | 127.5053 | 128.2714 | 129.0333 | 129.7911 | 130.5449 | 131.2947 | 132.0405 | 132.7824 | 133.5204 | 134.2546 | 134.9848 | 135.7113 | 136.434 | 137.153 | 137.8682 | 138.5797 | 139.2876 | 139.9919 | 140.6925 | 141.3896 | 142.0831 | 142.7731 | 143.4596 | 144.1426 | 144.8221 | 145.4982 | 146.171 | 146.8403 | 147.5062 | 148.1689 | 148.8282 | 149.4841 | 150.1368 | 150.7863 | 151.4325 | 152.0754 | 152.7151 | 153.3517 | 153.985 | 154.6152 | 155.2422 | 155.8661 | 156.4868 | 157.1044 | 157.719 | 158.3304 | 158.9389 | 159.5443 | 160.1467 | 160.7461 | 161.3425 | 161.9359 | 162.5264 | 163.1139 | 163.6985 | 164.2802 | 164.8589 | 164.886 | 164.9126 | 164.9386 | 164.9642 | 164.9892 | 165.0137 | 165.0377 | 165.0612 | 165.0842 | 165.1067 | 165.1287 | 165.1503 | 165.1714 | 165.192 | 165.2121 | 165.2318 | 165.251 | 165.2697 | 165.288 | 165.3059 | 165.3233 | 165.3403 | 165.3568 | 165.373 | 165.3886 | 165.4039 | 165.4188 | 165.4332 | 165.4472 | 165.4608 | 165.474 | 165.4868 | 165.4993 | 165.5113 | 165.5229 | 165.5342 | 165.5451 | 165.5555 | 165.5657 | 165.5754 | 165.5848 | 165.5938 | 165.6025 | 165.6108 | 165.6188 | 165.6264 | 165.6336 | 165.6405 | 165.6471 | 165.6533 | 165.6592 | 165.6648 | 165.6701 | 165.675 | 165.6796 | 165.6839 | 165.6878 | 165.6915 | 165.6948 | 165.6979 | 165.7006 | 165.703 | 165.7052 | 165.707 | 165.7085 | 165.7098 | 165.7108 | 165.7115 | 165.7119 | 165.712 | 165.7118 | 165.7114 | 165.7107 | 165.7098 | 165.7085
730 | 99.3748 | 100.2783 | 101.1761 | 102.0683 | 102.9549 | 103.8359 | 104.7115 | 105.5817 | 106.4465 | 107.3059 | 108.1601 | 109.0091 | 109.8529 | 110.6916 | 111.5252 | 112.3538 | 113.1775 | 113.9962 | 114.81 | 115.6191 | 116.4233 | 117.2229 | 118.0178 | 118.808 | 119.5937 | 120.3748 | 121.1514 | 121.9236 | 122.6914 | 123.4548 | 124.2139 | 124.9687 | 125.7192 | 126.4656 | 127.2078 | 127.9459 | 128.6799 | 129.4099 | 130.1358 | 130.8578 | 131.5759 | 132.29 | 133.0003 | 133.7068 | 134.4094 | 135.1083 | 135.8035 | 136.4949 | 137.1827 | 137.8668 | 138.5474 | 139.2243 | 139.8977 | 140.5676 | 141.2339 | 141.8968 | 142.5562 | 143.2122 | 143.8648 | 144.514 | 145.1599 | 145.8024 | 146.4416 | 147.0776 | 147.7102 | 148.3396 | 148.9658 | 149.5888 | 150.2086 | 150.8252 | 151.4387 | 152.049 | 152.6562 | 153.2603 | 153.8614 | 154.4594 | 155.0544 | 155.6463 | 156.2353 | 156.8212 | 157.4042 | 157.9843 | 158.5614 | 159.1355 | 159.7068 | 159.7332 | 159.7591 | 159.7844 | 159.8093 | 159.8337 | 159.8576 | 159.881 | 159.904 | 159.9265 | 159.9485 | 159.97 | 159.9911 | 160.0117 | 160.0319 | 160.0516 | 160.0709 | 160.0897 | 160.1081 | 160.1261 | 160.1436 | 160.1607 | 160.1774 | 160.1937 | 160.2095 | 160.225 | 160.24 | 160.2546 | 160.2688 | 160.2827 | 160.2961 | 160.3091 | 160.3218 | 160.334 | 160.3459 | 160.3574 | 160.3685 | 160.3793 | 160.3897 | 160.3997 | 160.4093 | 160.4186 | 160.4276 | 160.4362 | 160.4444 | 160.4523 | 160.4598 | 160.467 | 160.4739 | 160.4804 | 160.4866 | 160.4925 | 160.498 | 160.5032 | 160.5081 | 160.5127 | 160.5169 | 160.5209 | 160.5245 | 160.5278 | 160.5309 | 160.5336 | 160.536 | 160.5381 | 160.5399 | 160.5415 | 160.5427 | 160.5437 | 160.5443 | 160.5447 | 160.5448 | 160.5446 | 160.5442 | 160.5435 | 160.5425 | 160.5412
1825 | 93.5188 | 94.4304 | 95.3355 | 96.2344 | 97.1272 | 98.0137 | 98.8942 | 99.7688 | 100.6374 | 101.5001 | 102.3571 | 103.2083 | 104.0539 | 104.894 | 105.7285 | 106.5575 | 107.3812 | 108.1996 | 109.0127 | 109.8206 | 110.6233 | 111.421 | 112.2137 | 113.0013 | 113.7841 | 114.5621 | 115.3352 | 116.1036 | 116.8673 | 117.6263 | 118.3808 | 119.1307 | 119.8762 | 120.6172 | 121.3538 | 122.086 | 122.814 | 123.5377 | 124.2572 | 124.9725 | 125.6836 | 126.3907 | 127.0938 | 127.7928 | 128.4879 | 129.179 | 129.8662 | 130.5496 | 131.2292 | 131.905 | 132.577 | 133.2453 | 133.9099 | 134.5709 | 135.2283 | 135.8821 | 136.5323 | 137.179 | 137.8222 | 138.462 | 139.0983 | 139.7312 | 140.3608 | 140.987 | 141.6098 | 142.2294 | 142.8457 | 143.4588 | 144.0687 | 144.6753 | 145.2788 | 145.8792 | 146.4764 | 147.0705 | 147.6615 | 148.2495 | 148.8344 | 149.4163 | 149.9951 | 150.571 | 151.1439 | 151.7138 | 152.2808 | 152.8449 | 153.4061 | 153.4315 | 153.4564 | 153.4808 | 153.5048 | 153.5283 | 153.5514 | 153.574 | 153.5962 | 153.6179 | 153.6392 | 153.66 | 153.6804 | 153.7004 | 153.72 | 153.7391 | 153.7578 | 153.776 | 153.7939 | 153.8114 | 153.8284 | 153.845 | 153.8612 | 153.8771 | 153.8925 | 153.9075 | 153.9222 | 153.9364 | 153.9503 | 153.9638 | 153.9769 | 153.9896 | 154.002 | 154.014 | 154.0256 | 154.0368 | 154.0477 | 154.0582 | 154.0684 | 154.0782 | 154.0877 | 154.0968 | 154.1056 | 154.114 | 154.1221 | 154.1298 | 154.1372 | 154.1443 | 154.151 | 154.1575 | 154.1635 | 154.1693 | 154.1748 | 154.1799 | 154.1847 | 154.1892 | 154.1934 | 154.1973 | 154.2008 | 154.2041 | 154.2071 | 154.2097 | 154.2121 | 154.2142 | 154.216 | 154.2175 | 154.2187 | 154.2196 | 154.2202 | 154.2206 | 154.2206 | 154.2204 | 154.22 | 154.2192 | 154.2182 | 154.2169
3650 | 89.4887 | 90.4055 | 91.3154 | 92.2186 | 93.1151 | 94.005 | 94.8884 | 95.7653 | 96.6359 | 97.5003 | 98.3585 | 99.2107 | 100.0568 | 100.897 | 101.7314 | 102.56 | 103.3829 | 104.2001 | 105.0119 | 105.8181 | 106.619 | 107.4145 | 108.2048 | 108.9899 | 109.7698 | 110.5446 | 111.3145 | 112.0794 | 112.8393 | 113.5945 | 114.3449 | 115.0906 | 115.8316 | 116.5679 | 117.2998 | 118.0271 | 118.75 | 119.4684 | 120.1825 | 120.8923 | 121.5978 | 122.2991 | 122.9962 | 123.6892 | 124.3781 | 125.063 | 125.7439 | 126.4207 | 127.0937 | 127.7628 | 128.4281 | 129.0895 | 129.7472 | 130.4011 | 131.0514 | 131.698 | 132.341 | 132.9804 | 133.6162 | 134.2485 | 134.8774 | 135.5028 | 136.1247 | 136.7433 | 137.3586 | 137.9705 | 138.5792 | 139.1846 | 139.7867 | 140.3857 | 140.9816 | 141.5743 | 142.1638 | 142.7503 | 143.3336 | 143.9139 | 144.4911 | 145.0652 | 145.6364 | 146.2046 | 146.7698 | 147.3321 | 147.8914 | 148.4478 | 149.0014 | 149.026 | 149.0502 | 149.0739 | 149.0972 | 149.1201 | 149.1425 | 149.1645 | 149.186 | 149.2072 | 149.2279 | 149.2482 | 149.268 | 149.2875 | 149.3065 | 149.3252 | 149.3434 | 149.3612 | 149.3787 | 149.3957 | 149.4123 | 149.4286 | 149.4444 | 149.4599 | 149.475 | 149.4896 | 149.504 | 149.5179 | 149.5315 | 149.5447 | 149.5575 | 149.57 | 149.5821 | 149.5938 | 149.6052 | 149.6162 | 149.6269 | 149.6372 | 149.6472 | 149.6568 | 149.6661 | 149.6751 | 149.6837 | 149.6919 | 149.6999 | 149.7075 | 149.7148 | 149.7217 | 149.7283 | 149.7346 | 149.7406 | 149.7463 | 149.7516 | 149.7567 | 149.7614 | 149.7658 | 149.77 | 149.7738 | 149.7773 | 149.7805 | 149.7834 | 149.786 | 149.7883 | 149.7904 | 149.7921 | 149.7936 | 149.7947 | 149.7956 | 149.7962 | 149.7966 | 149.7966 | 149.7964 | 149.7959 | 149.7951 | 149.7941 | 149.7928

## p Profiles
Time | Annulus
days | 50 | 100 | 150 | 200 | 250 | 300 | 350 | 400 | 450 | 500 | 550 | 600 | 650 | 700 | 750 | 800 | 850 | 900 | 950 | 1000 | 1050 | 1100 | 1150 | 1200 | 1250 | 1300 | 1350 | 1400 | 1450 | 1500 | 1550 | 1600 | 1650 | 1700 | 1750 | 1800 | 1850 | 1900 | 1950 | 2000 | 2050 | 2100 | 2150 | 2200 | 2250 | 2300 | 2350 | 2400 | 2450 | 2500 | 2550 | 2600 | 2650 | 2700 | 2750 | 2800 | 2850 | 2900 | 2950 | 3000 | 3050 | 3100 | 3150 | 3200 | 3250 | 3300 | 3350 | 3400 | 3450 | 3500 | 3550 | 3600 | 3650 | 3700 | 3750 | 3800 | 3850 | 3900 | 3950 | 4000 | 4050 | 4100 | 4150 | 4200 | 4250 | 4300 | 4350 | 4400 | 4450 | 4500 | 4550 | 4600 | 4650 | 4700 | 4750 | 4800 | 4850 | 4900 | 4950 | 5000 | 5050 | 5100 | 5150 | 5200 | 5250 | 5300 | 5350 | 5400 | 5450 | 5500 | 5550 | 5600 | 5650 | 5700 | 5750 | 5800 | 5850 | 5900 | 5950 | 6000 | 6050 | 6100 | 6150 | 6200 | 6250 | 6300 | 6350 | 6400 | 6450 | 6500 | 6550 | 6600 | 6650 | 6700 | 6750 | 6800 | 6850 | 6900 | 6950 | 7000 | 7050 | 7100 | 7150 | 7200 | 7250 | 7300 | 7350 | 7400 | 7450 | 7500 | 7550 | 7600 | 7650 | 7700 | 7750 | 7800 | 7850 | 7900 | 7950 | 8000
7 | 5.0382 | 5.4624 | 5.8872 | 6.3125 | 6.7382 | 7.1643 | 7.5905 | 8.0169 | 8.4433 | 8.8696 | 9.2958 | 9.7217 | 10.1472 | 10.5724 | 10.9971 | 11.4213 | 11.845 | 12.2679 | 12.6902 | 13.1117 | 13.5324 | 13.9521 | 14.371 | 14.7888 | 15.2055 | 15.6212 | 16.0357 | 16.4489 | 16.8609 | 17.2716 | 17.6809 | 18.0888 | 18.4953 | 18.9003 | 19.3037 | 19.7055 | 20.1057 | 20.5043 | 20.9011 | 21.2963 | 21.6896 | 22.0812 | 22.4709 | 22.8587 | 23.2447 | 23.6288 | 24.0109 | 24.3911 | 24.7693 | 25.1456 | 25.52 | 25.8923 | 26.2626 | 26.631 | 26.9973 | 27.3617 | 27.724 | 28.0843 | 28.4425 | 28.7987 | 29.1529 | 29.5051 | 29.8552 | 30.2033 | 30.5494 | 30.8934 | 31.2354 | 31.5753 | 31.9133 | 32.2492 | 32.5832 | 32.9151 | 33.245 | 33.573 | 33.899 | 34.223 | 34.5451 | 34.8652 | 35.1835 | 35.4998 | 35.8142 | 36.1267 | 36.4374 | 36.7463 | 37.0533 | 37.0531 | 37.053 | 37.0528 | 37.0526 | 37.0524 | 37.0522 | 37.052 | 37.0518 | 37.0516 | 37.0514 | 37.0512 | 37.051 | 37.0508 | 37.0506 | 37.0504 | 37.0502 | 37.05 | 37.0498 | 37.0496 | 37.0494 | 37.0492 | 37.049 | 37.0488 | 37.0486 | 37.0484 | 37.0482 | 37.048 | 37.0478 | 37.0475 | 37.0473 | 37.0471 | 37.0469 | 37.0467 | 37.0465 | 37.0463 | 37.046 | 37.0458 | 37.0456 | 37.0454 | 37.0452 | 37.0449 | 37.0447 | 37.0445 | 37.0443 | 37.044 | 37.0438 | 37.0436 | 37.0434 | 37.0431 | 37.0429 | 37.0427 | 37.0425 | 37.0422 | 37.042 | 37.0418 | 37.0416 | 37.0413 | 37.0411 | 37.0409 | 37.0406 | 37.0404 | 37.0402 | 37.0399 | 37.0397 | 37.0395 | 37.0392 | 37.039 | 37.0388 | 37.0385 | 37.0383 | 37.0381 | 37.0378 | 37.0376 | 37.0374 | 37.0371
15 | 5.0382 | 5.4624 | 5.8873 | 6.3127 | 6.7386 | 7.1649 | 7.5915 | 8.0183 | 8.4453 | 8.8722 | 9.2991 | 9.7259 | 10.1526 | 10.579 | 11.0051 | 11.4308 | 11.8561 | 12.281 | 12.7053 | 13.1291 | 13.5522 | 13.9746 | 14.3963 | 14.8172 | 15.2372 | 15.6563 | 16.0745 | 16.4918 | 16.9079 | 17.323 | 17.737 | 18.1498 | 18.5615 | 18.9718 | 19.3809 | 19.7887 | 20.1951 | 20.6001 | 21.0037 | 21.4059 | 21.8065 | 22.2056 | 22.6032 | 22.9992 | 23.3936 | 23.7863 | 24.1774 | 24.5668 | 24.9545 | 25.3405 | 25.7248 | 26.1074 | 26.4883 | 26.8674 | 27.2447 | 27.6202 | 27.994 | 28.3659 | 28.7361 | 29.1044 | 29.471 | 29.8357 | 30.1985 | 30.5596 | 30.9188 | 31.2761 | 31.6317 | 31.9853 | 32.3372 | 32.6872 | 33.0353 | 33.3816 | 33.7261 | 34.0687 | 34.4095 | 34.7485 | 35.0857 | 35.421 | 35.7546 | 36.0863 | 36.4163 | 36.7445 | 37.0709 | 37.3956 | 37.7185 | 37.7184 | 37.7182 | 37.718 | 37.7178 | 37.7176 | 37.7175 | 37.7173 | 37.7171 | 37.7169 | 37.7167 | 37.7165 | 37.7163 | 37.7162 | 37.716 | 37.7158 | 37.7156 | 37.7154 | 37.7152 | 37.715 | 37.7148 | 37.7146 | 37.7144 | 37.7142 | 37.714 | 37.7138 | 37.7136 | 37.7134 | 37.7132 | 37.713 | 37.7128 | 37.7126 | 37.7124 | 37.7122 | 37.712 | 37.7118 | 37.7116 | 37.7114 | 37.7111 | 37.7109 | 37.7107 | 37.7105 | 37.7103 | 37.7101 | 37.7099 | 37.7097 | 37.7095 | 37.7092 | 37.709 | 37.7088 | 37.7086 | 37.7084 | 37.7082 | 37.7079 | 37.7077 | 37.7075 | 37.7073 | 37.7071 | 37.7068 | 37.7066 | 37.7064 | 37.7062 | 37.7059 | 37.7057 | 37.7055 | 37.7053 | 37.7051 | 37.7048 | 37.7046 | 37.7044 | 37.7042 | 37.7039 | 37.7037 | 37.7035 | 37.7032 | 37.703
30 | 5.0383 | 5.4625 | 5.8874 | 6.3129 | 6.7389 | 7.1654 | 7.5922 | 8.0193 | 8.4467 | 8.8741 | 9.3016 | 9.729 | 10.1564 | 10.5837 | 11.0108 | 11.4376 | 11.8642 | 12.2904 | 12.7162 | 13.1416 | 13.5664 | 13.9907 | 14.4144 | 14.8375 | 15.2599 | 15.6816 | 16.1024 | 16.5225 | 16.9417 | 17.36 | 17.7773 | 18.1936 | 18.609 | 19.0232 | 19.4364 | 19.8485 | 20.2593 | 20.669 | 21.0775 | 21.4847 | 21.8906 | 22.2951 | 22.6984 | 23.1002 | 23.5006 | 23.8997 | 24.2972 | 24.6933 | 25.0879 | 25.481 | 25.8726 | 26.2627 | 26.6512 | 27.0381 | 27.4235 | 27.8072 | 28.1894 | 28.5699 | 28.9489 | 29.3262 | 29.7018 | 30.0758 | 30.4482 | 30.8188 | 31.1878 | 31.5552 | 31.9208 | 32.2847 | 32.647 | 33.0075 | 33.3664 | 33.7236 | 34.079 | 34.4328 | 34.7849 | 35.1352 | 35.4839 | 35.8309 | 36.1762 | 36.5198 | 36.8617 | 37.2019 | 37.5405 | 37.8774 | 38.2127 | 38.2125 | 38.2124 | 38.2122 | 38.212 | 38.2118 | 38.2117 | 38.2115 | 38.2113 | 38.2111 | 38.2109 | 38.2108 | 38.2106 | 38.2104 | 38.2102 | 38.21 | 38.2098 | 38.2096 | 38.2095 | 38.2093 | 38.2091 | 38.2089 | 38.2087 | 38.2085 | 38.2083 | 38.2081 | 38.2079 | 38.2077 | 38.2075 | 38.2073 | 38.2072 | 38.207 | 38.2068 | 38.2066 | 38.2064 | 38.2062 | 38.206 | 38.2058 | 38.2056 | 38.2054 | 38.2051 | 38.2049 | 38.2047 | 38.2045 | 38.2043 | 38.2041 | 38.2039 | 38.2037 | 38.2035 | 38.2033 | 38.2031 | 38.2029 | 38.2027 | 38.2025 | 38.2022 | 38.202 | 38.2018 | 38.2016 | 38.2014 | 38.2012 | 38.201 | 38.2007 | 38.2005 | 38.2003 | 38.2001 | 38.1999 | 38.1997 | 38.1995 | 38.1992 | 38.199 | 38.1988 | 38.1986 | 38.1984 | 38.1981 | 38.1979 | 38.1977
91 | 5.0383 | 5.4625 | 5.8875 | 6.3131 | 6.7393 | 7.166 | 7.5931 | 8.0207 | 8.4485 | 8.8765 | 9.3047 | 9.7329 | 10.1613 | 10.5896 | 11.0179 | 11.4461 | 11.8742 | 12.3021 | 12.7297 | 13.1571 | 13.5841 | 14.0107 | 14.437 | 14.8628 | 15.2881 | 15.7128 | 16.137 | 16.5606 | 16.9835 | 17.4057 | 17.8272 | 18.2479 | 18.6679 | 19.087 | 19.5052 | 19.9226 | 20.339 | 20.7544 | 21.1689 | 21.5824 | 21.9948 | 22.4062 | 22.8164 | 23.2256 | 23.6336 | 24.0404 | 24.4461 | 24.8505 | 25.2537 | 25.6557 | 26.0564 | 26.4558 | 26.8539 | 27.2507 | 27.6462 | 28.0403 | 28.4331 | 28.8245 | 29.2146 | 29.6032 | 29.9905 | 30.3763 | 30.7607 | 31.1436 | 31.5251 | 31.9052 | 32.2838 | 32.6609 | 33.0366 | 33.4107 | 33.7834 | 34.1546 | 34.5243 | 34.8925 | 35.2592 | 35.6244 | 35.988 | 36.3502 | 36.7109 | 37.07 | 37.4276 | 37.7837 | 38.1383 | 38.4914 | 38.843 | 38.8429 | 38.8427 | 38.8425 | 38.8424 | 38.8422 | 38.842 | 38.8418 | 38.8417 | 38.8415 | 38.8413 | 38.8412 | 38.841 | 38.8408 | 38.8406 | 38.8404 | 38.8403 | 38.8401 | 38.8399 | 38.8397 | 38.8396 | 38.8394 | 38.8392 | 38.839 | 38.8388 | 38.8386 | 38.8385 | 38.8383 | 38.8381 | 38.8379 | 38.8377 | 38.8375 | 38.8373 | 38.8371 | 38.837 | 38.8368 | 38.8366 | 38.8364 | 38.8362 | 38.836 | 38.8358 | 38.8356 | 38.8354 | 38.8352 | 38.835 | 38.8348 | 38.8346 | 38.8344 | 38.8342 | 38.834 | 38.8338 | 38.8336 | 38.8334 | 38.8332 | 38.833 | 38.8328 | 38.8326 | 38.8324 | 38.8322 | 38.832 | 38.8318 | 38.8316 | 38.8314 | 38.8312 | 38.831 | 38.8308 | 38.8306 | 38.8304 | 38.8302 | 38.83 | 38.8297 | 38.8295 | 38.8293 | 38.8291 | 38.8289 | 38.8287
182.5 | 5.0383 | 5.4625 | 5.8875 | 6.3132 | 6.7395 | 7.1663 | 7.5936 | 8.0213 | 8.4494 | 8.8777 | 9.3062 | 9.7349 | 10.1637 | 10.5926 | 11.0215 | 11.4504 | 11.8792 | 12.3079 | 12.7364 | 13.1648 | 13.5929 | 14.0207 | 14.4482 | 14.8753 | 15.3021 | 15.7284 | 16.1542 | 16.5795 | 17.0042 | 17.4284 | 17.852 | 18.2749 | 18.6971 | 19.1186 | 19.5394 | 19.9593 | 20.3785 | 20.7969 | 21.2143 | 21.6309 | 22.0466 | 22.4614 | 22.8751 | 23.2879 | 23.6997 | 24.1104 | 24.5201 | 24.9287 | 25.3362 | 25.7426 | 26.1478 | 26.5519 | 26.9549 | 27.3566 | 27.7572 | 28.1566 | 28.5547 | 28.9516 | 29.3472 | 29.7416 | 30.1347 | 30.5265 | 30.917 | 31.3062 | 31.694 | 32.0806 | 32.4657 | 32.8496 | 33.2321 | 33.6132 | 33.993 | 34.3713 | 34.7483 | 35.1239 | 35.4981 | 35.8709 | 36.2423 | 36.6124 | 36.9809 | 37.3481 | 37.7139 | 38.0783 | 38.4412 | 38.8027 | 39.1628 | 39.1627 | 39.1625 | 39.1624 | 39.1622 | 39.162 | 39.1619 | 39.1617 | 39.1615 | 39.1614 | 39.1612 | 39.161 | 39.1608 | 39.1607 | 39.1605 | 39.1603 | 39.1602 | 39.16 | 39.1598 | 39.1596 | 39.1595 | 39.1593 | 39.1591 | 39.1589 | 39.1587 | 39.1586 | 39.1584 | 39.1582 | 39.158 | 39.1578 | 39.1577 | 39.1575 | 39.1573 | 39.1571 | 39.1569 | 39.1567 | 39.1565 | 39.1564 | 39.1562 | 39.156 | 39.1558 | 39.1556 | 39.1554 | 39.1552 | 39.155 | 39.1548 | 39.1547 | 39.1545 | 39.1543 | 39.1541 | 39.1539 | 39.1537 | 39.1535 | 39.1533 | 39.1531 | 39.1529 | 39.1527 | 39.1525 | 39.1523 | 39.1521 | 39.1519 | 39.1517 | 39.1515 | 39.1513 | 39.1511 | 39.1509 | 39.1507 | 39.1505 | 39.1503 | 39.1501 | 39.1499 | 39.1497 | 39.1495 | 39.1493 | 39.1491 | 39.1489
365 | 5.0383 | 5.4625 | 5.8876 | 6.3133 | 6.7397 | 7.1666 | 7.594 | 8.0219 | 8.4501 | 8.8787 | 9.3075 | 9.7366 | 10.1658 | 10.5951 | 11.0245 | 11.454 | 11.8834 | 12.3128 | 12.7421 | 13.1713 | 13.6003 | 14.0291 | 14.4577 | 14.886 | 15.3139 | 15.7415 | 16.1687 | 16.5955 | 17.0219 | 17.4477 | 17.873 | 18.2977 | 18.7219 | 19.1454 | 19.5683 | 19.9906 | 20.4121 | 20.8329 | 21.2529 | 21.6721 | 22.0906 | 22.5082 | 22.9249 | 23.3408 | 23.7558 | 24.1698 | 24.5829 | 24.9951 | 25.4062 | 25.8164 | 26.2255 | 26.6336 | 27.0407 | 27.4467 | 27.8516 | 28.2554 | 28.6581 | 29.0596 | 29.46 | 29.8593 | 30.2574 | 30.6543 | 31.0501 | 31.4446 | 31.8379 | 32.23 | 32.6209 | 33.0105 | 33.3989 | 33.786 | 34.1719 | 34.5564 | 34.9397 | 35.3217 | 35.7025 | 36.0819 | 36.46 | 36.8368 | 37.2123 | 37.5865 | 37.9593 | 38.3309 | 38.7011 | 39.0699 | 39.4375 | 39.4373 | 39.4372 | 39.437 | 39.4369 | 39.4367 | 39.4365 | 39.4364 | 39.4362 | 39.436 | 39.4359 | 39.4357 | 39.4355 | 39.4354 | 39.4352 | 39.435 | 39.4349 | 39.4347 | 39.4345 | 39.4343 | 39.4342 | 39.434 | 39.4338 | 39.4336 | 39.4335 | 39.4333 | 39.4331 | 39.4329 | 39.4328 | 39.4326 | 39.4324 | 39.4322 | 39.432 | 39.4319 | 39.4317 | 39.4315 | 39.4313 | 39.4311 | 39.431 | 39.4308 | 39.4306 | 39.4304 | 39.4302 | 39.43 | 39.4298 | 39.4297 | 39.4295 | 39.4293 | 39.4291 | 39.4289 | 39.4287 | 39.4285 | 39.4283 | 39.4281 | 39.428 | 39.4278 | 39.4276 | 39.4274 | 39.4272 | 39.427 | 39.4268 | 39.4266 | 39.4264 | 39.4262 | 39.426 | 39.4258 | 39.4256 | 39.4254 | 39.4252 | 39.425 | 39.4248 | 39.4246 | 39.4244 | 39.4242 | 39.424 | 39.4238
730 | 5.0383 | 5.4625 | 5.8876 | 6.3134 | 6.7398 | 7.1668 | 7.5944 | 8.0224 | 8.4508 | 8.8796 | 9.3087 | 9.738 | 10.1676 | 10.5973 | 11.0272 | 11.4571 | 11.8871 | 12.3171 | 12.7471 | 13.177 | 13.6068 | 14.0364 | 14.4659 | 14.8952 | 15.3242 | 15.7529 | 16.1813 | 16.6094 | 17.037 | 17.4643 | 17.8911 | 18.3175 | 18.7433 | 19.1686 | 19.5933 | 20.0175 | 20.441 | 20.8639 | 21.2861 | 21.7076 | 22.1285 | 22.5485 | 22.9679 | 23.3864 | 23.8041 | 24.221 | 24.6371 | 25.0523 | 25.4666 | 25.8801 | 26.2926 | 26.7041 | 27.1147 | 27.5244 | 27.933 | 28.3407 | 28.7473 | 29.153 | 29.5575 | 29.9611 | 30.3635 | 30.7649 | 31.1652 | 31.5644 | 31.9625 | 32.3594 | 32.7552 | 33.1499 | 33.5434 | 33.9358 | 34.3269 | 34.7169 | 35.1058 | 35.4934 | 35.8798 | 36.265 | 36.649 | 37.0318 | 37.4133 | 37.7936 | 38.1727 | 38.5506 | 38.9272 | 39.3026 | 39.6767 | 39.6765 | 39.6764 | 39.6762 | 39.676 | 39.6759 | 39.6757 | 39.6755 | 39.6754 | 39.6752 | 39.6751 | 39.6749 | 39.6747 | 39.6746 | 39.6744 | 39.6742 | 39.6741 | 39.6739 | 39.6737 | 39.6736 | 39.6734 | 39.6732 | 39.673 | 39.6729 | 39.6727 | 39.6725 | 39.6724 | 39.6722 | 39.672 | 39.6718 | 39.6717 | 39.6715 | 39.6713 | 39.6711 | 39.671 | 39.6708 | 39.6706 | 39.6704 | 39.6702 | 39.6701 | 39.6699 | 39.6697 | 39.6695 | 39.6693 | 39.6692 | 39.669 | 39.6688 | 39.6686 | 39.6684 | 39.6682 | 39.668 | 39.6679 | 39.6677 | 39.6675 | 39.6673 | 39.6671 | 39.6669 | 39.6667 | 39.6665 | 39.6664 | 39.6662 | 39.666 | 39.6658 | 39.6656 | 39.6654 | 39.6652 | 39.665 | 39.6648 | 39.6646 | 39.6644 | 39.6642 | 39.664 | 39.6638 | 39.6636 | 39.6635 | 39.6633
1825 | 5.0383 | 5.4626 | 5.8877 | 6.3135 | 6.74 | 7.1671 | 7.5948 | 8.023 | 8.4516 | 8.8806 | 9.31 | 9.7397 | 10.1696 | 10.5998 | 11.0301 | 11.4607 | 11.8913 | 12.3219 | 12.7527 | 13.1834 | 13.6141 | 14.0447 | 14.4752 | 14.9056 | 15.3357 | 15.7657 | 16.1955 | 16.625 | 17.0542 | 17.483 | 17.9116 | 18.3397 | 18.7674 | 19.1947 | 19.6215 | 20.0478 | 20.4736 | 20.8989 | 21.3236 | 21.7477 | 22.1712 | 22.5941 | 23.0163 | 23.4379 | 23.8587 | 24.2789 | 24.6983 | 25.1169 | 25.5348 | 25.9519 | 26.3682 | 26.7837 | 27.1984 | 27.6121 | 28.0251 | 28.4371 | 28.8482 | 29.2585 | 29.6678 | 30.0761 | 30.4835 | 30.89 | 31.2955 | 31.6999 | 32.1034 | 32.5059 | 32.9073 | 33.3078 | 33.7071 | 34.1055 | 34.5027 | 34.8989 | 35.2941 | 35.6881 | 36.081 | 36.4729 | 36.8636 | 37.2532 | 37.6417 | 38.0291 | 38.4154 | 38.8005 | 39.1845 | 39.5673 | 39.949 | 39.9489 | 39.9487 | 39.9485 | 39.9484 | 39.9482 | 39.9481 | 39.9479 | 39.9477 | 39.9476 | 39.9474 | 39.9473 | 39.9471 | 39.9469 | 39.9468 | 39.9466 | 39.9464 | 39.9463 | 39.9461 | 39.9459 | 39.9458 | 39.9456 | 39.9454 | 39.9453 | 39.9451 | 39.9449 | 39.9448 | 39.9446 | 39.9444 | 39.9443 | 39.9441 | 39.9439 | 39.9437 | 39.9436 | 39.9434 | 39.9432 | 39.9431 | 39.9429 | 39.9427 | 39.9425 | 39.9423 | 39.9422 | 39.942 | 39.9418 | 39.9416 | 39.9415 | 39.9413 | 39.9411 | 39.9409 | 39.9407 | 39.9406 | 39.9404 | 39.9402 | 39.94 | 39.9398 | 39.9396 | 39.9395 | 39.9393 | 39.9391 | 39.9389 | 39.9387 | 39.9385 | 39.9384 | 39.9382 | 39.938 | 39.9378 | 39.9376 | 39.9374 | 39.9372 | 39.937 | 39.9368 | 39.9367 | 39.9365 | 39.9363 | 39.9361 | 39.9359
3650 | 5.0383 | 5.4626 | 5.8877 | 6.3136 | 6.7401 | 7.1673 | 7.5951 | 8.0233 | 8.4521 | 8.8813 | 9.3109 | 9.7408 | 10.171 | 10.6014 | 11.0321 | 11.463 | 11.894 | 12.3251 | 12.7563 | 13.1876 | 13.6188 | 14.0501 | 14.4812 | 14.9123 | 15.3433 | 15.7741 | 16.2047 | 16.6352 | 17.0654 | 17.4953 | 17.9249 | 18.3542 | 18.7831 | 19.2117 | 19.6399 | 20.0676 | 20.4949 | 20.9217 | 21.348 | 21.7738 | 22.1991 | 22.6238 | 23.0479 | 23.4714 | 23.8943 | 24.3166 | 24.7382 | 25.1591 | 25.5793 | 25.9988 | 26.4176 | 26.8357 | 27.2529 | 27.6694 | 28.0852 | 28.5001 | 28.9141 | 29.3274 | 29.7398 | 30.1513 | 30.562 | 30.9717 | 31.3806 | 31.7886 | 32.1956 | 32.6017 | 33.0069 | 33.4111 | 33.8143 | 34.2166 | 34.6178 | 35.0181 | 35.4174 | 35.8157 | 36.2129 | 36.6092 | 37.0044 | 37.3985 | 37.7916 | 38.1837 | 38.5747 | 38.9646 | 39.3535 | 39.7413 | 40.128 | 40.1279 | 40.1277 | 40.1275 | 40.1274 | 40.1272 | 40.1271 | 40.1269 | 40.1268 | 40.1266 | 40.1264 | 40.1263 | 40.1261 | 40.126 | 40.1258 | 40.1256 | 40.1255 | 40.1253 | 40.1251 | 40.125 | 40.1248 | 40.1247 | 40.1245 | 40.1243 | 40.1242 | 40.124 | 40.1238 | 40.1237 | 40.1235 | 40.1233 | 40.1232 | 40.123 | 40.1228 | 40.1226 | 40.1225 | 40.1223 | 40.1221 | 40.122 | 40.1218 | 40.1216 | 40.1214 | 40.1213 | 40.1211 | 40.1209 | 40.1207 | 40.1206 | 40.1204 | 40.1202 | 40.12 | 40.1199 | 40.1197 | 40.1195 | 40.1193 | 40.1191 | 40.119 | 40.1188 | 40.1186 | 40.1184 | 40.1182 | 40.1181 | 40.1179 | 40.1177 | 40.1175 | 40.1173 | 40.1171 | 40.117 | 40.1168 | 40.1166 | 40.1164 | 40.1162 | 40.116 | 40.1158 | 40.1157 | 40.1155 | 40.1153 | 40.1151
Time | Tubing
days | 50 | 100 | 150 | 200 | 250 | 300 | 350 | 400 | 450 | 500 | 550 | 600 | 650 | 700 | 750 | 800 | 850 | 900 | 950 | 1000 | 1050 | 1100 | 1150 | 1200 | 1250 | 1300 | 1350 | 1400 | 1450 | 1500 | 1550 | 1600 | 1650 | 1700 | 1750 | 1800 | 1850 | 1900 | 1950 | 2000 | 2050 | 2100 | 2150 | 2200 | 2250 | 2300 | 2350 | 2400 | 2450 | 2500 | 2550 | 2600 | 2650 | 2700 | 2750 | 2800 | 2850 | 2900 | 2950 | 3000 | 3050 | 3100 | 3150 | 3200 | 3250 | 3300 | 3350 | 3400 | 3450 | 3500 | 3550 | 3600 | 3650 | 3700 | 3750 | 3800 | 3850 | 3900 | 3950 | 4000 | 4050 | 4100 | 4150 | 4200 | 4250 | 4300 | 4350 | 4400 | 4450 | 4500 | 4550 | 4600 | 4650 | 4700 | 4750 | 4800 | 4850 | 4900 | 4950 | 5000 | 5050 | 5100 | 5150 | 5200 | 5250 | 5300 | 5350 | 5400 | 5450 | 5500 | 5550 | 5600 | 5650 | 5700 | 5750 | 5800 | 5850 | 5900 | 5950 | 6000 | 6050 | 6100 | 6150 | 6200 | 6250 | 6300 | 6350 | 6400 | 6450 | 6500 | 6550 | 6600 | 6650 | 6700 | 6750 | 6800 | 6850 | 6900 | 6950 | 7000 | 7050 | 7100 | 7150 | 7200 | 7250 | 7300 | 7350 | 7400 | 7450 | 7500 | 7550 | 7600 | 7650 | 7700 | 7750 | 7800 | 7850 | 7900 | 7950 | 8000
7 | 18.9847 | 19.16 | 19.3361 | 19.5129 | 19.6906 | 19.8691 | 20.0483 | 20.2283 | 20.4091 | 20.5907 | 20.7731 | 20.9563 | 21.1402 | 21.3249 | 21.5104 | 21.6966 | 21.8837 | 22.0714 | 22.26 | 22.4493 | 22.6394 | 22.8302 | 23.0218 | 23.2141 | 23.4072 | 23.6011 | 23.7957 | 23.991 | 24.1871 | 24.384 | 24.5815 | 24.7799 | 24.9789 | 25.1787 | 25.3793 | 25.5805 | 25.7825 | 25.9852 | 26.1887 | 26.3929 | 26.5978 | 26.8034 | 27.0097 | 27.2168 | 27.4246 | 27.6331 | 27.8423 | 28.0522 | 28.2628 | 28.4742 | 28.6862 | 28.8989 | 29.1124 | 29.3265 | 29.5414 | 29.7569 | 29.9732 | 30.1901 | 30.4077 | 30.626 | 30.845 | 31.0647 | 31.2851 | 31.5062 | 31.7279 | 31.9503 | 32.1734 | 32.3972 | 32.6216 | 32.8468 | 33.0725 | 33.299 | 33.5261 | 33.7539 | 33.9824 | 34.2115 | 34.4413 | 34.6718 | 34.9029 | 35.1346 | 35.3671 | 35.6001 | 35.8339 | 36.0683 | 36.3033 | 36.3131 | 36.323 | 36.3328 | 36.3426 | 36.3525 | 36.3623 | 36.3721 | 36.382 | 36.3918 | 36.4016 | 36.4114 | 36.4213 | 36.4311 | 36.4409 | 36.4507 | 36.4605 | 36.4703 | 36.4802 | 36.49 | 36.4998 | 36.5096 | 36.5194 | 36.5292 | 36.539 | 36.5488 | 36.5586 | 36.5684 | 36.5782 | 36.588 | 36.5978 | 36.6076 | 36.6174 | 36.6272 | 36.637 | 36.6468 | 36.6566 | 36.6664 | 36.6762 | 36.686 | 36.6958 | 36.7055 | 36.7153 | 36.7251 | 36.7349 | 36.7446 | 36.7544 | 36.7642 | 36.774 | 36.7837 | 36.7935 | 36.8033 | 36.813 | 36.8228 | 36.8326 | 36.8423 | 36.8521 | 36.8618 | 36.8716 | 36.8813 | 36.8911 | 36.9008 | 36.9106 | 36.9203 | 36.9301 | 36.9398 | 36.9495 | 36.9593 | 36.969 | 36.9788 | 36.9885 | 36.9982 | 37.0079 | 37.0177 | 37.0274 | 37.0371
15 | 18.9486 | 19.131 | 19.3143 | 19.4984 | 19.6833 | 19.8691 | 20.0557 | 20.2432 | 20.4315 | 20.6206 | 20.8105 | 21.0013 | 21.1929 | 21.3854 | 21.5786 | 21.7727 | 21.9675 | 22.1632 | 22.3597 | 22.557 | 22.7551 | 22.954 | 23.1537 | 23.3542 | 23.5555 | 23.7576 | 23.9605 | 24.1641 | 24.3686 | 24.5738 | 24.7798 | 24.9866 | 25.1941 | 25.4024 | 25.6115 | 25.8214 | 26.032 | 26.2434 | 26.4556 | 26.6685 | 26.8821 | 27.0965 | 27.3117 | 27.5276 | 27.7443 | 27.9617 | 28.1798 | 28.3987 | 28.6183 | 28.8387 | 29.0598 | 29.2816 | 29.5041 | 29.7274 | 29.9514 | 30.1761 | 30.4015 | 30.6277 | 30.8545 | 31.0821 | 31.3104 | 31.5394 | 31.7691 | 31.9995 | 32.2306 | 32.4624 | 32.6949 | 32.9281 | 33.1619 | 33.3965 | 33.6318 | 33.8677 | 34.1044 | 34.3417 | 34.5797 | 34.8184 | 35.0577 | 35.2978 | 35.5385 | 35.7799 | 36.0219 | 36.2646 | 36.508 | 36.7521 | 36.9968 | 37.0063 | 37.0157 | 37.0252 | 37.0346 | 37.0441 | 37.0535 | 37.063 | 37.0724 | 37.0819 | 37.0913 | 37.1008 | 37.1102 | 37.1197 | 37.1291 | 37.1386 | 37.148 | 37.1575 | 37.1669 | 37.1763 | 37.1858 | 37.1952 | 37.2047 | 37.2141 | 37.2235 | 37.233 | 37.2424 | 37.2518 | 37.2613 | 37.2707 | 37.2801 | 37.2896 | 37.299 | 37.3084 | 37.3178 | 37.3273 | 37.3367 | 37.3461 | 37.3555 | 37.3649 | 37.3744 | 37.3838 | 37.3932 | 37.4026 | 37.412 | 37.4214 | 37.4308 | 37.4402 | 37.4496 | 37.459 | 37.4684 | 37.4778 | 37.4872 | 37.4966 | 37.506 | 37.5154 | 37.5248 | 37.5342 | 37.5436 | 37.553 | 37.5624 | 37.5718 | 37.5812 | 37.5905 | 37.5999 | 37.6093 | 37.6187 | 37.6281 | 37.6374 | 37.6468 | 37.6562 | 37.6655 | 37.6749 | 37.6843 | 37.6937 | 37.703
30 | 18.8197 | 19.0084 | 19.198 | 19.3884 | 19.5798 | 19.772 | 19.9652 | 20.1592 | 20.3541 | 20.5499 | 20.7465 | 20.9441 | 21.1425 | 21.3417 | 21.5418 | 21.7428 | 21.9446 | 22.1473 | 22.3508 | 22.5552 | 22.7604 | 22.9665 | 23.1734 | 23.3811 | 23.5896 | 23.799 | 24.0092 | 24.2203 | 24.4321 | 24.6448 | 24.8582 | 25.0725 | 25.2876 | 25.5035 | 25.7202 | 25.9376 | 26.1559 | 26.375 | 26.5949 | 26.8155 | 27.0369 | 27.2591 | 27.4821 | 27.7059 | 27.9304 | 28.1557 | 28.3818 | 28.6086 | 28.8362 | 29.0645 | 29.2936 | 29.5235 | 29.7541 | 29.9854 | 30.2175 | 30.4504 | 30.6839 | 30.9183 | 31.1533 | 31.3891 | 31.6256 | 31.8628 | 32.1008 | 32.3394 | 32.5788 | 32.8189 | 33.0598 | 33.3013 | 33.5435 | 33.7865 | 34.0301 | 34.2745 | 34.5195 | 34.7653 | 35.0117 | 35.2588 | 35.5067 | 35.7552 | 36.0044 | 36.2543 | 36.5048 | 36.7561 | 37.008 | 37.2606 | 37.5139 | 37.523 | 37.5322 | 37.5413 | 37.5505 | 37.5596 | 37.5688 | 37.5779 | 37.5871 | 37.5962 | 37.6054 | 37.6145 | 37.6237 | 37.6328 | 37.642 | 37.6511 | 37.6602 | 37.6694 | 37.6785 | 37.6877 | 37.6968 | 37.7059 | 37.7151 | 37.7242 | 37.7333 | 37.7425 | 37.7516 | 37.7607 | 37.7699 | 37.779 | 37.7881 | 37.7973 | 37.8064 | 37.8155 | 37.8246 | 37.8338 | 37.8429 | 37.852 | 37.8611 | 37.8702 | 37.8794 | 37.8885 | 37.8976 | 37.9067 | 37.9158 | 37.9249 | 37.934 | 37.9432 | 37.9523 | 37.9614 | 37.9705 | 37.9796 | 37.9887 | 37.9978 | 38.0069 | 38.016 | 38.0251 | 38.0342 | 38.0433 | 38.0524 | 38.0615 | 38.0706 | 38.0796 | 38.0887 | 38.0978 | 38.1069 | 38.116 | 38.1251 | 38.1342 | 38.1432 | 38.1523 | 38.1614 | 38.1705 | 38.1795 | 38.1886 | 38.1977
91 | 18.484 | 18.6824 | 18.8817 | 19.082 | 19.2833 | 19.4855 | 19.6887 | 19.8929 | 20.098 | 20.3041 | 20.5111 | 20.7191 | 20.928 | 21.1378 | 21.3486 | 21.5603 | 21.7729 | 21.9864 | 22.2008 | 22.4162 | 22.6324 | 22.8495 | 23.0676 | 23.2865 | 23.5063 | 23.727 | 23.9485 | 24.171 | 24.3943 | 24.6185 | 24.8435 | 25.0694 | 25.2962 | 25.5238 | 25.7522 | 25.9815 | 26.2117 | 26.4426 | 26.6744 | 26.9071 | 27.1405 | 27.3748 | 27.6099 | 27.8458 | 28.0825 | 28.32 | 28.5583 | 28.7974 | 29.0374 | 29.2781 | 29.5196 | 29.7618 | 30.0049 | 30.2487 | 30.4933 | 30.7387 | 30.9849 | 31.2318 | 31.4795 | 31.7279 | 31.9771 | 32.227 | 32.4777 | 32.7291 | 32.9813 | 33.2342 | 33.4879 | 33.7423 | 33.9974 | 34.2532 | 34.5098 | 34.767 | 35.025 | 35.2837 | 35.5432 | 35.8033 | 36.0642 | 36.3257 | 36.588 | 36.8509 | 37.1146 | 37.3789 | 37.644 | 37.9097 | 38.1761 | 38.1848 | 38.1936 | 38.2023 | 38.211 | 38.2197 | 38.2285 | 38.2372 | 38.2459 | 38.2546 | 38.2634 | 38.2721 | 38.2808 | 38.2895 | 38.2983 | 38.307 | 38.3157 | 38.3244 | 38.3331 | 38.3418 | 38.3506 | 38.3593 | 38.368 | 38.3767 | 38.3854 | 38.3941 | 38.4029 | 38.4116 | 38.4203 | 38.429 | 38.4377 | 38.4464 | 38.4551 | 38.4638 | 38.4725 | 38.4812 | 38.49 | 38.4987 | 38.5074 | 38.5161 | 38.5248 | 38.5335 | 38.5422 | 38.5509 | 38.5596 | 38.5683 | 38.577 | 38.5857 | 38.5944 | 38.603 | 38.6117 | 38.6204 | 38.6291 | 38.6378 | 38.6465 | 38.6552 | 38.6639 | 38.6726 | 38.6812 | 38.6899 | 38.6986 | 38.7073 | 38.716 | 38.7246 | 38.7333 | 38.742 | 38.7507 | 38.7593 | 38.768 | 38.7767 | 38.7854 | 38.794 | 38.8027 | 38.8114 | 38.82 | 38.8287
182.5 | 18.2205 | 18.4247 | 18.63 | 18.8362 | 19.0435 | 19.2518 | 19.4611 | 19.6714 | 19.8827 | 20.095 | 20.3083 | 20.5226 | 20.7379 | 20.9541 | 21.1713 | 21.3895 | 21.6086 | 21.8286 | 22.0497 | 22.2716 | 22.4946 | 22.7184 | 22.9432 | 23.1689 | 23.3955 | 23.623 | 23.8514 | 24.0808 | 24.311 | 24.5422 | 24.7742 | 25.0071 | 25.2409 | 25.4756 | 25.7112 | 25.9476 | 26.1849 | 26.423 | 26.6621 | 26.9019 | 27.1426 | 27.3842 | 27.6266 | 27.8698 | 28.1138 | 28.3587 | 28.6044 | 28.8509 | 29.0983 | 29.3464 | 29.5954 | 29.8451 | 30.0957 | 30.347 | 30.5991 | 30.8521 | 31.1058 | 31.3603 | 31.6155 | 31.8715 | 32.1283 | 32.3859 | 32.6442 | 32.9033 | 33.1632 | 33.4237 | 33.6851 | 33.9471 | 34.21 | 34.4735 | 34.7378 | 35.0028 | 35.2686 | 35.535 | 35.8022 | 36.0701 | 36.3388 | 36.6081 | 36.8782 | 37.1489 | 37.4204 | 37.6926 | 37.9654 | 38.239 | 38.5133 | 38.5218 | 38.5303 | 38.5388 | 38.5473 | 38.5557 | 38.5642 | 38.5727 | 38.5812 | 38.5897 | 38.5982 | 38.6067 | 38.6152 | 38.6237 | 38.6322 | 38.6407 | 38.6492 | 38.6577 | 38.6662 | 38.6747 | 38.6831 | 38.6916 | 38.7001 | 38.7086 | 38.7171 | 38.7256 | 38.7341 | 38.7426 | 38.751 | 38.7595 | 38.768 | 38.7765 | 38.785 | 38.7934 | 38.8019 | 38.8104 | 38.8189 | 38.8274 | 38.8358 | 38.8443 | 38.8528 | 38.8613 | 38.8697 | 38.8782 | 38.8867 | 38.8952 | 38.9036 | 38.9121 | 38.9206 | 38.929 | 38.9375 | 38.946 | 38.9544 | 38.9629 | 38.9714 | 38.9798 | 38.9883 | 38.9968 | 39.0052 | 39.0137 | 39.0221 | 39.0306 | 39.039 | 39.0475 | 39.0559 | 39.0644 | 39.0729 | 39.0813 | 39.0898 | 39.0982 | 39.1066 | 39.1151 | 39.1235 | 39.132 | 39.1404 | 39.1489
365 | 17.933 | 18.1428 | 18.3538 | 18.5658 | 18.7788 | 18.993 | 19.2082 | 19.4244 | 19.6417 | 19.8601 | 20.0794 | 20.2998 | 20.5212 | 20.7436 | 20.9671 | 21.1915 | 21.4169 | 21.6434 | 21.8708 | 22.0992 | 22.3285 | 22.5588 | 22.7901 | 23.0224 | 23.2556 | 23.4897 | 23.7248 | 23.9608 | 24.1977 | 24.4356 | 24.6744 | 24.9141 | 25.1547 | 25.3962 | 25.6386 | 25.8819 | 26.1261 | 26.3712 | 26.6171 | 26.864 | 27.1117 | 27.3602 | 27.6096 | 27.8599 | 28.111 | 28.363 | 28.6158 | 28.8694 | 29.1239 | 29.3792 | 29.6353 | 29.8922 | 30.15 | 30.4085 | 30.6679 | 30.928 | 31.189 | 31.4508 | 31.7133 | 31.9766 | 32.2407 | 32.5056 | 32.7712 | 33.0376 | 33.3048 | 33.5728 | 33.8414 | 34.1109 | 34.3811 | 34.652 | 34.9237 | 35.1961 | 35.4693 | 35.7432 | 36.0178 | 36.2931 | 36.5692 | 36.846 | 37.1235 | 37.4017 | 37.6807 | 37.9603 | 38.2406 | 38.5217 | 38.8034 | 38.8117 | 38.82 | 38.8283 | 38.8366 | 38.8449 | 38.8532 | 38.8615 | 38.8697 | 38.878 | 38.8863 | 38.8946 | 38.9029 | 38.9112 | 38.9195 | 38.9278 | 38.936 | 38.9443 | 38.9526 | 38.9609 | 38.9692 | 38.9775 | 38.9858 | 38.994 | 39.0023 | 39.0106 | 39.0189 | 39.0272 | 39.0355 | 39.0437 | 39.052 | 39.0603 | 39.0686 | 39.0769 | 39.0851 | 39.0934 | 39.1017 | 39.11 | 39.1182 | 39.1265 | 39.1348 | 39.1431 | 39.1513 | 39.1596 | 39.1679 | 39.1761 | 39.1844 | 39.1927 | 39.2009 | 39.2092 | 39.2175 | 39.2257 | 39.234 | 39.2423 | 39.2505 | 39.2588 | 39.267 | 39.2753 | 39.2836 | 39.2918 | 39.3001 | 39.3083 | 39.3166 | 39.3248 | 39.3331 | 39.3414 | 39.3496 | 39.3579 | 39.3661 | 39.3744 | 39.3826 | 39.3908 | 39.3991 | 39.4073 | 39.4156 | 39.4238
730 | 17.6294 | 17.8447 | 18.0612 | 18.2788 | 18.4975 | 18.7173 | 18.9382 | 19.1603 | 19.3834 | 19.6075 | 19.8328 | 20.0591 | 20.2865 | 20.5149 | 20.7444 | 20.9749 | 21.2065 | 21.439 | 21.6726 | 21.9072 | 22.1428 | 22.3794 | 22.617 | 22.8556 | 23.0952 | 23.3357 | 23.5772 | 23.8197 | 24.0631 | 24.3075 | 24.5528 | 24.7991 | 25.0463 | 25.2944 | 25.5434 | 25.7934 | 26.0442 | 26.296 | 26.5486 | 26.8022 | 27.0566 | 27.3119 | 27.5681 | 27.8252 | 28.0831 | 28.3419 | 28.6015 | 28.862 | 29.1234 | 29.3855 | 29.6486 | 29.9124 | 30.1771 | 30.4426 | 30.7089 | 30.976 | 31.2439 | 31.5126 | 31.7822 | 32.0525 | 32.3236 | 32.5955 | 32.8681 | 33.1416 | 33.4158 | 33.6908 | 33.9665 | 34.243 | 34.5203 | 34.7983 | 35.0771 | 35.3566 | 35.6369 | 35.9179 | 36.1996 | 36.482 | 36.7652 | 37.0491 | 37.3338 | 37.6191 | 37.9052 | 38.192 | 38.4794 | 38.7676 | 39.0565 | 39.0646 | 39.0727 | 39.0808 | 39.0889 | 39.0971 | 39.1052 | 39.1133 | 39.1214 | 39.1295 | 39.1376 | 39.1457 | 39.1538 | 39.1619 | 39.17 | 39.1781 | 39.1862 | 39.1943 | 39.2024 | 39.2105 | 39.2186 | 39.2267 | 39.2348 | 39.2429 | 39.251 | 39.2591 | 39.2672 | 39.2753 | 39.2834 | 39.2915 | 39.2996 | 39.3077 | 39.3158 | 39.3239 | 39.332 | 39.3401 | 39.3482 | 39.3563 | 39.3644 | 39.3724 | 39.3805 | 39.3886 | 39.3967 | 39.4048 | 39.4129 | 39.421 | 39.4291 | 39.4372 | 39.4452 | 39.4533 | 39.4614 | 39.4695 | 39.4776 | 39.4857 | 39.4937 | 39.5018 | 39.5099 | 39.518 | 39.5261 | 39.5341 | 39.5422 | 39.5503 | 39.5584 | 39.5664 | 39.5745 | 39.5826 | 39.5907 | 39.5987 | 39.6068 | 39.6149 | 39.6229 | 39.631 | 39.6391 | 39.6471 | 39.6552 | 39.6633
1825 | 17.2149 | 17.4372 | 17.6607 | 17.8854 | 18.1113 | 18.3384 | 18.5666 | 18.796 | 19.0265 | 19.2581 | 19.4909 | 19.7247 | 19.9597 | 20.1958 | 20.433 | 20.6712 | 20.9106 | 21.151 | 21.3925 | 21.635 | 21.8785 | 22.1231 | 22.3688 | 22.6154 | 22.8631 | 23.1117 | 23.3614 | 23.6121 | 23.8637 | 24.1164 | 24.37 | 24.6245 | 24.8801 | 25.1366 | 25.394 | 25.6523 | 25.9116 | 26.1719 | 26.433 | 26.6951 | 26.958 | 27.2219 | 27.4867 | 27.7523 | 28.0188 | 28.2862 | 28.5545 | 28.8237 | 29.0937 | 29.3645 | 29.6362 | 29.9088 | 30.1822 | 30.4564 | 30.7315 | 31.0073 | 31.284 | 31.5615 | 31.8398 | 32.119 | 32.3989 | 32.6796 | 32.9611 | 33.2434 | 33.5264 | 33.8103 | 34.0949 | 34.3802 | 34.6664 | 34.9533 | 35.2409 | 35.5293 | 35.8185 | 36.1084 | 36.399 | 36.6904 | 36.9825 | 37.2753 | 37.5689 | 37.8631 | 38.1581 | 38.4538 | 38.7502 | 39.0474 | 39.3452 | 39.3531 | 39.361 | 39.3689 | 39.3767 | 39.3846 | 39.3925 | 39.4004 | 39.4083 | 39.4162 | 39.4241 | 39.432 | 39.4399 | 39.4477 | 39.4556 | 39.4635 | 39.4714 | 39.4793 | 39.4872 | 39.4951 | 39.503 | 39.5108 | 39.5187 | 39.5266 | 39.5345 | 39.5424 | 39.5503 | 39.5581 | 39.566 | 39.5739 | 39.5818 | 39.5897 | 39.5976 | 39.6054 | 39.6133 | 39.6212 | 39.6291 | 39.637 | 39.6448 | 39.6527 | 39.6606 | 39.6685 | 39.6763 | 39.6842 | 39.6921 | 39.7 | 39.7078 | 39.7157 | 39.7236 | 39.7315 | 39.7393 | 39.7472 | 39.7551 | 39.7629 | 39.7708 | 39.7787 | 39.7866 | 39.7944 | 39.8023 | 39.8101 | 39.818 | 39.8259 | 39.8337 | 39.8416 | 39.8495 | 39.8573 | 39.8652 | 39.873 | 39.8809 | 39.8888 | 39.8966 | 39.9045 | 39.9123 | 39.9202 | 39.928 | 39.9359
3650 | 16.8975 | 17.125 | 17.3537 | 17.5836 | 17.8147 | 18.047 | 18.2806 | 18.5153 | 18.7512 | 18.9883 | 19.2265 | 19.4659 | 19.7064 | 19.9481 | 20.1908 | 20.4347 | 20.6797 | 20.9258 | 21.173 | 21.4213 | 21.6706 | 21.9211 | 22.1725 | 22.425 | 22.6786 | 22.9331 | 23.1887 | 23.4454 | 23.703 | 23.9616 | 24.2212 | 24.4818 | 24.7434 | 25.0059 | 25.2694 | 25.5339 | 25.7993 | 26.0656 | 26.3329 | 26.6011 | 26.8702 | 27.1402 | 27.4112 | 27.683 | 27.9558 | 28.2294 | 28.5039 | 28.7793 | 29.0555 | 29.3326 | 29.6106 | 29.8894 | 30.1691 | 30.4496 | 30.7309 | 31.0131 | 31.2961 | 31.5799 | 31.8645 | 32.1499 | 32.4362 | 32.7232 | 33.011 | 33.2997 | 33.5891 | 33.8792 | 34.1702 | 34.4619 | 34.7544 | 35.0477 | 35.3417 | 35.6364 | 35.932 | 36.2282 | 36.5252 | 36.823 | 37.1214 | 37.4206 | 37.7206 | 38.0212 | 38.3226 | 38.6247 | 38.9275 | 39.231 | 39.5352 | 39.5429 | 39.5506 | 39.5584 | 39.5661 | 39.5739 | 39.5816 | 39.5894 | 39.5971 | 39.6049 | 39.6126 | 39.6203 | 39.6281 | 39.6358 | 39.6436 | 39.6513 | 39.6591 | 39.6668 | 39.6745 | 39.6823 | 39.69 | 39.6978 | 39.7055 | 39.7133 | 39.721 | 39.7287 | 39.7365 | 39.7442 | 39.752 | 39.7597 | 39.7674 | 39.7752 | 39.7829 | 39.7906 | 39.7984 | 39.8061 | 39.8138 | 39.8216 | 39.8293 | 39.8371 | 39.8448 | 39.8525 | 39.8603 | 39.868 | 39.8757 | 39.8834 | 39.8912 | 39.8989 | 39.9066 | 39.9144 | 39.9221 | 39.9298 | 39.9375 | 39.9453 | 39.953 | 39.9607 | 39.9685 | 39.9762 | 39.9839 | 39.9916 | 39.9993 | 40.0071 | 40.0148 | 40.0225 | 40.0302 | 40.0379 | 40.0457 | 40.0534 | 40.0611 | 40.0688 | 40.0765 | 40.0842 | 40.092 | 40.0997 | 40.1074 | 40.1151

## rho Derivatives
Time | Annulus
days | 50 | 100 | 150 | 200 | 250 | 300 | 350 | 400 | 450 | 500 | 550 | 600 | 650 | 700 | 750 | 800 | 850 | 900 | 950 | 1000 | 1050 | 1100 | 1150 | 1200 | 1250 | 1300 | 1350 | 1400 | 1450 | 1500 | 1550 | 1600 | 1650 | 1700 | 1750 | 1800 | 1850 | 1900 | 1950 | 2000 | 2050 | 2100 | 2150 | 2200 | 2250 | 2300 | 2350 | 2400 | 2450 | 2500 | 2550 | 2600 | 2650 | 2700 | 2750 | 2800 | 2850 | 2900 | 2950 | 3000 | 3050 | 3100 | 3150 | 3200 | 3250 | 3300 | 3350 | 3400 | 3450 | 3500 | 3550 | 3600 | 3650 | 3700 | 3750 | 3800 | 3850 | 3900 | 3950 | 4000 | 4050 | 4100 | 4150 | 4200 | 4250 | 4300 | 4350 | 4400 | 4450 | 4500 | 4550 | 4600 | 4650 | 4700 | 4750 | 4800 | 4850 | 4900 | 4950 | 5000 | 5050 | 5100 | 5150 | 5200 | 5250 | 5300 | 5350 | 5400 | 5450 | 5500 | 5550 | 5600 | 5650 | 5700 | 5750 | 5800 | 5850 | 5900 | 5950 | 6000 | 6050 | 6100 | 6150 | 6200 | 6250 | 6300 | 6350 | 6400 | 6450 | 6500 | 6550 | 6600 | 6650 | 6700 | 6750 | 6800 | 6850 | 6900 | 6950 | 7000 | 7050 | 7100 | 7150 | 7200 | 7250 | 7300 | 7350 | 7400 | 7450 | 7500 | 7550 | 7600 | 7650 | 7700 | 7750 | 7800 | 7850 | 7900 | 7950
7 | 0.028626 | 0.02381 | 0.019248 | 0.014916 | 0.010791 | 0.0068458 | 0.0030577 | -0.00056293 | -0.00394 | -0.007224 | -0.010432 | -0.013563 | -0.01662 | -0.0196 | -0.022506 | -0.025338 | -0.028095 | -0.030779 | -0.033389 | -0.035926 | -0.03839 | -0.040782 | -0.043102 | -0.04535 | -0.047528 | -0.049634 | -0.051669 | -0.053635 | -0.055531 | -0.057357 | -0.059114 | -0.060802 | -0.062422 | -0.063975 | -0.065459 | -0.066876 | -0.068226 | -0.06951 | -0.070728 | -0.071879 | -0.072965 | -0.073987 | -0.074943 | -0.075848 | -0.076758 | -0.077615 | -0.078411 | -0.079147 | -0.079823 | -0.080441 | -0.081001 | -0.081504 | -0.081952 | -0.082345 | -0.082683 | -0.082969 | -0.083202 | -0.083384 | -0.083516 | -0.083599 | -0.083633 | -0.083619 | -0.083558 | -0.083452 | -0.083301 | -0.083106 | -0.082868 | -0.082587 | -0.082266 | -0.081904 | -0.081503 | -0.081063 | -0.080586 | -0.080072 | -0.079522 | -0.078937 | -0.078319 | -0.077667 | -0.076984 | -0.076269 | -0.075524 | -0.074749 | -0.073946 | -0.073116 | -0.099427 | -0.096544 | -0.093742 | -0.09102 | -0.088377 | -0.085813 | -0.083325 | -0.080913 | -0.078574 | -0.076309 | -0.074114 | -0.071988 | -0.069938 | -0.067999 | -0.066121 | -0.064296 | -0.062523 | -0.060799 | -0.059125 | -0.057499 | -0.05592 | -0.054386 | -0.052896 | -0.05145 | -0.050046 | -0.048683 | -0.04736 | -0.046076 | -0.044829 | -0.043619 | -0.042445 | -0.041305 | -0.040199 | -0.039125 | -0.038084 | -0.037073 | -0.036093 | -0.035141 | -0.034218 | -0.033323 | -0.032454 | -0.031612 | -0.030795 | -0.030003 | -0.029234 | -0.028489 | -0.027767 | -0.027068 | -0.026389 | -0.025732 | -0.025095 | -0.024479 | -0.023882 | -0.023304 | -0.022744 | -0.022203 | -0.02168 | -0.021173 | -0.020684 | -0.020212 | -0.019755 | -0.019315 | -0.01889 | -0.01848 | -0.018085 | -0.017704 | -0.017338 | -0.016987 | -0.016648 | -0.016324 | -0.016 | -0.015649 | -0.015303 | -0.014966 | -0.014637
15 | 0.029834 | 0.025548 | 0.021492 | 0.017642 | 0.013976 | 0.010471 | 0.0071047 | 0.0038827 | 0.00086777 | -0.0020647 | -0.0049288 | -0.0077253 | -0.010455 | -0.013117 | -0.015714 | -0.018246 | -0.020713 | -0.023116 | -0.025456 | -0.027732 | -0.029947 | -0.032099 | -0.034191 | -0.036223 | -0.038194 | -0.040106 | -0.04196 | -0.043755 | -0.045494 | -0.047175 | -0.0488 | -0.05037 | -0.051885 | -0.053345 | -0.054752 | -0.056105 | -0.057406 | -0.058655 | -0.059852 | -0.060999 | -0.062096 | -0.063143 | -0.064141 | -0.065091 | -0.065996 | -0.066886 | -0.067737 | -0.068541 | -0.069297 | -0.070007 | -0.070671 | -0.071289 | -0.071863 | -0.072391 | -0.072877 | -0.073318 | -0.073717 | -0.074074 | -0.074388 | -0.074662 | -0.074895 | -0.075088 | -0.075241 | -0.075355 | -0.075431 | -0.075468 | -0.075468 | -0.075432 | -0.075358 | -0.075249 | -0.075105 | -0.074926 | -0.074713 | -0.074466 | -0.074185 | -0.073873 | -0.073528 | -0.073151 | -0.072744 | -0.072306 | -0.071838 | -0.07134 | -0.070814 | -0.07026 | -0.097232 | -0.094891 | -0.092597 | -0.09035 | -0.08815 | -0.085998 | -0.083895 | -0.081839 | -0.079833 | -0.077874 | -0.075963 | -0.074099 | -0.072288 | -0.070552 | -0.06886 | -0.067208 | -0.065595 | -0.064021 | -0.062484 | -0.060984 | -0.059521 | -0.058095 | -0.056703 | -0.055346 | -0.054024 | -0.052734 | -0.051477 | -0.050252 | -0.049059 | -0.047896 | -0.046762 | -0.045658 | -0.044583 | -0.043535 | -0.042515 | -0.041521 | -0.040553 | -0.03961 | -0.038692 | -0.037798 | -0.036928 | -0.036081 | -0.035255 | -0.034452 | -0.03367 | -0.032909 | -0.032168 | -0.031446 | -0.030744 | -0.030061 | -0.029396 | -0.028749 | -0.028119 | -0.027507 | -0.026911 | -0.026331 | -0.025768 | -0.025219 | -0.024686 | -0.024168 | -0.023664 | -0.023174 | -0.022698 | -0.022236 | -0.021787 | -0.02135 | -0.020927 | -0.020515 | -0.020116 | -0.019729 | -0.019353 | -0.018989 | -0.018635 | -0.018293 | -0.017961
30 | 0.030741 | 0.026824 | 0.023119 | 0.019606 | 0.016262 | 0.013066 | 0.0099958 | 0.0070557 | 0.0042996 | 0.0016187 | -0.00099973 | -0.0035563 | -0.0060518 | -0.0084869 | -0.010862 | -0.013179 | -0.015437 | -0.017638 | -0.019782 | -0.02187 | -0.023902 | -0.02588 | -0.027804 | -0.029675 | -0.031493 | -0.03326 | -0.034975 | -0.03664 | -0.038256 | -0.039823 | -0.041341 | -0.042812 | -0.044237 | -0.045615 | -0.046948 | -0.048236 | -0.049481 | -0.050683 | -0.051842 | -0.052959 | -0.054035 | -0.055071 | -0.056068 | -0.057026 | -0.057946 | -0.05883 | -0.059691 | -0.060515 | -0.0613 | -0.062046 | -0.062754 | -0.063424 | -0.064056 | -0.064651 | -0.065209 | -0.065731 | -0.066216 | -0.066665 | -0.067079 | -0.067457 | -0.067801 | -0.06811 | -0.068386 | -0.068627 | -0.068835 | -0.06901 | -0.069153 | -0.069263 | -0.069341 | -0.069387 | -0.069402 | -0.069387 | -0.06934 | -0.069264 | -0.069158 | -0.069022 | -0.068857 | -0.068663 | -0.068441 | -0.068191 | -0.067913 | -0.067608 | -0.067275 | -0.066916 | -0.093937 | -0.092017 | -0.090122 | -0.088254 | -0.086413 | -0.084602 | -0.08282 | -0.081069 | -0.079349 | -0.077661 | -0.076004 | -0.07438 | -0.07279 | -0.071249 | -0.069739 | -0.068259 | -0.066808 | -0.065386 | -0.063993 | -0.062629 | -0.061294 | -0.059987 | -0.058708 | -0.057457 | -0.056233 | -0.055036 | -0.053865 | -0.052721 | -0.051602 | -0.050509 | -0.04944 | -0.048395 | -0.047375 | -0.046378 | -0.045404 | -0.044452 | -0.043523 | -0.042615 | -0.041728 | -0.040862 | -0.040016 | -0.039191 | -0.038384 | -0.037597 | -0.036828 | -0.036078 | -0.035345 | -0.03463 | -0.033932 | -0.03325 | -0.032585 | -0.031935 | -0.031301 | -0.030683 | -0.030079 | -0.02949 | -0.028915 | -0.028353 | -0.027806 | -0.027271 | -0.02675 | -0.026241 | -0.025745 | -0.025261 | -0.024788 | -0.024328 | -0.023878 | -0.02344 | -0.023013 | -0.022596 | -0.022189 | -0.021793 | -0.021407 | -0.02103 | -0.020663
91 | 0.031924 | 0.028448 | 0.025166 | 0.022057 | 0.019101 | 0.016278 | 0.013568 | 0.010971 | 0.0085329 | 0.0061615 | 0.0038455 | 0.0015842 | -0.00062328 | -0.0027777 | -0.0048798 | -0.0069304 | -0.0089304 | -0.01088 | -0.012781 | -0.014634 | -0.016439 | -0.018198 | -0.019911 | -0.021578 | -0.023201 | -0.024781 | -0.026318 | -0.027813 | -0.029268 | -0.030681 | -0.032055 | -0.033391 | -0.034689 | -0.035949 | -0.037173 | -0.038362 | -0.039516 | -0.040636 | -0.041723 | -0.042777 | -0.0438 | -0.044792 | -0.045754 | -0.046688 | -0.047592 | -0.04847 | -0.04932 | -0.05014 | -0.05093 | -0.051689 | -0.052419 | -0.053118 | -0.053788 | -0.054428 | -0.05504 | -0.055622 | -0.056175 | -0.056701 | -0.057197 | -0.057666 | -0.058107 | -0.058521 | -0.058907 | -0.059266 | -0.059598 | -0.059903 | -0.060182 | -0.060434 | -0.060661 | -0.060862 | -0.061037 | -0.061187 | -0.061312 | -0.061412 | -0.061488 | -0.061539 | -0.061566 | -0.061569 | -0.061548 | -0.061504 | -0.061436 | -0.061345 | -0.061232 | -0.061096 | -0.08758 | -0.086181 | -0.084789 | -0.083407 | -0.082034 | -0.080673 | -0.079323 | -0.077986 | -0.076663 | -0.075354 | -0.074059 | -0.072781 | -0.071519 | -0.07028 | -0.069058 | -0.067852 | -0.066664 | -0.065492 | -0.064337 | -0.0632 | -0.062081 | -0.060979 | -0.059895 | -0.058829 | -0.05778 | -0.056749 | -0.055736 | -0.054741 | -0.053763 | -0.052803 | -0.05186 | -0.050933 | -0.050024 | -0.049132 | -0.048256 | -0.047397 | -0.046554 | -0.045726 | -0.044915 | -0.044119 | -0.043338 | -0.042573 | -0.041822 | -0.041086 | -0.040364 | -0.039657 | -0.038963 | -0.038283 | -0.037617 | -0.036964 | -0.036323 | -0.035696 | -0.035081 | -0.034478 | -0.033887 | -0.033309 | -0.032742 | -0.032186 | -0.031641 | -0.031108 | -0.030585 | -0.030073 | -0.029571 | -0.029079 | -0.028598 | -0.028126 | -0.027664 | -0.027211 | -0.026767 | -0.026333 | -0.025907 | -0.02549 | -0.025081 | -0.024681 | -0.024289
182.5 | 0.032539 | 0.029275 | 0.026197 | 0.023283 | 0.020516 | 0.017874 | 0.015338 | 0.012908 | 0.010627 | 0.0084083 | 0.0062413 | 0.0041255 | 0.0020601 | 4.4147e-05 | -0.001923 | -0.0038423 | -0.0057144 | -0.0075403 | -0.0093207 | -0.011056 | -0.012748 | -0.014397 | -0.016004 | -0.017569 | -0.019094 | -0.020578 | -0.022024 | -0.023432 | -0.024802 | -0.026136 | -0.027434 | -0.028698 | -0.029927 | -0.031123 | -0.032286 | -0.033418 | -0.034519 | -0.035591 | -0.036632 | -0.037646 | -0.038632 | -0.039591 | -0.040524 | -0.041433 | -0.042316 | -0.043177 | -0.044014 | -0.044825 | -0.045605 | -0.046359 | -0.047086 | -0.047787 | -0.048462 | -0.049111 | -0.049734 | -0.050332 | -0.050904 | -0.051451 | -0.051973 | -0.052471 | -0.052944 | -0.053392 | -0.053816 | -0.054216 | -0.054593 | -0.054946 | -0.055275 | -0.055581 | -0.055864 | -0.056124 | -0.056362 | -0.056577 | -0.05677 | -0.056941 | -0.05709 | -0.057217 | -0.057323 | -0.057408 | -0.057471 | -0.057514 | -0.057536 | -0.057537 | -0.057518 | -0.057479 | -0.083444 | -0.082287 | -0.081134 | -0.079984 | -0.078839 | -0.0777 | -0.076566 | -0.075438 | -0.074319 | -0.073207 | -0.072103 | -0.071009 | -0.069925 | -0.068854 | -0.067795 | -0.066746 | -0.065708 | -0.064681 | -0.063666 | -0.062664 | -0.061673 | -0.060695 | -0.05973 | -0.058777 | -0.057837 | -0.056911 | -0.055998 | -0.055098 | -0.054211 | -0.053337 | -0.052477 | -0.05163 | -0.050797 | -0.049976 | -0.049169 | -0.048374 | -0.047593 | -0.046824 | -0.046068 | -0.045325 | -0.044594 | -0.043876 | -0.04317 | -0.042476 | -0.041794 | -0.041123 | -0.040465 | -0.039818 | -0.039182 | -0.038558 | -0.037944 | -0.037342 | -0.03675 | -0.036169 | -0.035598 | -0.035038 | -0.034487 | -0.033947 | -0.033416 | -0.032895 | -0.032383 | -0.031881 | -0.031388 | -0.030904 | -0.030428 | -0.029962 | -0.029504 | -0.029054 | -0.028613 | -0.02818 | -0.027754 | -0.027337 | -0.026927 | -0.026525 | -0.026131
365 | 0.033077 | 0.029989 | 0.02708 | 0.02433 | 0.021719 | 0.019229 | 0.016839 | 0.01455 | 0.0124 | 0.01031 | 0.0082686 | 0.0062755 | 0.0043299 | 0.0024309 | 0.00057767 | -0.0012305 | -0.0029946 | -0.0047152 | -0.0063934 | -0.0080298 | -0.0096253 | -0.011181 | -0.012697 | -0.014175 | -0.015615 | -0.017018 | -0.018385 | -0.019718 | -0.021015 | -0.02228 | -0.023511 | -0.024711 | -0.02588 | -0.027018 | -0.028127 | -0.029207 | -0.03026 | -0.031285 | -0.032285 | -0.033259 | -0.034209 | -0.035134 | -0.036037 | -0.036918 | -0.037778 | -0.038617 | -0.039437 | -0.040235 | -0.041002 | -0.041745 | -0.042465 | -0.04316 | -0.043833 | -0.044482 | -0.045108 | -0.045711 | -0.046291 | -0.046849 | -0.047385 | -0.047898 | -0.04839 | -0.048859 | -0.049307 | -0.049734 | -0.050139 | -0.050523 | -0.050886 | -0.051229 | -0.051551 | -0.051852 | -0.052133 | -0.052394 | -0.052635 | -0.052857 | -0.053059 | -0.053241 | -0.053405 | -0.053549 | -0.053675 | -0.053781 | -0.05387 | -0.05394 | -0.053992 | -0.054026 | -0.079429 | -0.078464 | -0.0775 | -0.076536 | -0.075575 | -0.074615 | -0.073657 | -0.072703 | -0.071753 | -0.070806 | -0.069864 | -0.068927 | -0.067996 | -0.067073 | -0.066156 | -0.065246 | -0.064342 | -0.063446 | -0.062558 | -0.061677 | -0.060805 | -0.059941 | -0.059086 | -0.05824 | -0.057403 | -0.056575 | -0.055757 | -0.054949 | -0.05415 | -0.053361 | -0.052582 | -0.051813 | -0.051054 | -0.050306 | -0.049567 | -0.048838 | -0.04812 | -0.047412 | -0.046714 | -0.046026 | -0.045348 | -0.04468 | -0.044021 | -0.043373 | -0.042735 | -0.042106 | -0.041487 | -0.040877 | -0.040277 | -0.039686 | -0.039105 | -0.038532 | -0.037969 | -0.037415 | -0.03687 | -0.036333 | -0.035805 | -0.035286 | -0.034775 | -0.034272 | -0.033778 | -0.033291 | -0.032813 | -0.032343 | -0.03188 | -0.031425 | -0.030977 | -0.030537 | -0.030105 | -0.029679 | -0.029261 | -0.02885 | -0.028445 | -0.028047 | -0.027656
730 | 0.033552 | 0.030614 | 0.027848 | 0.025236 | 0.022759 | 0.020397 | 0.018132 | 0.015963 | 0.013927 | 0.011946 | 0.010013 | 0.0081249 | 0.006282 | 0.0044834 | 0.002728 | 0.0010153 | -0.00065579 | -0.0022859 | -0.003876 | -0.0054268 | -0.0069391 | -0.0084138 | -0.0098517 | -0.011254 | -0.01262 | -0.013953 | -0.015251 | -0.016517 | -0.017751 | -0.018954 | -0.020127 | -0.02127 | -0.022385 | -0.023472 | -0.024532 | -0.025565 | -0.026573 | -0.027557 | -0.028517 | -0.029454 | -0.030368 | -0.031262 | -0.032135 | -0.032988 | -0.033823 | -0.034639 | -0.035438 | -0.03622 | -0.036974 | -0.037703 | -0.03841 | -0.039097 | -0.039762 | -0.040406 | -0.041029 | -0.041632 | -0.042214 | -0.042775 | -0.043317 | -0.043838 | -0.04434 | -0.044822 | -0.045284 | -0.045727 | -0.046151 | -0.046555 | -0.046941 | -0.047308 | -0.047656 | -0.047986 | -0.048298 | -0.048592 | -0.048868 | -0.049126 | -0.049366 | -0.049589 | -0.049795 | -0.049983 | -0.050155 | -0.05031 | -0.050448 | -0.05057 | -0.050675 | -0.050764 | -0.075608 | -0.074795 | -0.073981 | -0.073166 | -0.072352 | -0.071538 | -0.070725 | -0.069912 | -0.069101 | -0.068292 | -0.067486 | -0.066681 | -0.06588 | -0.065083 | -0.064289 | -0.0635 | -0.062714 | -0.061933 | -0.061157 | -0.060386 | -0.059619 | -0.058859 | -0.058104 | -0.057355 | -0.056613 | -0.055876 | -0.055147 | -0.054424 | -0.053708 | -0.053 | -0.052298 | -0.051604 | -0.050917 | -0.050238 | -0.049567 | -0.048903 | -0.048247 | -0.047598 | -0.046958 | -0.046325 | -0.0457 | -0.045084 | -0.044475 | -0.043874 | -0.04328 | -0.042695 | -0.042117 | -0.041548 | -0.040986 | -0.040432 | -0.039885 | -0.039346 | -0.038815 | -0.038291 | -0.037774 | -0.037265 | -0.036763 | -0.036269 | -0.035782 | -0.035302 | -0.034828 | -0.034362 | -0.033903 | -0.033451 | -0.033005 | -0.032566 | -0.032134 | -0.031708 | -0.031288 | -0.030875 | -0.030468 | -0.030068 | -0.029673 | -0.029284 | -0.028902
1825 | 0.034102 | 0.031329 | 0.028723 | 0.026265 | 0.023936 | 0.021717 | 0.019591 | 0.017555 | 0.015646 | 0.013789 | 0.011976 | 0.010206 | 0.0084788 | 0.0067928 | 0.0051474 | 0.0035419 | 0.0019754 | 0.00044713 | -0.0010437 | -0.0024979 | -0.0039163 | -0.0052997 | -0.0066489 | -0.0079647 | -0.009248 | -0.010499 | -0.01172 | -0.01291 | -0.014071 | -0.015204 | -0.016309 | -0.017386 | -0.018438 | -0.019465 | -0.020466 | -0.021445 | -0.0224 | -0.023333 | -0.024245 | -0.025137 | -0.026009 | -0.026862 | -0.027697 | -0.028515 | -0.029316 | -0.030102 | -0.030873 | -0.03163 | -0.032364 | -0.033073 | -0.033762 | -0.034432 | -0.035084 | -0.035717 | -0.036331 | -0.036927 | -0.037505 | -0.038065 | -0.038606 | -0.039131 | -0.039637 | -0.040126 | -0.040598 | -0.041052 | -0.04149 | -0.041911 | -0.042315 | -0.042702 | -0.043073 | -0.043428 | -0.043767 | -0.044089 | -0.044396 | -0.044688 | -0.044963 | -0.045224 | -0.045469 | -0.045699 | -0.045914 | -0.046115 | -0.0463 | -0.046472 | -0.046629 | -0.046772 | -0.070917 | -0.070258 | -0.069597 | -0.068936 | -0.068274 | -0.067611 | -0.066948 | -0.066284 | -0.06562 | -0.064957 | -0.064294 | -0.063632 | -0.062971 | -0.062311 | -0.061653 | -0.060997 | -0.060342 | -0.05969 | -0.05904 | -0.058392 | -0.057747 | -0.057105 | -0.056465 | -0.05583 | -0.055198 | -0.054569 | -0.053944 | -0.053324 | -0.052707 | -0.052095 | -0.051488 | -0.050885 | -0.050287 | -0.049694 | -0.049106 | -0.048523 | -0.047945 | -0.047372 | -0.046805 | -0.046244 | -0.045688 | -0.045137 | -0.044593 | -0.044053 | -0.04352 | -0.042992 | -0.042471 | -0.041954 | -0.041444 | -0.04094 | -0.040441 | -0.039948 | -0.039461 | -0.03898 | -0.038505 | -0.038035 | -0.037571 | -0.037113 | -0.036661 | -0.036214 | -0.035773 | -0.035337 | -0.034907 | -0.034483 | -0.034064 | -0.033651 | -0.033243 | -0.03284 | -0.032443 | -0.03205 | -0.031664 | -0.031282 | -0.030905 | -0.030534 | -0.030168
3650 | 0.034468 | 0.031801 | 0.029298 | 0.026938 | 0.024705 | 0.022579 | 0.020542 | 0.018592 | 0.016765 | 0.014988 | 0.013254 | 0.011561 | 0.0099082 | 0.0082953 | 0.0067213 | 0.0051855 | 0.0036871 | 0.0022252 | 0.00079901 | -0.00059222 | -0.0019493 | -0.003273 | -0.0045642 | -0.0058237 | -0.0070521 | -0.0082505 | -0.0094195 | -0.01056 | -0.011673 | -0.012758 | -0.013818 | -0.014852 | -0.015862 | -0.016848 | -0.017811 | -0.018751 | -0.019671 | -0.02057 | -0.021449 | -0.022309 | -0.023151 | -0.023975 | -0.024783 | -0.025575 | -0.026353 | -0.027116 | -0.027866 | -0.028603 | -0.029322 | -0.030015 | -0.030689 | -0.031346 | -0.031986 | -0.032608 | -0.033213 | -0.033802 | -0.034374 | -0.034929 | -0.035467 | -0.03599 | -0.036496 | -0.036986 | -0.03746 | -0.037918 | -0.038361 | -0.038788 | -0.0392 | -0.039596 | -0.039978 | -0.040345 | -0.040696 | -0.041034 | -0.041356 | -0.041665 | -0.041959 | -0.042239 | -0.042505 | -0.042758 | -0.042997 | -0.043222 | -0.043434 | -0.043632 | -0.043818 | -0.043991 | -0.067651 | -0.067083 | -0.066513 | -0.065942 | -0.06537 | -0.064797 | -0.064224 | -0.063649 | -0.063075 | -0.062499 | -0.061924 | -0.061349 | -0.060773 | -0.060199 | -0.059625 | -0.059052 | -0.058479 | -0.057907 | -0.057337 | -0.056768 | -0.056201 | -0.055635 | -0.055071 | -0.054509 | -0.053949 | -0.053391 | -0.052836 | -0.052284 | -0.051734 | -0.051187 | -0.050643 | -0.050103 | -0.049566 | -0.049032 | -0.048502 | -0.047975 | -0.047452 | -0.046933 | -0.046418 | -0.045907 | -0.0454 | -0.044898 | -0.044399 | -0.043905 | -0.043416 | -0.04293 | -0.04245 | -0.041973 | -0.041502 | -0.041035 | -0.040572 | -0.040115 | -0.039662 | -0.039213 | -0.03877 | -0.038331 | -0.037896 | -0.037467 | -0.037042 | -0.036622 | -0.036206 | -0.035796 | -0.03539 | -0.034988 | -0.034591 | -0.034199 | -0.033812 | -0.033429 | -0.03305 | -0.032676 | -0.032307 | -0.031942 | -0.031582 | -0.031226 | -0.030874
Time | Tubing
days | 50 | 100 | 150 | 200 | 250 | 300 | 350 | 400 | 450 | 500 | 550 | 600 | 650 | 700 | 750 | 800 | 850 | 900 | 950 | 1000 | 1050 | 1100 | 1150 | 1200 | 1250 | 1300 | 1350 | 1400 | 1450 | 1500 | 1550 | 1600 | 1650 | 1700 | 1750 | 1800 | 1850 | 1900 | 1950 | 2000 | 2050 | 2100 | 2150 | 2200 | 2250 | 2300 | 2350 | 2400 | 2450 | 2500 | 2550 | 2600 | 2650 | 2700 | 2750 | 2800 | 2850 | 2900 | 2950 | 3000 | 3050 | 3100 | 3150 | 3200 | 3250 | 3300 | 3350 | 3400 | 3450 | 3500 | 3550 | 3600 | 3650 | 3700 | 3750 | 3800 | 3850 | 3900 | 3950 | 4000 | 4050 | 4100 | 4150 | 4200 | 4250 | 4300 | 4350 | 4400 | 4450 | 4500 | 4550 | 4600 | 4650 | 4700 | 4750 | 4800 | 4850 | 4900 | 4950 | 5000 | 5050 | 5100 | 5150 | 5200 | 5250 | 5300 | 5350 | 5400 | 5450 | 5500 | 5550 | 5600 | 5650 | 5700 | 5750 | 5800 | 5850 | 5900 | 5950 | 6000 | 6050 | 6100 | 6150 | 6200 | 6250 | 6300 | 6350 | 6400 | 6450 | 6500 | 6550 | 6600 | 6650 | 6700 | 6750 | 6800 | 6850 | 6900 | 6950 | 7000 | 7050 | 7100 | 7150 | 7200 | 7250 | 7300 | 7350 | 7400 | 7450 | 7500 | 7550 | 7600 | 7650 | 7700 | 7750 | 7800 | 7850 | 7900 | 7950
7 | -0.03494 | -0.034833 | -0.034727 | -0.034622 | -0.034516 | -0.034411 | -0.034305 | -0.0342 | -0.034096 | -0.033991 | -0.033887 | -0.033783 | -0.033679 | -0.033576 | -0.033473 | -0.03337 | -0.033268 | -0.033165 | -0.033064 | -0.032962 | -0.032861 | -0.03276 | -0.03266 | -0.03256 | -0.03246 | -0.032361 | -0.032262 | -0.032163 | -0.032065 | -0.031968 | -0.03187 | -0.031774 | -0.031677 | -0.031582 | -0.031486 | -0.031391 | -0.031297 | -0.031203 | -0.03111 | -0.031017 | -0.030925 | -0.030833 | -0.030742 | -0.030651 | -0.030561 | -0.030472 | -0.030383 | -0.030294 | -0.030207 | -0.030119 | -0.030033 | -0.029947 | -0.029862 | -0.029777 | -0.029693 | -0.02961 | -0.029527 | -0.029445 | -0.029364 | -0.029284 | -0.029204 | -0.029125 | -0.029046 | -0.028969 | -0.028892 | -0.028816 | -0.02874 | -0.028666 | -0.028592 | -0.028519 | -0.028446 | -0.028374 | -0.028302 | -0.028231 | -0.028161 | -0.028091 | -0.028022 | -0.027953 | -0.027886 | -0.027818 | -0.027752 | -0.027686 | -0.02762 | -0.027556 | -0.0010491 | -0.0010737 | -0.0010978 | -0.0011214 | -0.0011446 | -0.0011674 | -0.0011898 | -0.0012117 | -0.0012332 | -0.0012543 | -0.0012751 | -0.0012954 | -0.0013153 | -0.0013349 | -0.001354 | -0.0013728 | -0.0013913 | -0.0014094 | -0.0014271 | -0.0014444 | -0.0014615 | -0.0014781 | -0.0014945 | -0.0015105 | -0.0015262 | -0.0015416 | -0.0015567 | -0.0015715 | -0.0015859 | -0.0016001 | -0.001614 | -0.0016276 | -0.001641 | -0.001654 | -0.0016668 | -0.0016793 | -0.0016916 | -0.0017036 | -0.0017154 | -0.001727 | -0.0017383 | -0.0017494 | -0.0017602 | -0.0017709 | -0.0017813 | -0.0017915 | -0.0018015 | -0.0018114 | -0.0018209 | -0.0018303 | -0.0018395 | -0.0018485 | -0.0018573 | -0.0018659 | -0.0018743 | -0.0018826 | -0.0018907 | -0.0018986 | -0.0019064 | -0.001914 | -0.0019215 | -0.0019288 | -0.001936 | -0.0019431 | -0.00195 | -0.0019567 | -0.0019634 | -0.0019699 | -0.0019764 | -0.0019827 | -0.0019889 | -0.001995 | -0.002001 | -0.0020068 | -0.0020125
15 | -0.037049 | -0.036916 | -0.036783 | -0.03665 | -0.036518 | -0.036386 | -0.036255 | -0.036123 | -0.035992 | -0.035862 | -0.035732 | -0.035602 | -0.035473 | -0.035345 | -0.035216 | -0.035088 | -0.034961 | -0.034834 | -0.034708 | -0.034582 | -0.034457 | -0.034332 | -0.034207 | -0.034084 | -0.03396 | -0.033838 | -0.033716 | -0.033594 | -0.033473 | -0.033353 | -0.033233 | -0.033114 | -0.032996 | -0.032878 | -0.032761 | -0.032644 | -0.032528 | -0.032413 | -0.032299 | -0.032185 | -0.032072 | -0.031959 | -0.031848 | -0.031737 | -0.031627 | -0.031518 | -0.031409 | -0.031301 | -0.031194 | -0.031088 | -0.030983 | -0.030878 | -0.030774 | -0.030671 | -0.030569 | -0.030468 | -0.030368 | -0.030269 | -0.03017 | -0.030072 | -0.029976 | -0.02988 | -0.029785 | -0.029691 | -0.029598 | -0.029506 | -0.029415 | -0.029325 | -0.029236 | -0.029148 | -0.029061 | -0.028973 | -0.028887 | -0.028801 | -0.028717 | -0.028633 | -0.02855 | -0.028467 | -0.028386 | -0.028305 | -0.028225 | -0.028146 | -0.028067 | -0.02799 | -0.00087031 | -0.00089526 | -0.00091981 | -0.00094398 | -0.00096776 | -0.00099116 | -0.0010142 | -0.0010368 | -0.0010591 | -0.001081 | -0.0011026 | -0.0011238 | -0.0011447 | -0.0011652 | -0.0011854 | -0.0012052 | -0.0012248 | -0.001244 | -0.0012628 | -0.0012814 | -0.0012996 | -0.0013176 | -0.0013352 | -0.0013526 | -0.0013696 | -0.0013864 | -0.0014029 | -0.001419 | -0.001435 | -0.0014506 | -0.001466 | -0.0014811 | -0.001496 | -0.0015106 | -0.0015249 | -0.001539 | -0.0015529 | -0.0015666 | -0.00158 | -0.0015931 | -0.0016061 | -0.0016188 | -0.0016313 | -0.0016437 | -0.0016558 | -0.0016677 | -0.0016794 | -0.0016909 | -0.0017021 | -0.0017132 | -0.0017241 | -0.0017348 | -0.0017453 | -0.0017556 | -0.0017658 | -0.0017757 | -0.0017855 | -0.0017952 | -0.0018046 | -0.001814 | -0.0018231 | -0.0018321 | -0.0018409 | -0.0018496 | -0.0018582 | -0.0018666 | -0.0018749 | -0.001883 | -0.001891 | -0.0018989 | -0.0019066 | -0.0019143 | -0.0019218 | -0.0019292 | -0.0019365
30 | -0.039046 | -0.038884 | -0.038722 | -0.038561 | -0.038401 | -0.038241 | -0.038081 | -0.037923 | -0.037765 | -0.037607 | -0.037451 | -0.037294 | -0.037139 | -0.036984 | -0.03683 | -0.036676 | -0.036524 | -0.036372 | -0.03622 | -0.03607 | -0.03592 | -0.035771 | -0.035622 | -0.035475 | -0.035328 | -0.035182 | -0.035036 | -0.034892 | -0.034748 | -0.034605 | -0.034463 | -0.034322 | -0.034182 | -0.034042 | -0.033904 | -0.033766 | -0.033629 | -0.033493 | -0.033358 | -0.033224 | -0.033091 | -0.032959 | -0.032828 | -0.032698 | -0.032568 | -0.03244 | -0.032313 | -0.032186 | -0.032061 | -0.031937 | -0.031813 | -0.031691 | -0.03157 | -0.03145 | -0.031331 | -0.031213 | -0.031096 | -0.03098 | -0.030865 | -0.030752 | -0.030639 | -0.030528 | -0.030418 | -0.030309 | -0.030201 | -0.030094 | -0.029989 | -0.029885 | -0.029782 | -0.02968 | -0.029579 | -0.029478 | -0.029378 | -0.029279 | -0.029181 | -0.029084 | -0.028988 | -0.028894 | -0.0288 | -0.028707 | -0.028615 | -0.028523 | -0.028433 | -0.028344 | -0.00073204 | -0.00075718 | -0.00078196 | -0.00080639 | -0.00083047 | -0.00085421 | -0.00087761 | -0.00090068 | -0.00092341 | -0.00094582 | -0.00096791 | -0.00098967 | -0.0010111 | -0.0010323 | -0.0010531 | -0.0010736 | -0.0010938 | -0.0011138 | -0.0011334 | -0.0011528 | -0.0011718 | -0.0011906 | -0.0012091 | -0.0012274 | -0.0012453 | -0.001263 | -0.0012805 | -0.0012976 | -0.0013146 | -0.0013312 | -0.0013476 | -0.0013638 | -0.0013798 | -0.0013955 | -0.0014109 | -0.0014262 | -0.0014412 | -0.001456 | -0.0014706 | -0.0014849 | -0.0014991 | -0.001513 | -0.0015267 | -0.0015403 | -0.0015536 | -0.0015667 | -0.0015797 | -0.0015925 | -0.001605 | -0.0016174 | -0.0016295 | -0.0016415 | -0.0016533 | -0.001665 | -0.0016764 | -0.0016877 | -0.0016988 | -0.0017098 | -0.0017206 | -0.0017312 | -0.0017417 | -0.001752 | -0.0017622 | -0.0017722 | -0.0017821 | -0.0017919 | -0.0018015 | -0.0018109 | -0.0018202 | -0.0018294 | -0.0018385 | -0.0018474 | -0.0018562 | -0.0018649 | -0.0018735
91 | -0.042326 | -0.042109 | -0.041893 | -0.041679 | -0.041465 | -0.041253 | -0.041041 | -0.040831 | -0.040623 | -0.040415 | -0.040209 | -0.040004 | -0.0398 | -0.039597 | -0.039395 | -0.039195 | -0.038996 | -0.038799 | -0.038602 | -0.038407 | -0.038213 | -0.03802 | -0.037829 | -0.037639 | -0.03745 | -0.037263 | -0.037077 | -0.036892 | -0.036708 | -0.036526 | -0.036345 | -0.036166 | -0.035988 | -0.035811 | -0.035636 | -0.035462 | -0.035289 | -0.035118 | -0.034948 | -0.034779 | -0.034612 | -0.034446 | -0.034282 | -0.034119 | -0.033958 | -0.033798 | -0.033639 | -0.033482 | -0.033327 | -0.033172 | -0.03302 | -0.032868 | -0.032719 | -0.03257 | -0.032424 | -0.032278 | -0.032135 | -0.031992 | -0.031851 | -0.031712 | -0.031575 | -0.031438 | -0.031304 | -0.031171 | -0.031039 | -0.030909 | -0.030781 | -0.030654 | -0.030529 | -0.030405 | -0.030282 | -0.03016 | -0.030039 | -0.02992 | -0.029802 | -0.029685 | -0.029569 | -0.029455 | -0.029342 | -0.029231 | -0.02912 | -0.029011 | -0.028903 | -0.028796 | -0.00054958 | -0.00057471 | -0.00059955 | -0.0006241 | -0.00064835 | -0.0006723 | -0.00069597 | -0.00071936 | -0.00074246 | -0.00076528 | -0.00078783 | -0.00081011 | -0.00083211 | -0.00085385 | -0.00087532 | -0.00089653 | -0.00091748 | -0.00093818 | -0.00095862 | -0.00097882 | -0.00099876 | -0.0010185 | -0.0010379 | -0.0010571 | -0.0010761 | -0.0010949 | -0.0011134 | -0.0011317 | -0.0011498 | -0.0011676 | -0.0011853 | -0.0012027 | -0.0012199 | -0.0012368 | -0.0012536 | -0.0012702 | -0.0012866 | -0.0013027 | -0.0013187 | -0.0013345 | -0.0013501 | -0.0013655 | -0.0013807 | -0.0013957 | -0.0014105 | -0.0014252 | -0.0014397 | -0.001454 | -0.0014681 | -0.001482 | -0.0014958 | -0.0015094 | -0.0015228 | -0.0015361 | -0.0015492 | -0.0015622 | -0.001575 | -0.0015876 | -0.0016001 | -0.0016124 | -0.0016246 | -0.0016366 | -0.0016485 | -0.0016602 | -0.0016718 | -0.0016833 | -0.0016946 | -0.0017058 | -0.0017168 | -0.0017277 | -0.0017385 | -0.0017492 | -0.0017597 | -0.0017701 | -0.0017804
182.5 | -0.044395 | -0.044138 | -0.043882 | -0.043628 | -0.043376 | -0.043126 | -0.042878 | -0.042631 | -0.042386 | -0.042142 | -0.041901 | -0.041661 | -0.041423 | -0.041186 | -0.040952 | -0.040719 | -0.040488 | -0.040258 | -0.040031 | -0.039805 | -0.039581 | -0.039358 | -0.039137 | -0.038918 | -0.038701 | -0.038486 | -0.038272 | -0.03806 | -0.03785 | -0.037642 | -0.037435 | -0.03723 | -0.037027 | -0.036826 | -0.036626 | -0.036428 | -0.036232 | -0.036038 | -0.035846 | -0.035655 | -0.035466 | -0.035279 | -0.035093 | -0.03491 | -0.034728 | -0.034548 | -0.03437 | -0.034193 | -0.034019 | -0.033846 | -0.033675 | -0.033505 | -0.033338 | -0.033172 | -0.033008 | -0.032846 | -0.032686 | -0.032527 | -0.03237 | -0.032215 | -0.032062 | -0.031911 | -0.031761 | -0.031614 | -0.031468 | -0.031324 | -0.031181 | -0.031041 | -0.030902 | -0.030765 | -0.03063 | -0.030495 | -0.030362 | -0.030231 | -0.030101 | -0.029972 | -0.029845 | -0.02972 | -0.029596 | -0.029473 | -0.029352 | -0.029233 | -0.029114 | -0.028997 | -0.00045539 | -0.00048038 | -0.00050511 | -0.00052956 | -0.00055376 | -0.00057768 | -0.00060135 | -0.00062476 | -0.00064791 | -0.00067081 | -0.00069346 | -0.00071587 | -0.00073802 | -0.00075993 | -0.00078161 | -0.00080304 | -0.00082424 | -0.0008452 | -0.00086593 | -0.00088643 | -0.00090671 | -0.00092676 | -0.0009466 | -0.00096621 | -0.0009856 | -0.0010048 | -0.0010237 | -0.0010425 | -0.0010611 | -0.0010794 | -0.0010975 | -0.0011155 | -0.0011332 | -0.0011508 | -0.0011681 | -0.0011853 | -0.0012022 | -0.001219 | -0.0012356 | -0.001252 | -0.0012683 | -0.0012843 | -0.0013002 | -0.0013159 | -0.0013314 | -0.0013468 | -0.001362 | -0.001377 | -0.0013919 | -0.0014066 | -0.0014211 | -0.0014354 | -0.0014497 | -0.0014637 | -0.0014776 | -0.0014913 | -0.0015049 | -0.0015184 | -0.0015317 | -0.0015448 | -0.0015578 | -0.0015707 | -0.0015834 | -0.001596 | -0.0016084 | -0.0016207 | -0.0016329 | -0.0016449 | -0.0016568 | -0.0016686 | -0.0016802 | -0.0016918 | -0.0017032 | -0.0017144 | -0.0017256
365 | -0.046439 | -0.046137 | -0.045838 | -0.045542 | -0.045248 | -0.044956 | -0.044667 | -0.04438 | -0.044095 | -0.043813 | -0.043533 | -0.043256 | -0.042981 | -0.042709 | -0.042439 | -0.042171 | -0.041905 | -0.041642 | -0.041382 | -0.041123 | -0.040867 | -0.040613 | -0.040362 | -0.040113 | -0.039866 | -0.039622 | -0.039379 | -0.039139 | -0.038902 | -0.038667 | -0.038433 | -0.038203 | -0.037974 | -0.037748 | -0.037524 | -0.037302 | -0.037082 | -0.036865 | -0.03665 | -0.036437 | -0.036226 | -0.036018 | -0.035812 | -0.035608 | -0.035406 | -0.035206 | -0.035008 | -0.034813 | -0.03462 | -0.034429 | -0.03424 | -0.034053 | -0.033868 | -0.033686 | -0.033506 | -0.033327 | -0.033151 | -0.032977 | -0.032805 | -0.032635 | -0.032467 | -0.032302 | -0.032138 | -0.031977 | -0.031817 | -0.03166 | -0.031504 | -0.031351 | -0.0312 | -0.03105 | -0.030903 | -0.030757 | -0.030612 | -0.030469 | -0.030328 | -0.030189 | -0.030052 | -0.029916 | -0.029782 | -0.029649 | -0.029519 | -0.029389 | -0.029262 | -0.029136 | -0.00037468 | -0.00039944 | -0.00042396 | -0.00044824 | -0.00047227 | -0.00049607 | -0.00051963 | -0.00054295 | -0.00056605 | -0.00058891 | -0.00061154 | -0.00063395 | -0.00065614 | -0.0006781 | -0.00069984 | -0.00072137 | -0.00074268 | -0.00076377 | -0.00078465 | -0.00080533 | -0.00082579 | -0.00084605 | -0.00086611 | -0.00088596 | -0.00090562 | -0.00092507 | -0.00094433 | -0.0009634 | -0.00098228 | -0.001001 | -0.0010195 | -0.0010378 | -0.0010559 | -0.0010738 | -0.0010916 | -0.0011092 | -0.0011266 | -0.0011438 | -0.0011609 | -0.0011778 | -0.0011945 | -0.001211 | -0.0012274 | -0.0012436 | -0.0012597 | -0.0012756 | -0.0012914 | -0.0013069 | -0.0013224 | -0.0013376 | -0.0013527 | -0.0013677 | -0.0013825 | -0.0013972 | -0.0014117 | -0.001426 | -0.0014403 | -0.0014544 | -0.0014683 | -0.0014821 | -0.0014958 | -0.0015093 | -0.0015227 | -0.0015359 | -0.0015491 | -0.0015621 | -0.0015749 | -0.0015877 | -0.0016003 | -0.0016128 | -0.0016251 | -0.0016374 | -0.0016495 | -0.0016615 | -0.0016734
730 | -0.048451 | -0.048101 | -0.047754 | -0.047411 | -0.04707 | -0.046734 | -0.0464 | -0.04607 | -0.045743 | -0.045419 | -0.045099 | -0.044781 | -0.044467 | -0.044156 | -0.043848 | -0.043543 | -0.043242 | -0.042943 | -0.042648 | -0.042355 | -0.042066 | -0.04178 | -0.041496 | -0.041216 | -0.040939 | -0.040664 | -0.040393 | -0.040124 | -0.039859 | -0.039596 | -0.039336 | -0.039079 | -0.038825 | -0.038574 | -0.038325 | -0.03808 | -0.037837 | -0.037597 | -0.037359 | -0.037124 | -0.036892 | -0.036663 | -0.036436 | -0.036212 | -0.035991 | -0.035772 | -0.035556 | -0.035343 | -0.035132 | -0.034923 | -0.034717 | -0.034514 | -0.034313 | -0.034115 | -0.033919 | -0.033725 | -0.033534 | -0.033346 | -0.033159 | -0.032975 | -0.032794 | -0.032615 | -0.032438 | -0.032264 | -0.032091 | -0.031922 | -0.031754 | -0.031588 | -0.031425 | -0.031264 | -0.031105 | -0.030949 | -0.030794 | -0.030641 | -0.03049 | -0.030341 | -0.030194 | -0.030049 | -0.029905 | -0.029764 | -0.029625 | -0.029487 | -0.029351 | -0.029217 | -0.00030546 | -0.00032992 | -0.00035415 | -0.00037817 | -0.00040197 | -0.00042555 | -0.00044892 | -0.00047207 | -0.00049501 | -0.00051774 | -0.00054026 | -0.00056258 | -0.00058469 | -0.0006066 | -0.00062831 | -0.00064981 | -0.00067112 | -0.00069224 | -0.00071316 | -0.00073389 | -0.00075443 | -0.00077477 | -0.00079493 | -0.00081491 | -0.0008347 | -0.00085431 | -0.00087373 | -0.00089298 | -0.00091205 | -0.00093095 | -0.00094967 | -0.00096822 | -0.00098659 | -0.0010048 | -0.0010228 | -0.0010407 | -0.0010584 | -0.001076 | -0.0010934 | -0.0011106 | -0.0011276 | -0.0011446 | -0.0011613 | -0.0011779 | -0.0011944 | -0.0012107 | -0.0012268 | -0.0012428 | -0.0012587 | -0.0012744 | -0.0012899 | -0.0013053 | -0.0013206 | -0.0013357 | -0.0013507 | -0.0013656 | -0.0013803 | -0.0013949 | -0.0014093 | -0.0014237 | -0.0014379 | -0.0014519 | -0.0014658 | -0.0014796 | -0.0014933 | -0.0015069 | -0.0015203 | -0.0015336 | -0.0015468 | -0.0015599 | -0.0015728 | -0.0015856 | -0.0015984 | -0.001611 | -0.0016234
1825 | -0.051042 | -0.050621 | -0.050205 | -0.049793 | -0.049387 | -0.048985 | -0.048588 | -0.048196 | -0.047808 | -0.047425 | -0.047046 | -0.046672 | -0.046303 | -0.045938 | -0.045577 | -0.045221 | -0.044869 | -0.044521 | -0.044177 | -0.043838 | -0.043503 | -0.043172 | -0.042846 | -0.042523 | -0.042205 | -0.04189 | -0.041579 | -0.041273 | -0.04097 | -0.040671 | -0.040376 | -0.040084 | -0.039797 | -0.039513 | -0.039233 | -0.038956 | -0.038683 | -0.038414 | -0.038148 | -0.037885 | -0.037626 | -0.037371 | -0.037119 | -0.03687 | -0.036624 | -0.036382 | -0.036143 | -0.035907 | -0.035674 | -0.035445 | -0.035218 | -0.034994 | -0.034774 | -0.034556 | -0.034342 | -0.03413 | -0.033921 | -0.033715 | -0.033512 | -0.033311 | -0.033113 | -0.032918 | -0.032725 | -0.032535 | -0.032348 | -0.032163 | -0.031981 | -0.031801 | -0.031623 | -0.031448 | -0.031275 | -0.031106 | -0.030939 | -0.030774 | -0.030611 | -0.030451 | -0.030293 | -0.030137 | -0.029984 | -0.029832 | -0.029683 | -0.029535 | -0.02939 | -0.029247 | -0.00022925 | -0.00025322 | -0.00027699 | -0.00030057 | -0.00032396 | -0.00034715 | -0.00037016 | -0.00039297 | -0.0004156 | -0.00043804 | -0.00046029 | -0.00048237 | -0.00050426 | -0.00052597 | -0.0005475 | -0.00056885 | -0.00059003 | -0.00061103 | -0.00063186 | -0.00065251 | -0.000673 | -0.00069331 | -0.00071346 | -0.00073344 | -0.00075326 | -0.00077291 | -0.0007924 | -0.00081173 | -0.00083089 | -0.0008499 | -0.00086875 | -0.00088745 | -0.00090599 | -0.00092437 | -0.00094261 | -0.00096069 | -0.00097863 | -0.00099641 | -0.0010141 | -0.0010315 | -0.0010489 | -0.0010661 | -0.0010832 | -0.0011001 | -0.0011169 | -0.0011335 | -0.00115 | -0.0011664 | -0.0011826 | -0.0011987 | -0.0012147 | -0.0012305 | -0.0012462 | -0.0012618 | -0.0012772 | -0.0012926 | -0.0013078 | -0.0013228 | -0.0013378 | -0.0013526 | -0.0013673 | -0.0013819 | -0.0013963 | -0.0014106 | -0.0014249 | -0.001439 | -0.001453 | -0.0014668 | -0.0014806 | -0.0014942 | -0.0015078 | -0.0015212 | -0.0015345 | -0.0015477 | -0.0015608
3650 | -0.05294 | -0.052461 | -0.051987 | -0.05152 | -0.051059 | -0.050604 | -0.050155 | -0.049713 | -0.049276 | -0.048845 | -0.048419 | -0.048 | -0.047586 | -0.047178 | -0.046775 | -0.046378 | -0.045986 | -0.0456 | -0.045219 | -0.044844 | -0.044473 | -0.044108 | -0.043748 | -0.043393 | -0.043043 | -0.042698 | -0.042357 | -0.042022 | -0.041691 | -0.041365 | -0.041044 | -0.040727 | -0.040415 | -0.040107 | -0.039804 | -0.039505 | -0.039211 | -0.03892 | -0.038634 | -0.038352 | -0.038074 | -0.0378 | -0.03753 | -0.037264 | -0.037001 | -0.036743 | -0.036488 | -0.036237 | -0.035989 | -0.035745 | -0.035505 | -0.035267 | -0.035034 | -0.034803 | -0.034576 | -0.034352 | -0.034131 | -0.033914 | -0.033699 | -0.033487 | -0.033279 | -0.033073 | -0.032869 | -0.032669 | -0.032471 | -0.032276 | -0.032084 | -0.031894 | -0.031706 | -0.031521 | -0.031338 | -0.031161 | -0.030986 | -0.030813 | -0.030643 | -0.030476 | -0.03031 | -0.030148 | -0.029987 | -0.029829 | -0.029673 | -0.02952 | -0.029368 | -0.029219 | -0.00018162 | -0.00020517 | -0.00022854 | -0.00025174 | -0.00027475 | -0.0002976 | -0.00032026 | -0.00034276 | -0.00036508 | -0.00038723 | -0.00040922 | -0.00043103 | -0.00045268 | -0.00047416 | -0.00049548 | -0.00051664 | -0.00053763 | -0.00055846 | -0.00057913 | -0.00059965 | -0.00062001 | -0.00064021 | -0.00066025 | -0.00068014 | -0.00069988 | -0.00071947 | -0.00073891 | -0.0007582 | -0.00077734 | -0.00079633 | -0.00081518 | -0.00083388 | -0.00085244 | -0.00087086 | -0.00088913 | -0.00090727 | -0.00092526 | -0.00094312 | -0.00096084 | -0.00097843 | -0.00099588 | -0.0010132 | -0.0010304 | -0.0010474 | -0.0010644 | -0.0010811 | -0.0010978 | -0.0011143 | -0.0011308 | -0.001147 | -0.0011632 | -0.0011792 | -0.0011951 | -0.0012109 | -0.0012266 | -0.0012421 | -0.0012576 | -0.0012729 | -0.0012881 | -0.0013032 | -0.0013181 | -0.001333 | -0.0013477 | -0.0013623 | -0.0013768 | -0.0013912 | -0.0014055 | -0.0014197 | -0.0014338 | -0.0014478 | -0.0014616 | -0.0014754 | -0.001489 | -0.0015026 | -0.001516

## h Derivatives
Time | Annulus
days | 50 | 100 | 150 | 200 | 250 | 300 | 350 | 400 | 450 | 500 | 550 | 600 | 650 | 700 | 750 | 800 | 850 | 900 | 950 | 1000 | 1050 | 1100 | 1150 | 1200 | 1250 | 1300 | 1350 | 1400 | 1450 | 1500 | 1550 | 1600 | 1650 | 1700 | 1750 | 1800 | 1850 | 1900 | 1950 | 2000 | 2050 | 2100 | 2150 | 2200 | 2250 | 2300 | 2350 | 2400 | 2450 | 2500 | 2550 | 2600 | 2650 | 2700 | 2750 | 2800 | 2850 | 2900 | 2950 | 3000 | 3050 | 3100 | 3150 | 3200 | 3250 | 3300 | 3350 | 3400 | 3450 | 3500 | 3550 | 3600 | 3650 | 3700 | 3750 | 3800 | 3850 | 3900 | 3950 | 4000 | 4050 | 4100 | 4150 | 4200 | 4250 | 4300 | 4350 | 4400 | 4450 | 4500 | 4550 | 4600 | 4650 | 4700 | 4750 | 4800 | 4850 | 4900 | 4950 | 5000 | 5050 | 5100 | 5150 | 5200 | 5250 | 5300 | 5350 | 5400 | 5450 | 5500 | 5550 | 5600 | 5650 | 5700 | 5750 | 5800 | 5850 | 5900 | 5950 | 6000 | 6050 | 6100 | 6150 | 6200 | 6250 | 6300 | 6350 | 6400 | 6450 | 6500 | 6550 | 6600 | 6650 | 6700 | 6750 | 6800 | 6850 | 6900 | 6950 | 7000 | 7050 | 7100 | 7150 | 7200 | 7250 | 7300 | 7350 | 7400 | 7450 | 7500 | 7550 | 7600 | 7650 | 7700 | 7750 | 7800 | 7850 | 7900 | 7950
7 | 0.013926 | 0.015281 | 0.016624 | 0.01795 | 0.019259 | 0.020549 | 0.021825 | 0.023075 | 0.024266 | 0.025451 | 0.026633 | 0.027811 | 0.02898 | 0.030142 | 0.031293 | 0.032432 | 0.033558 | 0.034671 | 0.035768 | 0.03685 | 0.037915 | 0.038964 | 0.039994 | 0.041007 | 0.042 | 0.042975 | 0.04393 | 0.044866 | 0.045781 | 0.046677 | 0.047553 | 0.048409 | 0.049245 | 0.050061 | 0.050858 | 0.051635 | 0.052393 | 0.053133 | 0.053853 | 0.054555 | 0.055239 | 0.055905 | 0.056552 | 0.057187 | 0.057835 | 0.058471 | 0.059091 | 0.059696 | 0.060286 | 0.060861 | 0.061421 | 0.061966 | 0.062498 | 0.063016 | 0.063521 | 0.064013 | 0.064492 | 0.064959 | 0.065413 | 0.065856 | 0.066286 | 0.066705 | 0.067112 | 0.067508 | 0.067892 | 0.068264 | 0.068625 | 0.068973 | 0.069309 | 0.069633 | 0.069944 | 0.070243 | 0.070528 | 0.070799 | 0.071057 | 0.0713 | 0.071528 | 0.071742 | 0.071939 | 0.072121 | 0.072287 | 0.072435 | 0.072567 | 0.07268 | 0.060609 | 0.059292 | 0.058002 | 0.05674 | 0.055504 | 0.054295 | 0.053113 | 0.051957 | 0.050827 | 0.049722 | 0.048643 | 0.047588 | 0.046563 | 0.045593 | 0.044645 | 0.043715 | 0.042801 | 0.041905 | 0.041026 | 0.040163 | 0.039317 | 0.038487 | 0.037673 | 0.036875 | 0.036092 | 0.035325 | 0.034573 | 0.033836 | 0.033114 | 0.032407 | 0.031714 | 0.031035 | 0.03037 | 0.02972 | 0.029083 | 0.028459 | 0.027849 | 0.027252 | 0.026668 | 0.026097 | 0.025538 | 0.024992 | 0.024459 | 0.023937 | 0.023428 | 0.022931 | 0.022445 | 0.021971 | 0.021509 | 0.021058 | 0.020619 | 0.02019 | 0.019773 | 0.019367 | 0.018971 | 0.018587 | 0.018213 | 0.017849 | 0.017496 | 0.017154 | 0.016821 | 0.016499 | 0.016187 | 0.015885 | 0.015593 | 0.015311 | 0.015039 | 0.014776 | 0.014524 | 0.01428 | 0.014036 | 0.013765 | 0.013496 | 0.013233 | 0.012976
15 | 0.013517 | 0.014682 | 0.01584 | 0.016985 | 0.018117 | 0.019235 | 0.020343 | 0.021432 | 0.022474 | 0.023513 | 0.024551 | 0.025585 | 0.026616 | 0.02764 | 0.028657 | 0.029665 | 0.030663 | 0.031651 | 0.032627 | 0.033592 | 0.034543 | 0.035482 | 0.036406 | 0.037317 | 0.038213 | 0.039094 | 0.03996 | 0.040811 | 0.041646 | 0.042466 | 0.04327 | 0.044059 | 0.044832 | 0.045589 | 0.046332 | 0.047059 | 0.047772 | 0.04847 | 0.049154 | 0.049824 | 0.050481 | 0.051124 | 0.051754 | 0.052372 | 0.052978 | 0.053587 | 0.054187 | 0.054776 | 0.055353 | 0.055918 | 0.056471 | 0.057013 | 0.057544 | 0.058063 | 0.058571 | 0.059069 | 0.059555 | 0.060031 | 0.060497 | 0.060952 | 0.061397 | 0.061833 | 0.062258 | 0.062673 | 0.063079 | 0.063475 | 0.063861 | 0.064237 | 0.064603 | 0.06496 | 0.065306 | 0.065642 | 0.065967 | 0.066282 | 0.066586 | 0.066878 | 0.06716 | 0.067429 | 0.067686 | 0.067931 | 0.068163 | 0.068382 | 0.068587 | 0.068778 | 0.057449 | 0.056401 | 0.05537 | 0.054354 | 0.053356 | 0.052374 | 0.051408 | 0.05046 | 0.049528 | 0.048612 | 0.047714 | 0.046831 | 0.045969 | 0.045142 | 0.04433 | 0.043532 | 0.042746 | 0.041973 | 0.041212 | 0.040464 | 0.039728 | 0.039005 | 0.038293 | 0.037594 | 0.036907 | 0.036231 | 0.035568 | 0.034916 | 0.034275 | 0.033646 | 0.033028 | 0.032421 | 0.031825 | 0.03124 | 0.030665 | 0.030101 | 0.029548 | 0.029004 | 0.028471 | 0.027948 | 0.027435 | 0.026932 | 0.026439 | 0.025955 | 0.02548 | 0.025015 | 0.024559 | 0.024113 | 0.023675 | 0.023246 | 0.022826 | 0.022415 | 0.022012 | 0.021618 | 0.021232 | 0.020855 | 0.020485 | 0.020124 | 0.019771 | 0.019426 | 0.019089 | 0.018759 | 0.018437 | 0.018123 | 0.017816 | 0.017517 | 0.017225 | 0.016941 | 0.016663 | 0.016393 | 0.01613 | 0.015874 | 0.015625 | 0.015383 | 0.015148
30 | 0.013209 | 0.014243 | 0.01527 | 0.016288 | 0.017296 | 0.018293 | 0.019281 | 0.020255 | 0.02119 | 0.022122 | 0.023056 | 0.023987 | 0.024916 | 0.02584 | 0.026759 | 0.027671 | 0.028575 | 0.029471 | 0.030358 | 0.031235 | 0.032101 | 0.032957 | 0.033802 | 0.034635 | 0.035457 | 0.036266 | 0.037062 | 0.037847 | 0.038618 | 0.039377 | 0.040123 | 0.040857 | 0.041577 | 0.042285 | 0.042981 | 0.043664 | 0.044335 | 0.044995 | 0.045643 | 0.04628 | 0.046906 | 0.047522 | 0.048128 | 0.048723 | 0.04931 | 0.049888 | 0.050464 | 0.051032 | 0.051589 | 0.052137 | 0.052676 | 0.053205 | 0.053725 | 0.054236 | 0.054737 | 0.055229 | 0.055712 | 0.056185 | 0.05665 | 0.057106 | 0.057553 | 0.057992 | 0.058421 | 0.058842 | 0.059255 | 0.059659 | 0.060054 | 0.060441 | 0.06082 | 0.06119 | 0.061551 | 0.061904 | 0.062247 | 0.062582 | 0.062908 | 0.063225 | 0.063533 | 0.06383 | 0.064118 | 0.064396 | 0.064664 | 0.064921 | 0.065167 | 0.065402 | 0.05444 | 0.053584 | 0.052738 | 0.051902 | 0.051076 | 0.050261 | 0.049456 | 0.048662 | 0.04788 | 0.047108 | 0.046348 | 0.045599 | 0.044863 | 0.044147 | 0.043444 | 0.04275 | 0.042065 | 0.041391 | 0.040726 | 0.040071 | 0.039425 | 0.038789 | 0.038163 | 0.037546 | 0.036939 | 0.036341 | 0.035752 | 0.035173 | 0.034603 | 0.034041 | 0.033489 | 0.032946 | 0.032411 | 0.031885 | 0.031368 | 0.030859 | 0.030359 | 0.029867 | 0.029383 | 0.028908 | 0.02844 | 0.027981 | 0.027529 | 0.027085 | 0.026649 | 0.02622 | 0.025799 | 0.025385 | 0.024978 | 0.024579 | 0.024187 | 0.023802 | 0.023424 | 0.023053 | 0.022688 | 0.02233 | 0.021979 | 0.021635 | 0.021296 | 0.020965 | 0.020639 | 0.02032 | 0.020007 | 0.0197 | 0.019399 | 0.019104 | 0.018815 | 0.018531 | 0.018254 | 0.017982 | 0.017715 | 0.017454 | 0.017199 | 0.016949 | 0.016704
91 | 0.012808 | 0.013682 | 0.014553 | 0.015417 | 0.016274 | 0.017122 | 0.017966 | 0.018798 | 0.019599 | 0.0204 | 0.021203 | 0.022005 | 0.022807 | 0.023606 | 0.024402 | 0.025193 | 0.025978 | 0.026758 | 0.027531 | 0.028296 | 0.029054 | 0.029804 | 0.030546 | 0.031278 | 0.032002 | 0.032717 | 0.033422 | 0.034117 | 0.034803 | 0.03548 | 0.036146 | 0.036803 | 0.037451 | 0.038088 | 0.038717 | 0.039336 | 0.039946 | 0.040548 | 0.041141 | 0.041725 | 0.042302 | 0.042872 | 0.043434 | 0.043989 | 0.044538 | 0.045081 | 0.045618 | 0.046148 | 0.046671 | 0.047187 | 0.047695 | 0.048197 | 0.048691 | 0.049178 | 0.049658 | 0.050131 | 0.050597 | 0.051056 | 0.051507 | 0.051952 | 0.052389 | 0.05282 | 0.053243 | 0.053659 | 0.054069 | 0.054471 | 0.054867 | 0.055255 | 0.055637 | 0.056012 | 0.056379 | 0.05674 | 0.057095 | 0.057442 | 0.057782 | 0.058115 | 0.058441 | 0.058759 | 0.059071 | 0.059375 | 0.059672 | 0.05996 | 0.060242 | 0.060515 | 0.049792 | 0.049162 | 0.048536 | 0.047914 | 0.047297 | 0.046685 | 0.046078 | 0.045477 | 0.044881 | 0.04429 | 0.043706 | 0.043127 | 0.042555 | 0.041992 | 0.041436 | 0.040886 | 0.040341 | 0.039803 | 0.039271 | 0.038744 | 0.038224 | 0.03771 | 0.037202 | 0.0367 | 0.036204 | 0.035714 | 0.035231 | 0.034754 | 0.034283 | 0.033818 | 0.033359 | 0.032906 | 0.032459 | 0.032018 | 0.031583 | 0.031154 | 0.03073 | 0.030313 | 0.029901 | 0.029495 | 0.029095 | 0.0287 | 0.028311 | 0.027927 | 0.027549 | 0.027176 | 0.026809 | 0.026447 | 0.02609 | 0.025739 | 0.025392 | 0.025051 | 0.024714 | 0.024383 | 0.024056 | 0.023735 | 0.023418 | 0.023106 | 0.022799 | 0.022496 | 0.022198 | 0.021905 | 0.021616 | 0.021331 | 0.021051 | 0.020775 | 0.020504 | 0.020237 | 0.019974 | 0.019715 | 0.01946 | 0.019209 | 0.018963 | 0.01872 | 0.018481
182.5 | 0.012599 | 0.013396 | 0.014191 | 0.014981 | 0.015763 | 0.01654 | 0.017312 | 0.018075 | 0.018809 | 0.019545 | 0.020282 | 0.021021 | 0.021759 | 0.022496 | 0.02323 | 0.02396 | 0.024686 | 0.025407 | 0.026122 | 0.026831 | 0.027534 | 0.02823 | 0.028918 | 0.029599 | 0.030272 | 0.030938 | 0.031595 | 0.032244 | 0.032885 | 0.033518 | 0.034142 | 0.034758 | 0.035366 | 0.035965 | 0.036557 | 0.03714 | 0.037716 | 0.038285 | 0.038846 | 0.0394 | 0.039948 | 0.040489 | 0.041025 | 0.041555 | 0.042079 | 0.042599 | 0.043114 | 0.043623 | 0.044125 | 0.04462 | 0.045108 | 0.045591 | 0.046068 | 0.046538 | 0.047002 | 0.04746 | 0.047912 | 0.048358 | 0.048797 | 0.049231 | 0.049658 | 0.050079 | 0.050494 | 0.050903 | 0.051305 | 0.051701 | 0.052092 | 0.052476 | 0.052854 | 0.053226 | 0.053591 | 0.053951 | 0.054305 | 0.054652 | 0.054994 | 0.055329 | 0.055658 | 0.055981 | 0.056298 | 0.056609 | 0.056913 | 0.057211 | 0.057502 | 0.057787 | 0.047098 | 0.04657 | 0.046046 | 0.045524 | 0.045004 | 0.044488 | 0.043976 | 0.043466 | 0.04296 | 0.042458 | 0.041959 | 0.041465 | 0.040974 | 0.04049 | 0.04001 | 0.039534 | 0.039063 | 0.038595 | 0.038132 | 0.037673 | 0.037219 | 0.036769 | 0.036324 | 0.035883 | 0.035446 | 0.035015 | 0.034588 | 0.034165 | 0.033748 | 0.033335 | 0.032926 | 0.032523 | 0.032124 | 0.031729 | 0.03134 | 0.030955 | 0.030574 | 0.030198 | 0.029827 | 0.02946 | 0.029098 | 0.02874 | 0.028387 | 0.028038 | 0.027694 | 0.027354 | 0.027018 | 0.026686 | 0.026359 | 0.026036 | 0.025718 | 0.025403 | 0.025092 | 0.024786 | 0.024484 | 0.024186 | 0.023891 | 0.023601 | 0.023314 | 0.023032 | 0.022753 | 0.022478 | 0.022207 | 0.021939 | 0.021675 | 0.021415 | 0.021159 | 0.020905 | 0.020656 | 0.02041 | 0.020167 | 0.019928 | 0.019692 | 0.01946 | 0.019231
365 | 0.012417 | 0.01315 | 0.013881 | 0.014608 | 0.015329 | 0.016045 | 0.016757 | 0.017461 | 0.018139 | 0.018819 | 0.019502 | 0.020186 | 0.02087 | 0.021553 | 0.022235 | 0.022913 | 0.023588 | 0.024259 | 0.024925 | 0.025585 | 0.02624 | 0.02689 | 0.027532 | 0.028169 | 0.028798 | 0.029421 | 0.030036 | 0.030645 | 0.031246 | 0.03184 | 0.032427 | 0.033007 | 0.033579 | 0.034144 | 0.034702 | 0.035254 | 0.035799 | 0.036337 | 0.036869 | 0.037396 | 0.037916 | 0.038431 | 0.038942 | 0.039447 | 0.039948 | 0.040446 | 0.04094 | 0.041429 | 0.04191 | 0.042385 | 0.042854 | 0.043319 | 0.043777 | 0.044231 | 0.044679 | 0.045121 | 0.045559 | 0.04599 | 0.046417 | 0.046838 | 0.047253 | 0.047663 | 0.048068 | 0.048467 | 0.048861 | 0.049249 | 0.049632 | 0.050009 | 0.050381 | 0.050747 | 0.051108 | 0.051464 | 0.051814 | 0.052159 | 0.052499 | 0.052833 | 0.053162 | 0.053485 | 0.053803 | 0.054116 | 0.054423 | 0.054724 | 0.055021 | 0.055311 | 0.044614 | 0.044167 | 0.043722 | 0.043279 | 0.042838 | 0.042399 | 0.041962 | 0.041527 | 0.041094 | 0.040664 | 0.040236 | 0.039811 | 0.039388 | 0.03897 | 0.038554 | 0.038141 | 0.037731 | 0.037325 | 0.036921 | 0.03652 | 0.036122 | 0.035728 | 0.035337 | 0.034949 | 0.034565 | 0.034184 | 0.033806 | 0.033432 | 0.033061 | 0.032694 | 0.032331 | 0.031971 | 0.031615 | 0.031262 | 0.030913 | 0.030567 | 0.030225 | 0.029887 | 0.029552 | 0.029221 | 0.028894 | 0.02857 | 0.028249 | 0.027932 | 0.027619 | 0.027309 | 0.027003 | 0.0267 | 0.026401 | 0.026105 | 0.025812 | 0.025523 | 0.025238 | 0.024955 | 0.024676 | 0.024401 | 0.024128 | 0.023859 | 0.023593 | 0.023331 | 0.023071 | 0.022815 | 0.022561 | 0.022311 | 0.022064 | 0.02182 | 0.021579 | 0.021341 | 0.021107 | 0.020874 | 0.020645 | 0.020419 | 0.020196 | 0.019975 | 0.019758
730 | 0.012255 | 0.012934 | 0.013611 | 0.014285 | 0.014953 | 0.015617 | 0.016278 | 0.016932 | 0.017562 | 0.018194 | 0.018829 | 0.019466 | 0.020103 | 0.020741 | 0.021376 | 0.02201 | 0.02264 | 0.023268 | 0.023891 | 0.024509 | 0.025123 | 0.025731 | 0.026334 | 0.026931 | 0.027522 | 0.028107 | 0.028686 | 0.029259 | 0.029825 | 0.030384 | 0.030938 | 0.031485 | 0.032025 | 0.03256 | 0.033088 | 0.03361 | 0.034127 | 0.034638 | 0.035143 | 0.035644 | 0.036139 | 0.03663 | 0.037117 | 0.037599 | 0.038078 | 0.038554 | 0.039028 | 0.039498 | 0.03996 | 0.040416 | 0.040867 | 0.041313 | 0.041755 | 0.042191 | 0.042623 | 0.04305 | 0.043473 | 0.04389 | 0.044303 | 0.044711 | 0.045114 | 0.045513 | 0.045906 | 0.046295 | 0.046678 | 0.047057 | 0.047431 | 0.047801 | 0.048165 | 0.048524 | 0.048879 | 0.049229 | 0.049574 | 0.049914 | 0.050249 | 0.05058 | 0.050906 | 0.051227 | 0.051544 | 0.051855 | 0.052162 | 0.052464 | 0.052762 | 0.053054 | 0.042329 | 0.041947 | 0.041565 | 0.041186 | 0.040807 | 0.04043 | 0.040054 | 0.03968 | 0.039307 | 0.038936 | 0.038566 | 0.038198 | 0.037832 | 0.037469 | 0.037108 | 0.036748 | 0.036391 | 0.036035 | 0.035682 | 0.035331 | 0.034982 | 0.034636 | 0.034292 | 0.03395 | 0.033611 | 0.033274 | 0.03294 | 0.032608 | 0.032279 | 0.031952 | 0.031629 | 0.031307 | 0.030989 | 0.030673 | 0.030361 | 0.03005 | 0.029743 | 0.029439 | 0.029137 | 0.028838 | 0.028542 | 0.028249 | 0.027959 | 0.027671 | 0.027386 | 0.027104 | 0.026825 | 0.026549 | 0.026275 | 0.026005 | 0.025737 | 0.025472 | 0.025209 | 0.02495 | 0.024693 | 0.024439 | 0.024187 | 0.023939 | 0.023693 | 0.023449 | 0.023208 | 0.02297 | 0.022735 | 0.022502 | 0.022272 | 0.022044 | 0.021819 | 0.021596 | 0.021376 | 0.021158 | 0.020943 | 0.020731 | 0.02052 | 0.020312 | 0.020107
1825 | 0.012068 | 0.012686 | 0.013304 | 0.013918 | 0.014528 | 0.015133 | 0.015737 | 0.016334 | 0.01691 | 0.017488 | 0.018069 | 0.018653 | 0.019238 | 0.019823 | 0.020408 | 0.02099 | 0.021571 | 0.022148 | 0.022722 | 0.023293 | 0.023859 | 0.024421 | 0.024978 | 0.02553 | 0.026077 | 0.026619 | 0.027156 | 0.027686 | 0.028212 | 0.028732 | 0.029246 | 0.029755 | 0.030259 | 0.030757 | 0.03125 | 0.031738 | 0.032221 | 0.032699 | 0.033172 | 0.033642 | 0.034107 | 0.034568 | 0.035026 | 0.035481 | 0.035933 | 0.036382 | 0.03683 | 0.037275 | 0.037715 | 0.038147 | 0.038575 | 0.038999 | 0.039419 | 0.039835 | 0.040246 | 0.040653 | 0.041056 | 0.041455 | 0.04185 | 0.042241 | 0.042628 | 0.04301 | 0.043388 | 0.043762 | 0.044132 | 0.044498 | 0.04486 | 0.045217 | 0.04557 | 0.045919 | 0.046264 | 0.046604 | 0.046941 | 0.047273 | 0.047601 | 0.047925 | 0.048244 | 0.04856 | 0.048872 | 0.049179 | 0.049483 | 0.049782 | 0.050078 | 0.050369 | 0.039597 | 0.039281 | 0.038965 | 0.038651 | 0.038338 | 0.038025 | 0.037713 | 0.037402 | 0.037092 | 0.036784 | 0.036476 | 0.036169 | 0.035863 | 0.035559 | 0.035256 | 0.034955 | 0.034654 | 0.034355 | 0.034057 | 0.033761 | 0.033466 | 0.033173 | 0.032881 | 0.03259 | 0.032302 | 0.032014 | 0.031729 | 0.031445 | 0.031163 | 0.030883 | 0.030605 | 0.030328 | 0.030053 | 0.02978 | 0.029509 | 0.02924 | 0.028973 | 0.028708 | 0.028445 | 0.028184 | 0.027925 | 0.027668 | 0.027413 | 0.02716 | 0.02691 | 0.026661 | 0.026414 | 0.02617 | 0.025928 | 0.025687 | 0.025449 | 0.025213 | 0.024979 | 0.024747 | 0.024517 | 0.02429 | 0.024064 | 0.023841 | 0.023619 | 0.0234 | 0.023183 | 0.022967 | 0.022754 | 0.022543 | 0.022334 | 0.022127 | 0.021922 | 0.021719 | 0.021518 | 0.021319 | 0.021122 | 0.020927 | 0.020734 | 0.020543 | 0.020354
3650 | 0.011944 | 0.012523 | 0.013102 | 0.013678 | 0.014249 | 0.014817 | 0.015383 | 0.015945 | 0.016485 | 0.017027 | 0.017574 | 0.018123 | 0.018674 | 0.019225 | 0.019775 | 0.020325 | 0.020872 | 0.021417 | 0.02196 | 0.022498 | 0.023034 | 0.023565 | 0.024092 | 0.024614 | 0.025132 | 0.025645 | 0.026153 | 0.026657 | 0.027155 | 0.027648 | 0.028137 | 0.02862 | 0.029098 | 0.029572 | 0.030041 | 0.030506 | 0.030966 | 0.031421 | 0.031873 | 0.032321 | 0.032765 | 0.033207 | 0.033645 | 0.03408 | 0.034513 | 0.034944 | 0.035373 | 0.035801 | 0.036225 | 0.036641 | 0.037053 | 0.037461 | 0.037865 | 0.038265 | 0.038662 | 0.039055 | 0.039444 | 0.039829 | 0.040211 | 0.040589 | 0.040963 | 0.041334 | 0.041701 | 0.042064 | 0.042423 | 0.042779 | 0.043131 | 0.043479 | 0.043823 | 0.044163 | 0.0445 | 0.044833 | 0.045162 | 0.045487 | 0.045808 | 0.046126 | 0.04644 | 0.046751 | 0.047058 | 0.047361 | 0.04766 | 0.047956 | 0.048248 | 0.048537 | 0.037729 | 0.037453 | 0.037177 | 0.036902 | 0.036627 | 0.036353 | 0.03608 | 0.035808 | 0.035536 | 0.035265 | 0.034994 | 0.034725 | 0.034456 | 0.034188 | 0.033922 | 0.033656 | 0.033391 | 0.033127 | 0.032864 | 0.032601 | 0.03234 | 0.032081 | 0.031822 | 0.031564 | 0.031307 | 0.031052 | 0.030798 | 0.030545 | 0.030293 | 0.030043 | 0.029794 | 0.029546 | 0.0293 | 0.029055 | 0.028812 | 0.02857 | 0.02833 | 0.028091 | 0.027853 | 0.027617 | 0.027383 | 0.027151 | 0.02692 | 0.02669 | 0.026462 | 0.026236 | 0.026012 | 0.025789 | 0.025568 | 0.025348 | 0.02513 | 0.024914 | 0.0247 | 0.024487 | 0.024276 | 0.024067 | 0.023859 | 0.023653 | 0.023449 | 0.023247 | 0.023046 | 0.022847 | 0.02265 | 0.022454 | 0.02226 | 0.022068 | 0.021877 | 0.021689 | 0.021502 | 0.021316 | 0.021132 | 0.02095 | 0.02077 | 0.020591 | 0.020414
Time | Tubing
days | 50 | 100 | 150 | 200 | 250 | 300 | 350 | 400 | 450 | 500 | 550 | 600 | 650 | 700 | 750 | 800 | 850 | 900 | 950 | 1000 | 1050 | 1100 | 1150 | 1200 | 1250 | 1300 | 1350 | 1400 | 1450 | 1500 | 1550 | 1600 | 1650 | 1700 | 1750 | 1800 | 1850 | 1900 | 1950 | 2000 | 2050 | 2100 | 2150 | 2200 | 2250 | 2300 | 2350 | 2400 | 2450 | 2500 | 2550 | 2600 | 2650 | 2700 | 2750 | 2800 | 2850 | 2900 | 2950 | 3000 | 3050 | 3100 | 3150 | 3200 | 3250 | 3300 | 3350 | 3400 | 3450 | 3500 | 3550 | 3600 | 3650 | 3700 | 3750 | 3800 | 3850 | 3900 | 3950 | 4000 | 4050 | 4100 | 4150 | 4200 | 4250 | 4300 | 4350 | 4400 | 4450 | 4500 | 4550 | 4600 | 4650 | 4700 | 4750 | 4800 | 4850 | 4900 | 4950 | 5000 | 5050 | 5100 | 5150 | 5200 | 5250 | 5300 | 5350 | 5400 | 5450 | 5500 | 5550 | 5600 | 5650 | 5700 | 5750 | 5800 | 5850 | 5900 | 5950 | 6000 | 6050 | 6100 | 6150 | 6200 | 6250 | 6300 | 6350 | 6400 | 6450 | 6500 | 6550 | 6600 | 6650 | 6700 | 6750 | 6800 | 6850 | 6900 | 6950 | 7000 | 7050 | 7100 | 7150 | 7200 | 7250 | 7300 | 7350 | 7400 | 7450 | 7500 | 7550 | 7600 | 7650 | 7700 | 7750 | 7800 | 7850 | 7900 | 7950
7 | -0.011885 | -0.011891 | -0.011897 | -0.011901 | -0.011905 | -0.011909 | -0.011912 | -0.011914 | -0.011916 | -0.011917 | -0.011918 | -0.011918 | -0.011917 | -0.011917 | -0.011915 | -0.011913 | -0.011911 | -0.011908 | -0.011905 | -0.011901 | -0.011897 | -0.011893 | -0.011888 | -0.011883 | -0.011877 | -0.011871 | -0.011865 | -0.011858 | -0.011851 | -0.011843 | -0.011835 | -0.011827 | -0.011818 | -0.011809 | -0.0118 | -0.01179 | -0.01178 | -0.01177 | -0.011759 | -0.011748 | -0.011737 | -0.011725 | -0.011713 | -0.0117 | -0.011687 | -0.011674 | -0.011661 | -0.011647 | -0.011633 | -0.011618 | -0.011603 | -0.011588 | -0.011572 | -0.011556 | -0.01154 | -0.011523 | -0.011506 | -0.011488 | -0.01147 | -0.011452 | -0.011433 | -0.011414 | -0.011394 | -0.011374 | -0.011353 | -0.011332 | -0.011311 | -0.011289 | -0.011267 | -0.011244 | -0.011221 | -0.011198 | -0.011175 | -0.011152 | -0.011128 | -0.011104 | -0.01108 | -0.011055 | -0.01103 | -0.011005 | -0.010979 | -0.010953 | -0.010927 | -0.010901 | -0.00054475 | -0.00052242 | -0.00050047 | -0.00047892 | -0.00045774 | -0.00043695 | -0.00041652 | -0.00039646 | -0.00037677 | -0.00035743 | -0.00033844 | -0.0003198 | -0.00030151 | -0.00028355 | -0.00026592 | -0.00024863 | -0.00023165 | -0.000215 | -0.00019866 | -0.00018263 | -0.0001669 | -0.00015147 | -0.00013634 | -0.00012149 | -0.00010693 | -9.2656e-05 | -7.8653e-05 | -6.492e-05 | -5.1454e-05 | -3.8248e-05 | -2.5299e-05 | -1.2602e-05 | -1.5112e-07 | 1.2058e-05 | 2.4029e-05 | 3.5768e-05 | 4.7279e-05 | 5.8568e-05 | 6.9638e-05 | 8.0494e-05 | 9.1142e-05 | 0.00010159 | 0.00011183 | 0.00012188 | 0.00013174 | 0.00014142 | 0.00015091 | 0.00016023 | 0.00016935 | 0.00017826 | 0.000187 | 0.00019557 | 0.00020397 | 0.00021221 | 0.00022029 | 0.00022822 | 0.000236 | 0.00024363 | 0.00025112 | 0.00025847 | 0.00026568 | 0.00027276 | 0.00027972 | 0.00028655 | 0.00029326 | 0.00029986 | 0.00030634 | 0.00031271 | 0.00031899 | 0.00032515 | 0.00033123 | 0.00033721 | 0.00034309 | 0.00034884 | 0.00035449
15 | -0.011768 | -0.011775 | -0.011781 | -0.011786 | -0.011791 | -0.011795 | -0.011798 | -0.011801 | -0.011804 | -0.011805 | -0.011807 | -0.011808 | -0.011808 | -0.011808 | -0.011807 | -0.011806 | -0.011805 | -0.011803 | -0.011801 | -0.011798 | -0.011795 | -0.011791 | -0.011788 | -0.011784 | -0.011779 | -0.011774 | -0.011769 | -0.011764 | -0.011758 | -0.011752 | -0.011745 | -0.011738 | -0.011731 | -0.011724 | -0.011716 | -0.011708 | -0.0117 | -0.011691 | -0.011682 | -0.011673 | -0.011663 | -0.011653 | -0.011643 | -0.011632 | -0.011621 | -0.01161 | -0.011599 | -0.011587 | -0.011575 | -0.011562 | -0.011549 | -0.011536 | -0.011522 | -0.011508 | -0.011494 | -0.011479 | -0.011464 | -0.011449 | -0.011433 | -0.011417 | -0.0114 | -0.011383 | -0.011365 | -0.011347 | -0.011329 | -0.01131 | -0.011291 | -0.011271 | -0.01125 | -0.01123 | -0.011209 | -0.011188 | -0.011168 | -0.011146 | -0.011125 | -0.011103 | -0.011081 | -0.011059 | -0.011036 | -0.011013 | -0.01099 | -0.010966 | -0.010942 | -0.010918 | -0.00059714 | -0.00057568 | -0.00055454 | -0.00053372 | -0.00051322 | -0.00049304 | -0.00047317 | -0.0004536 | -0.00043433 | -0.00041537 | -0.0003967 | -0.00037833 | -0.00036024 | -0.00034244 | -0.00032492 | -0.00030768 | -0.00029071 | -0.00027402 | -0.00025759 | -0.00024142 | -0.00022552 | -0.00020987 | -0.00019447 | -0.00017932 | -0.00016442 | -0.00014976 | -0.00013534 | -0.00012115 | -0.0001072 | -9.347e-05 | -7.9967e-05 | -6.6684e-05 | -5.3618e-05 | -4.0765e-05 | -2.8123e-05 | -1.5687e-05 | -3.453e-06 | 8.5813e-06 | 2.042e-05 | 3.2067e-05 | 4.3525e-05 | 5.4798e-05 | 6.5889e-05 | 7.6803e-05 | 8.7542e-05 | 9.8111e-05 | 0.00010851 | 0.00011875 | 0.00012879 | 0.00013865 | 0.00014836 | 0.00015791 | 0.0001673 | 0.00017653 | 0.00018562 | 0.00019455 | 0.00020334 | 0.00021199 | 0.0002205 | 0.00022887 | 0.0002371 | 0.00024521 | 0.00025318 | 0.00026103 | 0.00026876 | 0.00027636 | 0.00028385 | 0.00029123 | 0.00029849 | 0.00030564 | 0.00031269 | 0.00031963 | 0.00032647 | 0.00033322 | 0.00033987
30 | -0.011664 | -0.011671 | -0.011677 | -0.011683 | -0.011688 | -0.011693 | -0.011697 | -0.0117 | -0.011703 | -0.011705 | -0.011707 | -0.011708 | -0.011709 | -0.01171 | -0.01171 | -0.011709 | -0.011708 | -0.011707 | -0.011706 | -0.011704 | -0.011702 | -0.011699 | -0.011696 | -0.011693 | -0.011689 | -0.011685 | -0.011681 | -0.011676 | -0.011672 | -0.011666 | -0.011661 | -0.011655 | -0.011649 | -0.011643 | -0.011637 | -0.01163 | -0.011623 | -0.011615 | -0.011607 | -0.011599 | -0.011591 | -0.011583 | -0.011574 | -0.011565 | -0.011555 | -0.011545 | -0.011535 | -0.011525 | -0.011514 | -0.011503 | -0.011492 | -0.01148 | -0.011468 | -0.011456 | -0.011443 | -0.01143 | -0.011416 | -0.011403 | -0.011388 | -0.011374 | -0.011359 | -0.011343 | -0.011327 | -0.011311 | -0.011294 | -0.011277 | -0.011259 | -0.011241 | -0.011222 | -0.011203 | -0.011184 | -0.011165 | -0.011146 | -0.011127 | -0.011107 | -0.011087 | -0.011067 | -0.011046 | -0.011025 | -0.011004 | -0.010983 | -0.010961 | -0.010939 | -0.010917 | -0.00062765 | -0.00060702 | -0.00058667 | -0.00056659 | -0.00054678 | -0.00052725 | -0.00050798 | -0.00048897 | -0.00047023 | -0.00045174 | -0.00043351 | -0.00041553 | -0.0003978 | -0.00038032 | -0.00036307 | -0.00034607 | -0.00032931 | -0.00031278 | -0.00029649 | -0.00028042 | -0.00026458 | -0.00024897 | -0.00023357 | -0.0002184 | -0.00020343 | -0.00018868 | -0.00017414 | -0.00015981 | -0.00014568 | -0.00013175 | -0.00011802 | -0.00010449 | -9.1143e-05 | -7.7991e-05 | -6.5025e-05 | -5.2243e-05 | -3.9643e-05 | -2.7222e-05 | -1.4976e-05 | -2.9031e-06 | 8.9994e-06 | 2.0734e-05 | 3.2305e-05 | 4.3713e-05 | 5.4963e-05 | 6.6056e-05 | 7.6996e-05 | 8.7779e-05 | 9.839e-05 | 0.00010885 | 0.00011916 | 0.00012932 | 0.00013934 | 0.00014921 | 0.00015895 | 0.00016855 | 0.00017801 | 0.00018734 | 0.00019653 | 0.0002056 | 0.00021454 | 0.00022335 | 0.00023204 | 0.00024061 | 0.00024906 | 0.00025739 | 0.00026561 | 0.00027372 | 0.00028172 | 0.0002896 | 0.00029739 | 0.00030506 | 0.00031264 | 0.00032012 | 0.00032749
91 | -0.011506 | -0.011514 | -0.011521 | -0.011527 | -0.011533 | -0.011538 | -0.011542 | -0.011546 | -0.01155 | -0.011553 | -0.011555 | -0.011557 | -0.011559 | -0.01156 | -0.011561 | -0.011562 | -0.011562 | -0.011561 | -0.011561 | -0.01156 | -0.011558 | -0.011557 | -0.011555 | -0.011553 | -0.01155 | -0.011548 | -0.011544 | -0.011541 | -0.011538 | -0.011534 | -0.01153 | -0.011526 | -0.011521 | -0.011516 | -0.011511 | -0.011506 | -0.0115 | -0.011494 | -0.011488 | -0.011482 | -0.011475 | -0.011469 | -0.011461 | -0.011454 | -0.011446 | -0.011438 | -0.01143 | -0.011422 | -0.011413 | -0.011404 | -0.011394 | -0.011385 | -0.011375 | -0.011364 | -0.011354 | -0.011343 | -0.011331 | -0.011319 | -0.011307 | -0.011295 | -0.011282 | -0.011268 | -0.011255 | -0.011241 | -0.011226 | -0.011211 | -0.011195 | -0.01118 | -0.011163 | -0.011146 | -0.011129 | -0.011113 | -0.011096 | -0.011079 | -0.011062 | -0.011044 | -0.011026 | -0.011008 | -0.010989 | -0.010971 | -0.010952 | -0.010932 | -0.010913 | -0.010893 | -0.00065334 | -0.00063403 | -0.00061494 | -0.00059607 | -0.00057741 | -0.00055896 | -0.00054073 | -0.0005227 | -0.00050488 | -0.00048727 | -0.00046985 | -0.00045264 | -0.00043563 | -0.00041881 | -0.00040219 | -0.00038577 | -0.00036953 | -0.00035348 | -0.00033762 | -0.00032195 | -0.00030645 | -0.00029114 | -0.00027601 | -0.00026106 | -0.00024628 | -0.00023167 | -0.00021724 | -0.00020298 | -0.00018888 | -0.00017495 | -0.00016118 | -0.00014758 | -0.00013413 | -0.00012084 | -0.00010771 | -9.4736e-05 | -8.1911e-05 | -6.9237e-05 | -5.6711e-05 | -4.4332e-05 | -3.2097e-05 | -2.0005e-05 | -8.054e-06 | 3.7582e-06 | 1.5434e-05 | 2.6974e-05 | 3.8381e-05 | 4.9649e-05 | 6.0778e-05 | 7.1776e-05 | 8.2645e-05 | 9.3386e-05 | 0.000104 | 0.00011449 | 0.00012486 | 0.0001351 | 0.00014523 | 0.00015524 | 0.00016513 | 0.0001749 | 0.00018456 | 0.00019411 | 0.00020354 | 0.00021287 | 0.00022209 | 0.0002312 | 0.0002402 | 0.00024911 | 0.00025791 | 0.0002666 | 0.0002752 | 0.00028371 | 0.00029211 | 0.00030042 | 0.00030864
182.5 | -0.011415 | -0.011423 | -0.01143 | -0.011437 | -0.011443 | -0.011448 | -0.011453 | -0.011457 | -0.011461 | -0.011464 | -0.011467 | -0.01147 | -0.011472 | -0.011473 | -0.011475 | -0.011476 | -0.011476 | -0.011476 | -0.011476 | -0.011476 | -0.011475 | -0.011474 | -0.011473 | -0.011471 | -0.011469 | -0.011467 | -0.011465 | -0.011462 | -0.011459 | -0.011456 | -0.011453 | -0.011449 | -0.011445 | -0.011441 | -0.011437 | -0.011432 | -0.011427 | -0.011422 | -0.011417 | -0.011412 | -0.011406 | -0.0114 | -0.011393 | -0.011387 | -0.01138 | -0.011373 | -0.011366 | -0.011358 | -0.01135 | -0.011342 | -0.011334 | -0.011325 | -0.011316 | -0.011306 | -0.011297 | -0.011287 | -0.011276 | -0.011265 | -0.011254 | -0.011243 | -0.011231 | -0.011219 | -0.011206 | -0.011193 | -0.01118 | -0.011166 | -0.011152 | -0.011137 | -0.011122 | -0.011106 | -0.011091 | -0.011075 | -0.01106 | -0.011044 | -0.011028 | -0.011011 | -0.010995 | -0.010978 | -0.010961 | -0.010943 | -0.010926 | -0.010908 | -0.010889 | -0.010871 | -0.00065963 | -0.00064111 | -0.00062278 | -0.00060464 | -0.00058668 | -0.00056891 | -0.00055133 | -0.00053392 | -0.0005167 | -0.00049965 | -0.00048278 | -0.00046609 | -0.00044957 | -0.00043323 | -0.00041705 | -0.00040105 | -0.00038521 | -0.00036953 | -0.00035403 | -0.00033868 | -0.0003235 | -0.00030847 | -0.00029361 | -0.0002789 | -0.00026435 | -0.00024995 | -0.0002357 | -0.0002216 | -0.00020765 | -0.00019385 | -0.0001802 | -0.00016669 | -0.00015332 | -0.0001401 | -0.00012701 | -0.00011406 | -0.00010125 | -8.8578e-05 | -7.6036e-05 | -6.3627e-05 | -5.1348e-05 | -3.9198e-05 | -2.7176e-05 | -1.528e-05 | -3.5093e-06 | 8.1389e-06 | 1.9665e-05 | 3.1065e-05 | 4.2341e-05 | 5.3497e-05 | 6.4536e-05 | 7.5458e-05 | 8.6264e-05 | 9.6956e-05 | 0.00010754 | 0.000118 | 0.00012836 | 0.00013861 | 0.00014875 | 0.00015878 | 0.0001687 | 0.00017853 | 0.00018824 | 0.00019786 | 0.00020738 | 0.00021679 | 0.00022611 | 0.00023533 | 0.00024445 | 0.00025348 | 0.00026242 | 0.00027126 | 0.00028002 | 0.00028868 | 0.00029725
365 | -0.01133 | -0.011338 | -0.011345 | -0.011352 | -0.011359 | -0.011364 | -0.011369 | -0.011374 | -0.011378 | -0.011382 | -0.011385 | -0.011388 | -0.01139 | -0.011392 | -0.011394 | -0.011395 | -0.011396 | -0.011397 | -0.011398 | -0.011398 | -0.011397 | -0.011397 | -0.011396 | -0.011395 | -0.011394 | -0.011392 | -0.01139 | -0.011388 | -0.011386 | -0.011384 | -0.011381 | -0.011378 | -0.011375 | -0.011371 | -0.011367 | -0.011363 | -0.011359 | -0.011355 | -0.01135 | -0.011345 | -0.01134 | -0.011335 | -0.011329 | -0.011323 | -0.011317 | -0.011311 | -0.011304 | -0.011297 | -0.01129 | -0.011282 | -0.011275 | -0.011267 | -0.011258 | -0.01125 | -0.011241 | -0.011232 | -0.011222 | -0.011212 | -0.011202 | -0.011191 | -0.01118 | -0.011169 | -0.011158 | -0.011146 | -0.011133 | -0.011121 | -0.011107 | -0.011094 | -0.01108 | -0.011066 | -0.011051 | -0.011037 | -0.011022 | -0.011008 | -0.010993 | -0.010977 | -0.010962 | -0.010946 | -0.01093 | -0.010914 | -0.010897 | -0.01088 | -0.010863 | -0.010846 | -0.00066074 | -0.00064297 | -0.00062536 | -0.00060792 | -0.00059065 | -0.00057353 | -0.00055658 | -0.00053979 | -0.00052315 | -0.00050667 | -0.00049035 | -0.00047418 | -0.00045816 | -0.0004423 | -0.00042658 | -0.00041102 | -0.0003956 | -0.00038033 | -0.00036521 | -0.00035023 | -0.00033539 | -0.0003207 | -0.00030614 | -0.00029173 | -0.00027745 | -0.00026331 | -0.00024931 | -0.00023544 | -0.0002217 | -0.00020809 | -0.00019462 | -0.00018127 | -0.00016805 | -0.00015496 | -0.000142 | -0.00012916 | -0.00011644 | -0.00010385 | -9.1371e-05 | -7.9015e-05 | -6.6779e-05 | -5.4659e-05 | -4.2655e-05 | -3.0765e-05 | -1.8989e-05 | -7.3252e-06 | 4.2272e-06 | 1.5665e-05 | 2.6991e-05 | 3.8209e-05 | 4.9319e-05 | 6.0322e-05 | 7.1219e-05 | 8.2012e-05 | 9.2701e-05 | 0.00010329 | 0.00011377 | 0.00012416 | 0.00013444 | 0.00014463 | 0.00015471 | 0.00016471 | 0.0001746 | 0.0001844 | 0.00019411 | 0.00020373 | 0.00021325 | 0.00022268 | 0.00023203 | 0.00024128 | 0.00025045 | 0.00025953 | 0.00026852 | 0.00027743 | 0.00028626
730 | -0.011251 | -0.011259 | -0.011267 | -0.011273 | -0.01128 | -0.011286 | -0.011291 | -0.011296 | -0.0113 | -0.011305 | -0.011308 | -0.011311 | -0.011314 | -0.011317 | -0.011319 | -0.011321 | -0.011322 | -0.011324 | -0.011325 | -0.011325 | -0.011326 | -0.011326 | -0.011325 | -0.011325 | -0.011324 | -0.011323 | -0.011322 | -0.011321 | -0.011319 | -0.011317 | -0.011315 | -0.011312 | -0.011309 | -0.011306 | -0.011303 | -0.0113 | -0.011296 | -0.011292 | -0.011288 | -0.011284 | -0.011279 | -0.011274 | -0.011269 | -0.011263 | -0.011258 | -0.011252 | -0.011246 | -0.011239 | -0.011233 | -0.011226 | -0.011218 | -0.011211 | -0.011203 | -0.011195 | -0.011187 | -0.011178 | -0.011169 | -0.01116 | -0.01115 | -0.011141 | -0.01113 | -0.01112 | -0.011109 | -0.011098 | -0.011087 | -0.011075 | -0.011063 | -0.011051 | -0.011038 | -0.011025 | -0.011012 | -0.010998 | -0.010985 | -0.010971 | -0.010957 | -0.010943 | -0.010928 | -0.010913 | -0.010898 | -0.010883 | -0.010867 | -0.010851 | -0.010835 | -0.010819 | -0.00065804 | -0.00064098 | -0.00062407 | -0.0006073 | -0.00059067 | -0.00057419 | -0.00055784 | -0.00054164 | -0.00052558 | -0.00050966 | -0.00049387 | -0.00047822 | -0.00046271 | -0.00044733 | -0.00043208 | -0.00041697 | -0.00040199 | -0.00038713 | -0.00037241 | -0.00035782 | -0.00034335 | -0.00032901 | -0.0003148 | -0.0003007 | -0.00028674 | -0.00027289 | -0.00025917 | -0.00024556 | -0.00023208 | -0.00021871 | -0.00020546 | -0.00019233 | -0.00017931 | -0.00016641 | -0.00015361 | -0.00014094 | -0.00012837 | -0.00011591 | -0.00010356 | -9.1323e-05 | -7.9191e-05 | -6.7164e-05 | -5.5243e-05 | -4.3426e-05 | -3.1713e-05 | -2.0101e-05 | -8.5918e-06 | 2.8138e-06 | 1.4119e-05 | 2.5324e-05 | 3.6432e-05 | 4.7441e-05 | 5.8354e-05 | 6.9171e-05 | 7.9893e-05 | 9.052e-05 | 0.00010105 | 0.0001115 | 0.00012185 | 0.00013211 | 0.00014228 | 0.00015236 | 0.00016235 | 0.00017225 | 0.00018207 | 0.0001918 | 0.00020145 | 0.00021101 | 0.00022049 | 0.00022989 | 0.0002392 | 0.00024844 | 0.00025759 | 0.00026667 | 0.00027566
1825 | -0.011155 | -0.011163 | -0.01117 | -0.011177 | -0.011183 | -0.011189 | -0.011195 | -0.0112 | -0.011205 | -0.011209 | -0.011214 | -0.011218 | -0.011221 | -0.011225 | -0.011228 | -0.01123 | -0.011233 | -0.011235 | -0.011236 | -0.011238 | -0.011239 | -0.01124 | -0.011241 | -0.011241 | -0.011241 | -0.011241 | -0.01124 | -0.01124 | -0.011239 | -0.011237 | -0.011236 | -0.011234 | -0.011232 | -0.011229 | -0.011227 | -0.011224 | -0.011221 | -0.011217 | -0.011213 | -0.011209 | -0.011205 | -0.011201 | -0.011196 | -0.011191 | -0.011185 | -0.01118 | -0.011174 | -0.011168 | -0.011162 | -0.011155 | -0.011148 | -0.011141 | -0.011134 | -0.011126 | -0.011118 | -0.01111 | -0.011102 | -0.011093 | -0.011084 | -0.011075 | -0.011066 | -0.011056 | -0.011047 | -0.011037 | -0.011026 | -0.011016 | -0.011005 | -0.010995 | -0.010984 | -0.010972 | -0.010961 | -0.010949 | -0.010936 | -0.010923 | -0.01091 | -0.010897 | -0.010884 | -0.01087 | -0.010856 | -0.010842 | -0.010827 | -0.010813 | -0.010798 | -0.010782 | -0.00065026 | -0.00063407 | -0.00061801 | -0.00060208 | -0.00058626 | -0.00057057 | -0.000555 | -0.00053955 | -0.00052422 | -0.000509 | -0.00049391 | -0.00047893 | -0.00046407 | -0.00044932 | -0.00043469 | -0.00042017 | -0.00040576 | -0.00039147 | -0.00037728 | -0.00036321 | -0.00034925 | -0.0003354 | -0.00032165 | -0.00030802 | -0.00029449 | -0.00028106 | -0.00026774 | -0.00025453 | -0.00024142 | -0.00022841 | -0.0002155 | -0.0002027 | -0.00018999 | -0.00017739 | -0.00016488 | -0.00015248 | -0.00014017 | -0.00012795 | -0.00011584 | -0.00010382 | -9.1888e-05 | -8.0054e-05 | -6.8314e-05 | -5.6665e-05 | -4.5108e-05 | -3.3641e-05 | -2.2265e-05 | -1.0979e-05 | 2.1672e-07 | 1.1325e-05 | 2.2345e-05 | 3.3279e-05 | 4.4127e-05 | 5.4889e-05 | 6.5566e-05 | 7.616e-05 | 8.6669e-05 | 9.7096e-05 | 0.00010744 | 0.0001177 | 0.00012789 | 0.00013799 | 0.00014801 | 0.00015796 | 0.00016782 | 0.00017761 | 0.00018733 | 0.00019696 | 0.00020652 | 0.00021601 | 0.00022542 | 0.00023476 | 0.00024403 | 0.00025322 | 0.00026234
3650 | -0.011088 | -0.011095 | -0.011101 | -0.011108 | -0.011114 | -0.01112 | -0.011126 | -0.011131 | -0.011137 | -0.011142 | -0.011147 | -0.011151 | -0.011156 | -0.01116 | -0.011163 | -0.011167 | -0.01117 | -0.011173 | -0.011176 | -0.011178 | -0.01118 | -0.011182 | -0.011183 | -0.011184 | -0.011185 | -0.011186 | -0.011186 | -0.011186 | -0.011185 | -0.011184 | -0.011183 | -0.011182 | -0.01118 | -0.011178 | -0.011176 | -0.011173 | -0.01117 | -0.011167 | -0.011163 | -0.011159 | -0.011155 | -0.011151 | -0.011146 | -0.011141 | -0.011136 | -0.01113 | -0.011124 | -0.011118 | -0.011112 | -0.011105 | -0.011098 | -0.011091 | -0.011084 | -0.011076 | -0.011068 | -0.011061 | -0.011052 | -0.011044 | -0.011035 | -0.011027 | -0.011018 | -0.011009 | -0.011 | -0.010991 | -0.010981 | -0.010972 | -0.010962 | -0.010953 | -0.010943 | -0.010934 | -0.010924 | -0.010912 | -0.0109 | -0.010888 | -0.010876 | -0.010864 | -0.010851 | -0.010838 | -0.010825 | -0.010811 | -0.010798 | -0.010784 | -0.010769 | -0.010755 | -0.00064207 | -0.00062651 | -0.00061105 | -0.00059571 | -0.00058048 | -0.00056535 | -0.00055033 | -0.00053542 | -0.00052061 | -0.00050592 | -0.00049132 | -0.00047683 | -0.00046245 | -0.00044817 | -0.00043399 | -0.00041991 | -0.00040593 | -0.00039206 | -0.00037828 | -0.00036461 | -0.00035103 | -0.00033755 | -0.00032417 | -0.00031088 | -0.0002977 | -0.0002846 | -0.0002716 | -0.0002587 | -0.00024589 | -0.00023317 | -0.00022055 | -0.00020801 | -0.00019557 | -0.00018322 | -0.00017095 | -0.00015878 | -0.0001467 | -0.0001347 | -0.00012279 | -0.00011097 | -9.9228e-05 | -8.7576e-05 | -7.6009e-05 | -6.4526e-05 | -5.3126e-05 | -4.1809e-05 | -3.0575e-05 | -1.9424e-05 | -8.3538e-06 | 2.6356e-06 | 1.3545e-05 | 2.4375e-05 | 3.5126e-05 | 4.5798e-05 | 5.6393e-05 | 6.691e-05 | 7.7351e-05 | 8.7715e-05 | 9.8004e-05 | 0.00010822 | 0.00011836 | 0.00012842 | 0.00013842 | 0.00014834 | 0.00015818 | 0.00016796 | 0.00017766 | 0.0001873 | 0.00019686 | 0.00020636 | 0.00021579 | 0.00022514 | 0.00023443 | 0.00024366 | 0.00025281