## Calculation Settings
Reservoir Data |  |  | well geometry
depth | 3250 | m | depth | 3250 | m
T_rock | 172.5 | °C | tub_id | 0.097 | m
T_surf | 10 | °C | tub_od | 0.143 | m
geo_flux | 0.12115 | W / m^2 | cas_id | 0.279 | m
geo_gradient | 0.05 | °C/m | cas_od | 0.297 | m
k_rocks | 2.423 | W / (m K) | k_insulation | 0.01 | W/(m*K)
c_rocks | 0.93 | kJ / (kg K) | d_tub | 0.097 | m
rho_rocks | 2360 | kg / m^3 | d_ann_int | 0.143 | m
alpha_rocks | 1.104e-06 | - | d_ann_out | 0.279 | m
|  |  | tkn_annulus | 0.068 | m
Input Conditions |  |  | d_h_ann | 0.136 | m
fluid | Carbon Dioxide |  | r_ins | 6.1773 | (m*K)/W
P_in | 4.6149 | MPa
T_in | 10 | C | Heating Section Data
rho_in | 862.89 | kg/m^3 | tub_id | 0.097 | m
m_dot | 20 | kg/s | tub_od | 0.143 | m
|  |  | cas_id | 0.279 | m
Calculation Options |  |  | cas_od | 0.297 | m
use rk | TRUE |  | k_insulation | 0.01 | W/(m*K)
well class | REELWEEL_BHE |  | d_tub | 0.097 | m
well model | None |  | d_ann_int | 0.143 | m
pressure losses | considered |  | d_ann_out | 0.279 | m
heat transfer | considered |  | tkn_annulus | 0.068 | m
heating section | REELWELLHeatingSection |  | d_h_ann | 0.136 | m
hs - integration | RK45 |  | r_ins | 6.1773 | (m*K)/W
hs - internal heat exc | considered

## Main Results
Time | T_out | P_out | W_out
days | °C | MPa | kW
7 | 55.1375 | 11.1995 | 3063.045
15 | 49.3066 | 10.5124 | 2753.33
30 | 45.0787 | 9.9328 | 2516.6302
91 | 39.8612 | 9.112 | 2206.7161
182.5 | 37.2947 | 8.6639 | 2044.6486
365 | 35.1356 | 8.2646 | 1902.7354
730 | 33.296 | 7.9076 | 1778.1962
1825 | 31.3088 | 7.5022 | 1642.2438
3650 | 30.0001 | 7.2255 | 1551.8233

## t Profiles
Time | Annulus
days | 50 | 100 | 150 | 200 | 250 | 300 | 350 | 400 | 450 | 500 | 550 | 600 | 650 | 700 | 750 | 800 | 850 | 900 | 950 | 1000 | 1050 | 1100 | 1150 | 1200 | 1250 | 1300 | 1350 | 1400 | 1450 | 1500 | 1550 | 1600 | 1650 | 1700 | 1750 | 1800 | 1850 | 1900 | 1950 | 2000 | 2050 | 2100 | 2150 | 2200 | 2250 | 2300 | 2350 | 2400 | 2450 | 2500 | 2550 | 2600 | 2650 | 2700 | 2750 | 2800 | 2850 | 2900 | 2950 | 3000 | 3050 | 3100 | 3150 | 3200 | 3250 | 3300 | 3350 | 3400 | 3450 | 3500 | 3550 | 3600 | 3650 | 3700 | 3750 | 3800 | 3850 | 3900 | 3950 | 4000 | 4050 | 4100 | 4150 | 4200 | 4250 | 4300 | 4350 | 4400 | 4450 | 4500 | 4550 | 4600 | 4650 | 4700 | 4750 | 4800 | 4850 | 4900 | 4950 | 5000 | 5050 | 5100 | 5150 | 5200 | 5250 | 5300 | 5350 | 5400 | 5450 | 5500 | 5550 | 5600 | 5650 | 5700 | 5750 | 5800 | 5850 | 5900 | 5950 | 6000
7 | 10.4978 | 11.0007 | 11.5098 | 12.0261 | 12.5503 | 13.0831 | 13.6251 | 14.1768 | 14.7388 | 15.3109 | 15.8937 | 16.4877 | 17.0934 | 17.7111 | 18.3411 | 18.9839 | 19.6396 | 20.3086 | 20.9908 | 21.6867 | 22.3963 | 23.1197 | 23.857 | 24.6084 | 25.3739 | 26.1535 | 26.9474 | 27.7555 | 28.5778 | 29.4145 | 30.2654 | 31.1306 | 32.0101 | 32.904 | 33.8121 | 34.7345 | 35.6712 | 36.6221 | 37.5874 | 38.5669 | 39.5608 | 40.5689 | 41.5914 | 42.6282 | 43.6794 | 44.7449 | 45.8249 | 46.9194 | 48.0284 | 49.1518 | 50.2896 | 51.4417 | 52.6082 | 53.789 | 54.984 | 56.1932 | 57.4167 | 58.6542 | 59.9059 | 61.1717 | 62.4515 | 63.7453 | 65.053 | 66.3747 | 67.7102 | 68.6919 | 69.665 | 70.6294 | 71.5852 | 72.5325 | 73.4714 | 74.4019 | 75.3241 | 76.2381 | 77.1438 | 78.0414 | 78.931 | 79.8126 | 80.6862 | 81.552 | 82.4099 | 83.2601 | 84.1026 | 84.9375 | 85.7648 | 86.5847 | 87.397 | 88.202 | 88.9997 | 89.7901 | 90.5733 | 91.3494 | 92.1184 | 92.8803 | 93.6353 | 94.3834 | 95.1246 | 95.859 | 96.5867 | 97.3077 | 98.0221 | 98.7299 | 99.4312 | 100.126 | 100.8144 | 101.4965 | 102.1723 | 102.8419 | 103.5053 | 104.1625 | 104.8137 | 105.4589 | 106.0981 | 106.7314 | 107.3588 | 107.9804 | 108.5963 | 109.2065 | 109.811 | 110.4099
15 | 10.4961 | 10.9955 | 11.4992 | 12.0082 | 12.5232 | 13.0447 | 13.5734 | 14.1097 | 14.6542 | 15.2068 | 15.7681 | 16.3384 | 16.9184 | 17.5082 | 18.1084 | 18.7191 | 19.3407 | 19.9734 | 20.6174 | 21.2729 | 21.9401 | 22.619 | 23.3099 | 24.0127 | 24.7277 | 25.4549 | 26.1943 | 26.946 | 27.7101 | 28.4866 | 29.2754 | 30.0768 | 30.8906 | 31.7169 | 32.5557 | 33.4071 | 34.271 | 35.1475 | 36.0365 | 36.9382 | 37.8525 | 38.7794 | 39.7191 | 40.6714 | 41.6366 | 42.6146 | 43.6055 | 44.6093 | 45.6262 | 46.656 | 47.6987 | 48.7543 | 49.8227 | 50.9041 | 51.9983 | 53.1053 | 54.2252 | 55.3579 | 56.5033 | 57.6616 | 58.8325 | 60.0162 | 61.2126 | 62.4217 | 63.6433 | 64.5142 | 65.3785 | 66.2363 | 67.0876 | 67.9326 | 68.7712 | 69.6035 | 70.4294 | 71.2491 | 72.0626 | 72.87 | 73.6712 | 74.4663 | 75.2554 | 76.0384 | 76.8155 | 77.5866 | 78.3519 | 79.1113 | 79.8649 | 80.6127 | 81.3547 | 82.0911 | 82.8218 | 83.5468 | 84.2663 | 84.9803 | 85.6887 | 86.3916 | 87.0891 | 87.7812 | 88.468 | 89.1494 | 89.8256 | 90.4964 | 91.1621 | 91.8226 | 92.478 | 93.1282 | 93.7734 | 94.4136 | 95.0487 | 95.6789 | 96.3042 | 96.9246 | 97.5401 | 98.1509 | 98.7568 | 99.358 | 99.9545 | 100.5463 | 101.1335 | 101.716 | 102.294 | 102.8675
30 | 10.4949 | 10.9919 | 11.4919 | 11.9957 | 12.5042 | 13.0178 | 13.5372 | 14.0628 | 14.595 | 15.1339 | 15.68 | 16.2338 | 16.7956 | 17.3658 | 17.9448 | 18.5329 | 19.1304 | 19.7374 | 20.3543 | 20.9811 | 21.6181 | 22.2654 | 22.9231 | 23.5914 | 24.2703 | 24.96 | 25.6605 | 26.3718 | 27.0941 | 27.8274 | 28.5717 | 29.3271 | 30.0935 | 30.8712 | 31.66 | 32.46 | 33.2712 | 34.0937 | 34.9275 | 35.7726 | 36.629 | 37.4969 | 38.3762 | 39.2671 | 40.1694 | 41.0834 | 42.0091 | 42.9465 | 43.8957 | 44.8568 | 45.8296 | 46.8141 | 47.8104 | 48.8184 | 49.8382 | 50.8697 | 51.913 | 52.968 | 54.0347 | 55.1131 | 56.2033 | 57.3051 | 58.4186 | 59.5438 | 60.6806 | 61.4692 | 62.2527 | 63.031 | 63.8041 | 64.5722 | 65.3352 | 66.0932 | 66.8462 | 67.5942 | 68.3373 | 69.0754 | 69.8086 | 70.537 | 71.2604 | 71.9791 | 72.693 | 73.4021 | 74.1065 | 74.8062 | 75.5012 | 76.1915 | 76.8772 | 77.5583 | 78.2348 | 78.9068 | 79.5742 | 80.2371 | 80.8956 | 81.5496 | 82.1992 | 82.8444 | 83.4852 | 84.1217 | 84.7539 | 85.3818 | 86.0054 | 86.6248 | 87.2399 | 87.8509 | 88.4577 | 89.0604 | 89.659 | 90.2535 | 90.8439 | 91.4303 | 92.0126 | 92.591 | 93.1655 | 93.736 | 94.3025 | 94.8652 | 95.4241 | 95.9791 | 96.5303 | 97.0777
91 | 10.4935 | 10.9875 | 11.4829 | 11.9807 | 12.4813 | 12.9854 | 13.4935 | 14.0061 | 14.5236 | 15.0459 | 15.5737 | 16.1072 | 16.647 | 17.1934 | 17.7468 | 18.3073 | 18.8753 | 19.4511 | 20.0347 | 20.6265 | 21.2266 | 21.8352 | 22.4523 | 23.0781 | 23.7127 | 24.3562 | 25.0088 | 25.6704 | 26.3411 | 27.021 | 27.7102 | 28.4087 | 29.1165 | 29.8338 | 30.5605 | 31.2967 | 32.0424 | 32.7977 | 33.5626 | 34.3371 | 35.1214 | 35.9154 | 36.7192 | 37.5329 | 38.3565 | 39.1901 | 40.0338 | 40.8876 | 41.7517 | 42.6261 | 43.5108 | 44.4056 | 45.3106 | 46.2259 | 47.1514 | 48.0871 | 49.0332 | 49.9895 | 50.9561 | 51.9329 | 52.9201 | 53.9176 | 54.9253 | 55.9433 | 56.9717 | 57.6558 | 58.3362 | 59.0129 | 59.6859 | 60.3552 | 61.0209 | 61.6829 | 62.3413 | 62.9961 | 63.6472 | 64.2948 | 64.9389 | 65.5794 | 66.2163 | 66.8497 | 67.4797 | 68.1061 | 68.7291 | 69.3486 | 69.9647 | 70.5773 | 71.1866 | 71.7924 | 72.3949 | 72.994 | 73.5898 | 74.1823 | 74.7714 | 75.3572 | 75.9398 | 76.5191 | 77.0951 | 77.6679 | 78.2375 | 78.8039 | 79.3671 | 79.9271 | 80.484 | 81.0377 | 81.5883 | 82.1358 | 82.6802 | 83.2215 | 83.7598 | 84.295 | 84.8271 | 85.3563 | 85.8824 | 86.4056 | 86.9257 | 87.443 | 87.9572 | 88.4686 | 88.977 | 89.4826
182.5 | 10.4928 | 10.9853 | 11.4786 | 11.9734 | 12.4702 | 12.9697 | 13.4724 | 13.9787 | 14.489 | 15.0033 | 15.5221 | 16.0458 | 16.5749 | 17.1097 | 17.6505 | 18.1975 | 18.7512 | 19.3116 | 19.879 | 20.4537 | 21.0357 | 21.6252 | 22.2223 | 22.8273 | 23.4401 | 24.0609 | 24.6898 | 25.3269 | 25.9722 | 26.6257 | 27.2877 | 27.958 | 28.6368 | 29.3242 | 30.02 | 30.7245 | 31.4377 | 32.1596 | 32.8902 | 33.6296 | 34.3778 | 35.135 | 35.9011 | 36.6763 | 37.4605 | 38.2539 | 39.0565 | 39.8684 | 40.6898 | 41.5207 | 42.361 | 43.2107 | 44.0698 | 44.9383 | 45.8163 | 46.7037 | 47.6007 | 48.5071 | 49.423 | 50.3485 | 51.2835 | 52.2281 | 53.1822 | 54.1458 | 55.119 | 55.7503 | 56.3786 | 57.0037 | 57.6257 | 58.2447 | 58.8607 | 59.4736 | 60.0834 | 60.6903 | 61.2941 | 61.895 | 62.4928 | 63.0877 | 63.6796 | 64.2686 | 64.8547 | 65.4378 | 66.018 | 66.5953 | 67.1697 | 67.7413 | 68.31 | 68.8758 | 69.4388 | 69.9989 | 70.5563 | 71.1108 | 71.6626 | 72.2115 | 72.7577 | 73.3011 | 73.8418 | 74.3797 | 74.915 | 75.4475 | 75.9773 | 76.5044 | 77.0288 | 77.5506 | 78.0697 | 78.5862 | 79.1 | 79.6112 | 80.1198 | 80.6259 | 81.1293 | 81.6302 | 82.1284 | 82.6242 | 83.1174 | 83.6081 | 84.0962 | 84.5819 | 85.0651 | 85.5458
365 | 10.4922 | 10.9836 | 11.475 | 11.9673 | 12.461 | 12.9567 | 13.4548 | 13.9558 | 14.46 | 14.9676 | 15.479 | 15.9945 | 16.5146 | 17.0396 | 17.5699 | 18.1057 | 18.6472 | 19.1948 | 19.7486 | 20.3088 | 20.8756 | 21.4491 | 22.0295 | 22.6168 | 23.2113 | 23.813 | 24.4219 | 25.0383 | 25.662 | 26.2934 | 26.9323 | 27.5788 | 28.233 | 28.895 | 29.5649 | 30.2425 | 30.9281 | 31.6216 | 32.3231 | 33.0327 | 33.7503 | 34.4762 | 35.2102 | 35.9526 | 36.7033 | 37.4624 | 38.2301 | 39.0063 | 39.7913 | 40.585 | 41.3874 | 42.1986 | 43.0184 | 43.847 | 44.6844 | 45.5305 | 46.3854 | 47.2491 | 48.1217 | 49.0031 | 49.8934 | 50.7926 | 51.7006 | 52.6175 | 53.5434 | 54.1295 | 54.713 | 55.2938 | 55.8721 | 56.4478 | 57.0209 | 57.5914 | 58.1594 | 58.7248 | 59.2876 | 59.8479 | 60.4057 | 60.9609 | 61.5137 | 62.0639 | 62.6117 | 63.1569 | 63.6997 | 64.24 | 64.7779 | 65.3133 | 65.8463 | 66.3768 | 66.9049 | 67.4306 | 67.9539 | 68.4748 | 68.9933 | 69.5094 | 70.0232 | 70.5346 | 71.0436 | 71.5503 | 72.0547 | 72.5567 | 73.0565 | 73.5539 | 74.049 | 74.5419 | 75.0324 | 75.5207 | 76.0068 | 76.4905 | 76.9721 | 77.4514 | 77.9285 | 78.4033 | 78.876 | 79.3464 | 79.8147 | 80.2807 | 80.7446 | 81.2064 | 81.666 | 82.1234
730 | 10.4917 | 10.982 | 11.4719 | 11.9621 | 12.4531 | 12.9455 | 13.4398 | 13.9363 | 14.4354 | 14.9373 | 15.4423 | 15.9508 | 16.4632 | 16.98 | 17.5012 | 18.0274 | 18.5586 | 19.0952 | 19.6373 | 20.1852 | 20.739 | 21.2988 | 21.8648 | 22.4371 | 23.0158 | 23.6011 | 24.1929 | 24.7915 | 25.3968 | 26.009 | 26.6282 | 27.2543 | 27.8874 | 28.5276 | 29.175 | 29.8295 | 30.4913 | 31.1604 | 31.8368 | 32.5207 | 33.212 | 33.9108 | 34.6172 | 35.3312 | 36.053 | 36.7825 | 37.5199 | 38.2653 | 39.0187 | 39.7802 | 40.5499 | 41.3277 | 42.1135 | 42.9074 | 43.7095 | 44.5198 | 45.3382 | 46.1648 | 46.9997 | 47.8428 | 48.6942 | 49.5539 | 50.4219 | 51.2981 | 52.1827 | 52.7296 | 53.2742 | 53.8165 | 54.3567 | 54.8946 | 55.4303 | 55.9638 | 56.4951 | 57.0242 | 57.5511 | 58.0759 | 58.5984 | 59.1188 | 59.6371 | 60.1532 | 60.6671 | 61.179 | 61.6886 | 62.1962 | 62.7017 | 63.205 | 63.7062 | 64.2054 | 64.7024 | 65.1974 | 65.6903 | 66.1811 | 66.6699 | 67.1566 | 67.6413 | 68.1239 | 68.6045 | 69.0831 | 69.5597 | 70.0342 | 70.5067 | 70.9773 | 71.4458 | 71.9124 | 72.377 | 72.8396 | 73.3003 | 73.759 | 74.2158 | 74.6706 | 75.1235 | 75.5744 | 76.0235 | 76.4706 | 76.9158 | 77.3592 | 77.8006 | 78.2401 | 78.6778 | 79.1136
1825 | 10.4911 | 10.9804 | 11.4686 | 11.9564 | 12.4445 | 12.9333 | 13.4232 | 13.9148 | 14.4083 | 14.9038 | 15.4018 | 15.9025 | 16.4065 | 16.9139 | 17.4253 | 17.9407 | 18.4604 | 18.9848 | 19.5139 | 20.048 | 20.5872 | 21.1317 | 21.6816 | 22.2371 | 22.7982 | 23.365 | 23.9377 | 24.5163 | 25.101 | 25.6917 | 26.2885 | 26.8916 | 27.5009 | 28.1166 | 28.7386 | 29.3671 | 30.0021 | 30.6436 | 31.2917 | 31.9464 | 32.6079 | 33.2762 | 33.9512 | 34.6332 | 35.3222 | 36.0182 | 36.7213 | 37.4317 | 38.1494 | 38.8745 | 39.607 | 40.3469 | 41.0942 | 41.8488 | 42.6109 | 43.3805 | 44.1575 | 44.942 | 45.7341 | 46.5337 | 47.3408 | 48.1556 | 48.978 | 49.808 | 50.6456 | 51.1479 | 51.6483 | 52.1468 | 52.6436 | 53.1384 | 53.6315 | 54.1227 | 54.6121 | 55.0997 | 55.5855 | 56.0695 | 56.5516 | 57.032 | 57.5106 | 57.9874 | 58.4624 | 58.9357 | 59.4071 | 59.8768 | 60.3448 | 60.811 | 61.2754 | 61.7381 | 62.1991 | 62.6583 | 63.1158 | 63.5715 | 64.0256 | 64.4779 | 64.9286 | 65.3775 | 65.8247 | 66.2702 | 66.7141 | 67.1562 | 67.5967 | 68.0355 | 68.4727 | 68.9081 | 69.342 | 69.7741 | 70.2047 | 70.6335 | 71.0608 | 71.4864 | 71.9104 | 72.3328 | 72.7535 | 73.1727 | 73.5902 | 74.0061 | 74.4205 | 74.8332 | 75.2444 | 75.654
3650 | 10.4908 | 10.9793 | 11.4664 | 11.9527 | 12.4389 | 12.9253 | 13.4125 | 13.9008 | 14.3907 | 14.8821 | 15.3755 | 15.8712 | 16.3697 | 16.8712 | 17.376 | 17.8845 | 18.3968 | 18.9133 | 19.434 | 19.9592 | 20.489 | 21.0235 | 21.563 | 22.1075 | 22.6572 | 23.2121 | 23.7724 | 24.3381 | 24.9093 | 25.486 | 26.0684 | 26.6565 | 27.2504 | 27.8501 | 28.4557 | 29.0672 | 29.6848 | 30.3083 | 30.938 | 31.5738 | 32.2158 | 32.8642 | 33.5188 | 34.1799 | 34.8475 | 35.5216 | 36.2024 | 36.8899 | 37.5842 | 38.2855 | 38.9937 | 39.7089 | 40.4309 | 41.1598 | 41.8957 | 42.6386 | 43.3885 | 44.1454 | 44.9093 | 45.6804 | 46.4585 | 47.2438 | 48.0362 | 48.8358 | 49.6426 | 50.1156 | 50.5871 | 51.0569 | 51.5251 | 51.9916 | 52.4566 | 52.92 | 53.3818 | 53.842 | 54.3006 | 54.7576 | 55.2131 | 55.667 | 56.1193 | 56.57 | 57.0192 | 57.4668 | 57.9129 | 58.3574 | 58.8003 | 59.2418 | 59.6816 | 60.12 | 60.5568 | 60.9921 | 61.4259 | 61.8581 | 62.2889 | 62.7181 | 63.1458 | 63.5721 | 63.9968 | 64.4201 | 64.8418 | 65.2621 | 65.6809 | 66.0982 | 66.514 | 66.9284 | 67.3413 | 67.7528 | 68.1628 | 68.5713 | 68.9784 | 69.3841 | 69.7883 | 70.1911 | 70.5925 | 70.9924 | 71.3909 | 71.788 | 72.1837 | 72.578 | 72.9709 | 73.3624
Time | Tubing
days | 50 | 100 | 150 | 200 | 250 | 300 | 350 | 400 | 450 | 500 | 550 | 600 | 650 | 700 | 750 | 800 | 850 | 900 | 950 | 1000 | 1050 | 1100 | 1150 | 1200 | 1250 | 1300 | 1350 | 1400 | 1450 | 1500 | 1550 | 1600 | 1650 | 1700 | 1750 | 1800 | 1850 | 1900 | 1950 | 2000 | 2050 | 2100 | 2150 | 2200 | 2250 | 2300 | 2350 | 2400 | 2450 | 2500 | 2550 | 2600 | 2650 | 2700 | 2750 | 2800 | 2850 | 2900 | 2950 | 3000 | 3050 | 3100 | 3150 | 3200 | 3250 | 3300 | 3350 | 3400 | 3450 | 3500 | 3550 | 3600 | 3650 | 3700 | 3750 | 3800 | 3850 | 3900 | 3950 | 4000 | 4050 | 4100 | 4150 | 4200 | 4250 | 4300 | 4350 | 4400 | 4450 | 4500 | 4550 | 4600 | 4650 | 4700 | 4750 | 4800 | 4850 | 4900 | 4950 | 5000 | 5050 | 5100 | 5150 | 5200 | 5250 | 5300 | 5350 | 5400 | 5450 | 5500 | 5550 | 5600 | 5650 | 5700 | 5750 | 5800 | 5850 | 5900 | 5950 | 6000
7 | 56.3788 | 57.6007 | 58.8039 | 59.9887 | 61.1557 | 62.3053 | 63.4378 | 64.5538 | 65.6536 | 66.7377 | 67.8064 | 68.8601 | 69.8992 | 70.9242 | 71.9353 | 72.933 | 73.9176 | 74.8894 | 75.8489 | 76.7963 | 77.732 | 78.6562 | 79.5692 | 80.4713 | 81.3628 | 82.244 | 83.1149 | 83.976 | 84.8274 | 85.6694 | 86.502 | 87.3256 | 88.1403 | 88.9463 | 89.7438 | 90.5329 | 91.3139 | 92.0868 | 92.8518 | 93.6092 | 94.359 | 95.1014 | 95.8366 | 96.5647 | 97.2859 | 98.0003 | 98.7081 | 99.4095 | 100.1047 | 100.7938 | 101.4769 | 102.1543 | 102.8261 | 103.4922 | 104.1526 | 104.8075 | 105.457 | 106.1011 | 106.7399 | 107.3736 | 108.0023 | 108.6259 | 109.2447 | 109.8586 | 110.4678 | 110.4718 | 110.4755 | 110.479 | 110.4823 | 110.4854 | 110.4883 | 110.491 | 110.4935 | 110.4958 | 110.4979 | 110.4998 | 110.5014 | 110.5029 | 110.5042 | 110.5053 | 110.5063 | 110.507 | 110.5075 | 110.5079 | 110.508 | 110.508 | 110.5078 | 110.5075 | 110.5069 | 110.5062 | 110.5053 | 110.5042 | 110.503 | 110.5016 | 110.5 | 110.4982 | 110.4963 | 110.4942 | 110.492 | 110.4896 | 110.487 | 110.4843 | 110.4814 | 110.4784 | 110.4752 | 110.4719 | 110.4684 | 110.4648 | 110.461 | 110.4571 | 110.453 | 110.4488 | 110.4444 | 110.4399 | 110.4352 | 110.4304 | 110.4255 | 110.4204 | 110.4152 | 110.4099
15 | 50.5604 | 51.7907 | 52.9984 | 54.1842 | 55.3487 | 56.4928 | 57.617 | 58.722 | 59.8084 | 60.8768 | 61.9279 | 62.9623 | 63.9804 | 64.983 | 65.9704 | 66.9433 | 67.902 | 68.8472 | 69.7791 | 70.6983 | 71.6051 | 72.4999 | 73.3831 | 74.2549 | 75.1158 | 75.966 | 76.8057 | 77.6353 | 78.4549 | 79.2649 | 80.0655 | 80.8567 | 81.639 | 82.4124 | 83.1771 | 83.9334 | 84.6813 | 85.4211 | 86.153 | 86.8771 | 87.5935 | 88.3026 | 89.0043 | 89.699 | 90.3868 | 91.0679 | 91.7424 | 92.4107 | 93.0729 | 93.7293 | 94.38 | 95.0253 | 95.6654 | 96.3 | 96.9291 | 97.5528 | 98.1712 | 98.7845 | 99.3927 | 99.996 | 100.5943 | 101.1879 | 101.7768 | 102.361 | 102.9407 | 102.9439 | 102.9469 | 102.9497 | 102.9524 | 102.9548 | 102.9571 | 102.9592 | 102.9611 | 102.9628 | 102.9644 | 102.9658 | 102.967 | 102.968 | 102.9688 | 102.9695 | 102.97 | 102.9703 | 102.9704 | 102.9704 | 102.9702 | 102.9699 | 102.9694 | 102.9687 | 102.9679 | 102.9669 | 102.9657 | 102.9644 | 102.9629 | 102.9613 | 102.9595 | 102.9575 | 102.9554 | 102.9532 | 102.9508 | 102.9482 | 102.9455 | 102.9427 | 102.9397 | 102.9366 | 102.9333 | 102.9298 | 102.9263 | 102.9226 | 102.9187 | 102.9147 | 102.9106 | 102.9064 | 102.902 | 102.8974 | 102.8928 | 102.888 | 102.883 | 102.878 | 102.8728 | 102.8675
30 | 46.3386 | 47.5709 | 48.7766 | 49.9569 | 51.1127 | 52.2452 | 53.3554 | 54.4442 | 55.5126 | 56.5615 | 57.5917 | 58.604 | 59.5993 | 60.5781 | 61.5413 | 62.4893 | 63.4229 | 64.3425 | 65.2488 | 66.142 | 67.0228 | 67.8914 | 68.7483 | 69.5938 | 70.4282 | 71.2519 | 72.065 | 72.8679 | 73.6608 | 74.4439 | 75.2173 | 75.9814 | 76.7362 | 77.482 | 78.2188 | 78.947 | 79.6666 | 80.3779 | 81.0809 | 81.7759 | 82.4631 | 83.1427 | 83.8149 | 84.4799 | 85.1379 | 85.7893 | 86.4343 | 87.0732 | 87.7063 | 88.3341 | 88.9568 | 89.575 | 90.1888 | 90.7972 | 91.4004 | 91.9984 | 92.5914 | 93.1794 | 93.7625 | 94.3408 | 94.9144 | 95.4834 | 96.0479 | 96.608 | 97.1636 | 97.1663 | 97.1687 | 97.171 | 97.1731 | 97.175 | 97.1768 | 97.1784 | 97.1798 | 97.1811 | 97.1822 | 97.1832 | 97.1839 | 97.1846 | 97.185 | 97.1853 | 97.1855 | 97.1854 | 97.1853 | 97.1849 | 97.1845 | 97.1838 | 97.183 | 97.1821 | 97.181 | 97.1798 | 97.1784 | 97.1768 | 97.1752 | 97.1733 | 97.1714 | 97.1692 | 97.167 | 97.1646 | 97.162 | 97.1594 | 97.1565 | 97.1536 | 97.1505 | 97.1473 | 97.1439 | 97.1404 | 97.1367 | 97.133 | 97.1291 | 97.125 | 97.1209 | 97.1166 | 97.1122 | 97.1076 | 97.1029 | 97.0981 | 97.0932 | 97.0882 | 97.083 | 97.0777
91 | 41.1245 | 42.351 | 43.5429 | 44.7025 | 45.832 | 46.9334 | 48.0089 | 49.0602 | 50.0892 | 51.0972 | 52.0858 | 53.0562 | 54.0095 | 54.9467 | 55.8687 | 56.7763 | 57.6702 | 58.551 | 59.4192 | 60.2754 | 61.1198 | 61.9529 | 62.7749 | 63.586 | 64.3866 | 65.1766 | 65.9563 | 66.7257 | 67.4849 | 68.234 | 68.9731 | 69.7022 | 70.4213 | 71.1305 | 71.83 | 72.5197 | 73.1998 | 73.8705 | 74.5318 | 75.1841 | 75.8275 | 76.4624 | 77.0891 | 77.708 | 78.3195 | 78.9243 | 79.5227 | 80.1156 | 80.7037 | 81.2877 | 81.8686 | 82.4474 | 83.0243 | 83.5967 | 84.1641 | 84.7266 | 85.2844 | 85.8376 | 86.3861 | 86.9303 | 87.47 | 88.0054 | 88.5366 | 89.0636 | 89.5866 | 89.5884 | 89.59 | 89.5916 | 89.5929 | 89.5941 | 89.5952 | 89.5961 | 89.5969 | 89.5975 | 89.598 | 89.5984 | 89.5986 | 89.5986 | 89.5986 | 89.5983 | 89.598 | 89.5975 | 89.5969 | 89.5961 | 89.5952 | 89.5941 | 89.5929 | 89.5916 | 89.5902 | 89.5886 | 89.5869 | 89.585 | 89.5831 | 89.5809 | 89.5787 | 89.5763 | 89.5738 | 89.5712 | 89.5685 | 89.5656 | 89.5626 | 89.5595 | 89.5562 | 89.5528 | 89.5493 | 89.5457 | 89.542 | 89.5381 | 89.5341 | 89.53 | 89.5258 | 89.5215 | 89.517 | 89.5125 | 89.5078 | 89.503 | 89.498 | 89.493 | 89.4879 | 89.4826
182.5 | 38.5595 | 39.7805 | 40.9609 | 42.1039 | 43.2127 | 44.2905 | 45.34 | 46.364 | 47.3646 | 48.344 | 49.3041 | 50.2463 | 51.1721 | 52.0827 | 52.9791 | 53.8622 | 54.7327 | 55.5913 | 56.4383 | 57.2743 | 58.0996 | 58.9143 | 59.7187 | 60.5129 | 61.2968 | 62.0706 | 62.8342 | 63.5875 | 64.3305 | 65.0631 | 65.7853 | 66.497 | 67.198 | 67.8885 | 68.5683 | 69.2375 | 69.8961 | 70.5443 | 71.1823 | 71.8102 | 72.4284 | 73.0372 | 73.6372 | 74.2288 | 74.8127 | 75.3896 | 75.9603 | 76.5259 | 77.0873 | 77.6458 | 78.2027 | 78.7593 | 79.3164 | 79.8695 | 80.4178 | 80.9615 | 81.5006 | 82.0352 | 82.5654 | 83.0914 | 83.6132 | 84.1308 | 84.6443 | 85.1539 | 85.6596 | 85.661 | 85.6622 | 85.6634 | 85.6643 | 85.6651 | 85.6658 | 85.6664 | 85.6668 | 85.6671 | 85.6673 | 85.6673 | 85.6672 | 85.6669 | 85.6666 | 85.6661 | 85.6654 | 85.6647 | 85.6638 | 85.6628 | 85.6616 | 85.6603 | 85.6589 | 85.6574 | 85.6558 | 85.654 | 85.6521 | 85.6501 | 85.6479 | 85.6457 | 85.6433 | 85.6408 | 85.6381 | 85.6354 | 85.6325 | 85.6295 | 85.6264 | 85.6232 | 85.6199 | 85.6164 | 85.6128 | 85.6092 | 85.6054 | 85.6014 | 85.5974 | 85.5933 | 85.589 | 85.5847 | 85.5802 | 85.5756 | 85.5709 | 85.5661 | 85.5612 | 85.5561 | 85.551 | 85.5458
365 | 36.4006 | 37.6146 | 38.7821 | 39.9074 | 40.9946 | 42.0478 | 43.0707 | 44.0668 | 45.0389 | 45.9898 | 46.9217 | 47.8365 | 48.7358 | 49.6211 | 50.4935 | 51.3539 | 52.203 | 53.0415 | 53.8698 | 54.6882 | 55.4969 | 56.296 | 57.0855 | 57.8654 | 58.6356 | 59.3959 | 60.1461 | 60.8861 | 61.6155 | 62.3343 | 63.042 | 63.7387 | 64.424 | 65.0978 | 65.7601 | 66.4108 | 67.0499 | 67.6776 | 68.2939 | 68.8993 | 69.4939 | 70.0784 | 70.6532 | 71.2191 | 71.7769 | 72.3275 | 72.8722 | 73.4121 | 73.9486 | 74.4834 | 75.0182 | 75.5549 | 76.0944 | 76.6306 | 77.1621 | 77.6893 | 78.212 | 78.7304 | 79.2446 | 79.7548 | 80.2608 | 80.7629 | 81.2611 | 81.7555 | 82.2462 | 82.2472 | 82.248 | 82.2488 | 82.2494 | 82.2499 | 82.2502 | 82.2505 | 82.2506 | 82.2505 | 82.2504 | 82.2501 | 82.2497 | 82.2492 | 82.2486 | 82.2478 | 82.247 | 82.246 | 82.2448 | 82.2436 | 82.2422 | 82.2408 | 82.2392 | 82.2375 | 82.2356 | 82.2337 | 82.2316 | 82.2294 | 82.2271 | 82.2247 | 82.2222 | 82.2196 | 82.2168 | 82.214 | 82.211 | 82.2079 | 82.2047 | 82.2014 | 82.198 | 82.1944 | 82.1908 | 82.187 | 82.1832 | 82.1792 | 82.1752 | 82.171 | 82.1667 | 82.1623 | 82.1578 | 82.1532 | 82.1485 | 82.1437 | 82.1388 | 82.1338 | 82.1286 | 82.1234
730 | 34.5584 | 35.7616 | 36.9125 | 38.0166 | 39.0793 | 40.1056 | 41.1 | 42.0668 | 43.0097 | 43.9318 | 44.8359 | 45.7242 | 46.5985 | 47.4604 | 48.3112 | 49.1517 | 49.9828 | 50.8048 | 51.6182 | 52.4231 | 53.2196 | 54.0075 | 54.7867 | 55.5569 | 56.3178 | 57.0691 | 57.8104 | 58.5412 | 59.2611 | 59.9697 | 60.6666 | 61.3514 | 62.0239 | 62.6838 | 63.3308 | 63.965 | 64.5862 | 65.1946 | 65.7903 | 66.3736 | 66.9451 | 67.5053 | 68.0549 | 68.5948 | 69.1262 | 69.6503 | 70.1686 | 70.6826 | 71.1942 | 71.7056 | 72.219 | 72.737 | 73.2608 | 73.782 | 74.2989 | 74.8114 | 75.3198 | 75.824 | 76.3241 | 76.8203 | 77.3126 | 77.8011 | 78.2858 | 78.7669 | 79.2444 | 79.245 | 79.2456 | 79.246 | 79.2463 | 79.2465 | 79.2465 | 79.2465 | 79.2463 | 79.246 | 79.2456 | 79.245 | 79.2444 | 79.2436 | 79.2428 | 79.2418 | 79.2407 | 79.2395 | 79.2381 | 79.2367 | 79.2352 | 79.2335 | 79.2317 | 79.2298 | 79.2278 | 79.2257 | 79.2235 | 79.2212 | 79.2188 | 79.2162 | 79.2136 | 79.2108 | 79.208 | 79.205 | 79.2019 | 79.1987 | 79.1955 | 79.1921 | 79.1886 | 79.185 | 79.1813 | 79.1775 | 79.1736 | 79.1695 | 79.1654 | 79.1612 | 79.1569 | 79.1525 | 79.148 | 79.1434 | 79.1386 | 79.1338 | 79.1289 | 79.1239 | 79.1188 | 79.1136
1825 | 32.5724 | 33.7718 | 34.9212 | 36.0257 | 37.0887 | 38.1146 | 39.109 | 40.0719 | 41.0061 | 41.9146 | 42.7999 | 43.6643 | 44.5098 | 45.338 | 46.1503 | 46.9481 | 47.7324 | 48.5041 | 49.264 | 50.0128 | 50.751 | 51.4792 | 52.1976 | 52.9068 | 53.6068 | 54.2979 | 54.9803 | 55.6541 | 56.3194 | 56.9762 | 57.6247 | 58.2648 | 58.8966 | 59.5201 | 60.1354 | 60.7425 | 61.3414 | 61.9323 | 62.5152 | 63.0903 | 63.6578 | 64.2179 | 64.7708 | 65.3169 | 65.8564 | 66.3899 | 66.9178 | 67.4406 | 67.959 | 68.4736 | 68.9852 | 69.4947 | 70.0026 | 70.5068 | 71.0068 | 71.5027 | 71.9946 | 72.4825 | 72.9666 | 73.4469 | 73.9235 | 74.3965 | 74.8659 | 75.3318 | 75.7943 | 75.7945 | 75.7947 | 75.7947 | 75.7946 | 75.7944 | 75.7941 | 75.7937 | 75.7932 | 75.7926 | 75.7919 | 75.7911 | 75.7901 | 75.7891 | 75.7879 | 75.7867 | 75.7853 | 75.7838 | 75.7823 | 75.7806 | 75.7788 | 75.7769 | 75.7749 | 75.7729 | 75.7707 | 75.7684 | 75.766 | 75.7635 | 75.7609 | 75.7582 | 75.7554 | 75.7525 | 75.7495 | 75.7464 | 75.7432 | 75.7399 | 75.7366 | 75.7331 | 75.7295 | 75.7258 | 75.722 | 75.7181 | 75.7142 | 75.7101 | 75.706 | 75.7017 | 75.6973 | 75.6929 | 75.6884 | 75.6837 | 75.679 | 75.6742 | 75.6693 | 75.6643 | 75.6592 | 75.654
3650 | 31.2638 | 32.4421 | 33.567 | 34.6506 | 35.6984 | 36.7128 | 37.6946 | 38.6445 | 39.5635 | 40.4542 | 41.3214 | 42.1722 | 43.0052 | 43.8196 | 44.6168 | 45.3981 | 46.1646 | 46.9173 | 47.657 | 48.3846 | 49.1006 | 49.8057 | 50.5004 | 51.1853 | 51.8607 | 52.527 | 53.1846 | 53.8337 | 54.4747 | 55.1076 | 55.7329 | 56.3505 | 56.9607 | 57.5637 | 58.1596 | 58.7485 | 59.3306 | 59.906 | 60.4747 | 61.037 | 61.593 | 62.1428 | 62.6866 | 63.2246 | 63.7569 | 64.2838 | 64.8055 | 65.3223 | 65.8344 | 66.3422 | 66.846 | 67.3463 | 67.8432 | 68.3362 | 68.8252 | 69.3101 | 69.7912 | 70.2685 | 70.7421 | 71.212 | 71.6783 | 72.1411 | 72.6004 | 73.0564 | 73.5091 | 73.509 | 73.5089 | 73.5087 | 73.5084 | 73.508 | 73.5074 | 73.5068 | 73.5061 | 73.5052 | 73.5043 | 73.5032 | 73.5021 | 73.5009 | 73.4995 | 73.4981 | 73.4966 | 73.4949 | 73.4932 | 73.4913 | 73.4894 | 73.4874 | 73.4853 | 73.483 | 73.4807 | 73.4783 | 73.4758 | 73.4732 | 73.4705 | 73.4677 | 73.4648 | 73.4618 | 73.4587 | 73.4555 | 73.4522 | 73.4489 | 73.4454 | 73.4419 | 73.4382 | 73.4345 | 73.4306 | 73.4267 | 73.4227 | 73.4186 | 73.4144 | 73.4101 | 73.4057 | 73.4013 | 73.3967 | 73.3921 | 73.3873 | 73.3825 | 73.3776 | 73.3726 | 73.3675 | 73.3624

## p Profiles
Time | Annulus
days | 50 | 100 | 150 | 200 | 250 | 300 | 350 | 400 | 450 | 500 | 550 | 600 | 650 | 700 | 750 | 800 | 850 | 900 | 950 | 1000 | 1050 | 1100 | 1150 | 1200 | 1250 | 1300 | 1350 | 1400 | 1450 | 1500 | 1550 | 1600 | 1650 | 1700 | 1750 | 1800 | 1850 | 1900 | 1950 | 2000 | 2050 | 2100 | 2150 | 2200 | 2250 | 2300 | 2350 | 2400 | 2450 | 2500 | 2550 | 2600 | 2650 | 2700 | 2750 | 2800 | 2850 | 2900 | 2950 | 3000 | 3050 | 3100 | 3150 | 3200 | 3250 | 3300 | 3350 | 3400 | 3450 | 3500 | 3550 | 3600 | 3650 | 3700 | 3750 | 3800 | 3850 | 3900 | 3950 | 4000 | 4050 | 4100 | 4150 | 4200 | 4250 | 4300 | 4350 | 4400 | 4450 | 4500 | 4550 | 4600 | 4650 | 4700 | 4750 | 4800 | 4850 | 4900 | 4950 | 5000 | 5050 | 5100 | 5150 | 5200 | 5250 | 5300 | 5350 | 5400 | 5450 | 5500 | 5550 | 5600 | 5650 | 5700 | 5750 | 5800 | 5850 | 5900 | 5950 | 6000
7 | 5.0379 | 5.462 | 5.8868 | 6.3125 | 6.7389 | 7.1659 | 7.5935 | 8.0217 | 8.4503 | 8.8793 | 9.3086 | 9.7383 | 10.1682 | 10.5984 | 11.0287 | 11.4592 | 11.8897 | 12.3203 | 12.7509 | 13.1814 | 13.6119 | 14.0422 | 14.4725 | 14.9025 | 15.3323 | 15.7618 | 16.191 | 16.62 | 17.0485 | 17.4767 | 17.9044 | 18.3317 | 18.7584 | 19.1847 | 19.6104 | 20.0355 | 20.46 | 20.8839 | 21.3072 | 21.7297 | 22.1515 | 22.5726 | 22.993 | 23.4125 | 23.8313 | 24.2492 | 24.6663 | 25.0826 | 25.4979 | 25.9124 | 26.3259 | 26.7385 | 27.1501 | 27.5608 | 27.9705 | 28.3791 | 28.7868 | 29.1934 | 29.5989 | 30.0034 | 30.4068 | 30.8091 | 31.2103 | 31.6104 | 32.0093 | 32.0088 | 32.0082 | 32.0077 | 32.0072 | 32.0066 | 32.0061 | 32.0055 | 32.005 | 32.0044 | 32.0039 | 32.0033 | 32.0028 | 32.0022 | 32.0016 | 32.0011 | 32.0005 | 31.9999 | 31.9994 | 31.9988 | 31.9982 | 31.9977 | 31.9971 | 31.9965 | 31.9959 | 31.9953 | 31.9948 | 31.9942 | 31.9936 | 31.993 | 31.9924 | 31.9918 | 31.9912 | 31.9906 | 31.99 | 31.9894 | 31.9888 | 31.9882 | 31.9876 | 31.987 | 31.9864 | 31.9858 | 31.9852 | 31.9846 | 31.984 | 31.9833 | 31.9827 | 31.9821 | 31.9815 | 31.9808 | 31.9802 | 31.9796 | 31.979 | 31.9783 | 31.9777 | 31.9771
15 | 5.0379 | 5.462 | 5.8869 | 6.3126 | 6.7391 | 7.1662 | 7.594 | 8.0224 | 8.4512 | 8.8806 | 9.3104 | 9.7405 | 10.171 | 10.6017 | 11.0328 | 11.464 | 11.8955 | 12.327 | 12.7587 | 13.1905 | 13.6223 | 14.0541 | 14.4858 | 14.9175 | 15.3491 | 15.7805 | 16.2118 | 16.6429 | 17.0738 | 17.5044 | 17.9347 | 18.3647 | 18.7944 | 19.2237 | 19.6526 | 20.081 | 20.5091 | 20.9366 | 21.3637 | 21.7902 | 22.2163 | 22.6417 | 23.0666 | 23.4908 | 23.9144 | 24.3374 | 24.7598 | 25.1814 | 25.6023 | 26.0226 | 26.442 | 26.8608 | 27.2787 | 27.6959 | 28.1123 | 28.5278 | 28.9425 | 29.3564 | 29.7694 | 30.1815 | 30.5927 | 31.003 | 31.4124 | 31.8209 | 32.2284 | 32.2278 | 32.2273 | 32.2268 | 32.2262 | 32.2257 | 32.2252 | 32.2246 | 32.2241 | 32.2236 | 32.223 | 32.2225 | 32.2219 | 32.2214 | 32.2208 | 32.2203 | 32.2197 | 32.2192 | 32.2186 | 32.2181 | 32.2175 | 32.2169 | 32.2164 | 32.2158 | 32.2153 | 32.2147 | 32.2141 | 32.2135 | 32.213 | 32.2124 | 32.2118 | 32.2113 | 32.2107 | 32.2101 | 32.2095 | 32.2089 | 32.2084 | 32.2078 | 32.2072 | 32.2066 | 32.206 | 32.2054 | 32.2048 | 32.2042 | 32.2036 | 32.203 | 32.2024 | 32.2018 | 32.2012 | 32.2006 | 32.2 | 32.1994 | 32.1988 | 32.1982 | 32.1976 | 32.197
30 | 5.0379 | 5.462 | 5.8869 | 6.3127 | 6.7392 | 7.1664 | 7.5943 | 8.0228 | 8.4519 | 8.8815 | 9.3115 | 9.742 | 10.1729 | 10.6041 | 11.0356 | 11.4674 | 11.8995 | 12.3318 | 12.7642 | 13.1968 | 13.6295 | 14.0623 | 14.4951 | 14.928 | 15.3608 | 15.7936 | 16.2263 | 16.659 | 17.0914 | 17.5238 | 17.9559 | 18.3878 | 18.8195 | 19.251 | 19.6821 | 20.113 | 20.5435 | 20.9736 | 21.4034 | 21.8328 | 22.2617 | 22.6902 | 23.1183 | 23.5459 | 23.9729 | 24.3995 | 24.8255 | 25.251 | 25.6759 | 26.1002 | 26.5239 | 26.947 | 27.3694 | 27.7912 | 28.2124 | 28.6328 | 29.0525 | 29.4716 | 29.8899 | 30.3074 | 30.7242 | 31.1402 | 31.5555 | 31.9699 | 32.3836 | 32.383 | 32.3825 | 32.382 | 32.3815 | 32.3809 | 32.3804 | 32.3799 | 32.3793 | 32.3788 | 32.3783 | 32.3777 | 32.3772 | 32.3767 | 32.3761 | 32.3756 | 32.375 | 32.3745 | 32.3739 | 32.3734 | 32.3728 | 32.3723 | 32.3717 | 32.3712 | 32.3706 | 32.3701 | 32.3695 | 32.369 | 32.3684 | 32.3678 | 32.3673 | 32.3667 | 32.3662 | 32.3656 | 32.365 | 32.3645 | 32.3639 | 32.3633 | 32.3627 | 32.3622 | 32.3616 | 32.361 | 32.3604 | 32.3599 | 32.3593 | 32.3587 | 32.3581 | 32.3575 | 32.3569 | 32.3563 | 32.3557 | 32.3552 | 32.3546 | 32.354 | 32.3534 | 32.3528
91 | 5.038 | 5.462 | 5.887 | 6.3128 | 6.7394 | 7.1667 | 7.5947 | 8.0234 | 8.4527 | 8.8826 | 9.313 | 9.7438 | 10.1752 | 10.6069 | 11.0391 | 11.4715 | 11.9044 | 12.3375 | 12.7709 | 13.2045 | 13.6383 | 14.0723 | 14.5064 | 14.9407 | 15.375 | 15.8094 | 16.2439 | 16.6783 | 17.1128 | 17.5472 | 17.9816 | 18.4158 | 18.85 | 19.284 | 19.7179 | 20.1516 | 20.5851 | 21.0184 | 21.4515 | 21.8843 | 22.3168 | 22.7491 | 23.181 | 23.6126 | 24.0439 | 24.4748 | 24.9053 | 25.3354 | 25.7652 | 26.1945 | 26.6233 | 27.0517 | 27.4797 | 27.9071 | 28.3341 | 28.7605 | 29.1864 | 29.6118 | 30.0366 | 30.4608 | 30.8844 | 31.3075 | 31.7299 | 32.1518 | 32.573 | 32.5724 | 32.5719 | 32.5714 | 32.5709 | 32.5704 | 32.5698 | 32.5693 | 32.5688 | 32.5683 | 32.5677 | 32.5672 | 32.5667 | 32.5661 | 32.5656 | 32.5651 | 32.5645 | 32.564 | 32.5635 | 32.5629 | 32.5624 | 32.5619 | 32.5613 | 32.5608 | 32.5602 | 32.5597 | 32.5592 | 32.5586 | 32.5581 | 32.5575 | 32.557 | 32.5564 | 32.5559 | 32.5553 | 32.5548 | 32.5542 | 32.5536 | 32.5531 | 32.5525 | 32.552 | 32.5514 | 32.5508 | 32.5503 | 32.5497 | 32.5492 | 32.5486 | 32.548 | 32.5475 | 32.5469 | 32.5463 | 32.5457 | 32.5452 | 32.5446 | 32.544 | 32.5434 | 32.5429
182.5 | 5.038 | 5.462 | 5.887 | 6.3128 | 6.7394 | 7.1668 | 7.5949 | 8.0237 | 8.4531 | 8.8831 | 9.3137 | 9.7447 | 10.1763 | 10.6083 | 11.0407 | 11.4735 | 11.9067 | 12.3402 | 12.7741 | 13.2082 | 13.6425 | 14.0771 | 14.5119 | 14.9468 | 15.3819 | 15.8171 | 16.2524 | 16.6877 | 17.1231 | 17.5586 | 17.994 | 18.4294 | 18.8648 | 19.3001 | 19.7353 | 20.1704 | 20.6054 | 21.0402 | 21.4749 | 21.9094 | 22.3436 | 22.7777 | 23.2115 | 23.6451 | 24.0784 | 24.5114 | 24.9442 | 25.3766 | 25.8087 | 26.2404 | 26.6718 | 27.1028 | 27.5334 | 27.9636 | 28.3934 | 28.8228 | 29.2517 | 29.6802 | 30.1082 | 30.5357 | 30.9627 | 31.3892 | 31.8152 | 32.2407 | 32.6656 | 32.6651 | 32.6646 | 32.664 | 32.6635 | 32.663 | 32.6625 | 32.662 | 32.6615 | 32.6609 | 32.6604 | 32.6599 | 32.6594 | 32.6588 | 32.6583 | 32.6578 | 32.6572 | 32.6567 | 32.6562 | 32.6557 | 32.6551 | 32.6546 | 32.6541 | 32.6535 | 32.653 | 32.6524 | 32.6519 | 32.6514 | 32.6508 | 32.6503 | 32.6497 | 32.6492 | 32.6487 | 32.6481 | 32.6476 | 32.647 | 32.6465 | 32.6459 | 32.6454 | 32.6448 | 32.6443 | 32.6437 | 32.6432 | 32.6426 | 32.642 | 32.6415 | 32.6409 | 32.6404 | 32.6398 | 32.6392 | 32.6387 | 32.6381 | 32.6375 | 32.637 | 32.6364 | 32.6358
365 | 5.038 | 5.462 | 5.887 | 6.3128 | 6.7395 | 7.1669 | 7.5951 | 8.024 | 8.4535 | 8.8836 | 9.3143 | 9.7455 | 10.1772 | 10.6094 | 11.0421 | 11.4752 | 11.9087 | 12.3425 | 12.7767 | 13.2112 | 13.646 | 14.0811 | 14.5164 | 14.9519 | 15.3876 | 15.8235 | 16.2595 | 16.6956 | 17.1318 | 17.5681 | 18.0044 | 18.4408 | 18.8771 | 19.3135 | 19.7498 | 20.1861 | 20.6223 | 21.0584 | 21.4944 | 21.9303 | 22.3661 | 22.8016 | 23.2371 | 23.6723 | 24.1073 | 24.5421 | 24.9767 | 25.411 | 25.8451 | 26.2789 | 26.7124 | 27.1456 | 27.5785 | 28.011 | 28.4432 | 28.8751 | 29.3065 | 29.7376 | 30.1683 | 30.5986 | 31.0284 | 31.4579 | 31.8868 | 32.3154 | 32.7434 | 32.7429 | 32.7424 | 32.7419 | 32.7413 | 32.7408 | 32.7403 | 32.7398 | 32.7393 | 32.7388 | 32.7382 | 32.7377 | 32.7372 | 32.7367 | 32.7362 | 32.7356 | 32.7351 | 32.7346 | 32.7341 | 32.7335 | 32.733 | 32.7325 | 32.7319 | 32.7314 | 32.7309 | 32.7303 | 32.7298 | 32.7293 | 32.7287 | 32.7282 | 32.7277 | 32.7271 | 32.7266 | 32.726 | 32.7255 | 32.725 | 32.7244 | 32.7239 | 32.7233 | 32.7228 | 32.7222 | 32.7217 | 32.7211 | 32.7206 | 32.72 | 32.7195 | 32.7189 | 32.7184 | 32.7178 | 32.7173 | 32.7167 | 32.7162 | 32.7156 | 32.715 | 32.7145 | 32.7139
730 | 5.038 | 5.462 | 5.887 | 6.3129 | 6.7396 | 7.167 | 7.5952 | 8.0242 | 8.4537 | 8.8839 | 9.3147 | 9.7461 | 10.178 | 10.6104 | 11.0433 | 11.4766 | 11.9103 | 12.3445 | 12.779 | 13.2139 | 13.6491 | 14.0845 | 14.5203 | 14.9563 | 15.3925 | 15.8289 | 16.2655 | 16.7023 | 17.1392 | 17.5762 | 18.0133 | 18.4504 | 18.8877 | 19.3249 | 19.7622 | 20.1995 | 20.6367 | 21.0739 | 21.5111 | 21.9482 | 22.3852 | 22.8221 | 23.2588 | 23.6955 | 24.132 | 24.5683 | 25.0044 | 25.4404 | 25.8762 | 26.3117 | 26.747 | 27.1821 | 27.6169 | 28.0515 | 28.4857 | 28.9197 | 29.3533 | 29.7866 | 30.2196 | 30.6523 | 31.0846 | 31.5165 | 31.948 | 32.3791 | 32.8099 | 32.8094 | 32.8089 | 32.8083 | 32.8078 | 32.8073 | 32.8068 | 32.8063 | 32.8058 | 32.8053 | 32.8047 | 32.8042 | 32.8037 | 32.8032 | 32.8027 | 32.8021 | 32.8016 | 32.8011 | 32.8006 | 32.8001 | 32.7995 | 32.799 | 32.7985 | 32.7979 | 32.7974 | 32.7969 | 32.7964 | 32.7958 | 32.7953 | 32.7948 | 32.7942 | 32.7937 | 32.7932 | 32.7926 | 32.7921 | 32.7916 | 32.791 | 32.7905 | 32.7899 | 32.7894 | 32.7889 | 32.7883 | 32.7878 | 32.7872 | 32.7867 | 32.7861 | 32.7856 | 32.785 | 32.7845 | 32.7839 | 32.7834 | 32.7828 | 32.7823 | 32.7817 | 32.7812 | 32.7806
1825 | 5.038 | 5.462 | 5.887 | 6.3129 | 6.7396 | 7.1671 | 7.5954 | 8.0244 | 8.4541 | 8.8844 | 9.3153 | 9.7468 | 10.1789 | 10.6115 | 11.0446 | 11.4781 | 11.9122 | 12.3466 | 12.7815 | 13.2168 | 13.6524 | 14.0883 | 14.5246 | 14.9611 | 15.3979 | 15.8349 | 16.2722 | 16.7097 | 17.1473 | 17.5851 | 18.0231 | 18.4612 | 18.8993 | 19.3376 | 19.7759 | 20.2143 | 20.6527 | 21.0912 | 21.5296 | 21.968 | 22.4064 | 22.8448 | 23.283 | 23.7213 | 24.1594 | 24.5974 | 25.0353 | 25.4731 | 25.9108 | 26.3483 | 26.7856 | 27.2228 | 27.6598 | 28.0965 | 28.5331 | 28.9694 | 29.4055 | 29.8413 | 30.2769 | 30.7122 | 31.1472 | 31.5819 | 32.0163 | 32.4504 | 32.8841 | 32.8836 | 32.8831 | 32.8826 | 32.8821 | 32.8816 | 32.8811 | 32.8806 | 32.8801 | 32.8795 | 32.879 | 32.8785 | 32.878 | 32.8775 | 32.877 | 32.8765 | 32.8759 | 32.8754 | 32.8749 | 32.8744 | 32.8739 | 32.8733 | 32.8728 | 32.8723 | 32.8718 | 32.8712 | 32.8707 | 32.8702 | 32.8697 | 32.8691 | 32.8686 | 32.8681 | 32.8675 | 32.867 | 32.8665 | 32.8659 | 32.8654 | 32.8649 | 32.8643 | 32.8638 | 32.8633 | 32.8627 | 32.8622 | 32.8617 | 32.8611 | 32.8606 | 32.86 | 32.8595 | 32.859 | 32.8584 | 32.8579 | 32.8573 | 32.8568 | 32.8562 | 32.8557 | 32.8551
3650 | 5.038 | 5.462 | 5.887 | 6.3129 | 6.7397 | 7.1672 | 7.5955 | 8.0245 | 8.4543 | 8.8846 | 9.3156 | 9.7472 | 10.1794 | 10.6122 | 11.0454 | 11.4792 | 11.9134 | 12.348 | 12.7831 | 13.2186 | 13.6545 | 14.0908 | 14.5273 | 14.9642 | 15.4014 | 15.8388 | 16.2765 | 16.7145 | 17.1526 | 17.5909 | 18.0294 | 18.4681 | 18.9069 | 19.3458 | 19.7848 | 20.2239 | 20.6631 | 21.1023 | 21.5416 | 21.9808 | 22.4201 | 22.8594 | 23.2987 | 23.7379 | 24.1771 | 24.6162 | 25.0553 | 25.4943 | 25.9331 | 26.3719 | 26.8106 | 27.2491 | 27.6875 | 28.1257 | 28.5637 | 29.0016 | 29.4392 | 29.8767 | 30.3139 | 30.7509 | 31.1877 | 31.6242 | 32.0605 | 32.4965 | 32.9322 | 32.9317 | 32.9312 | 32.9307 | 32.9302 | 32.9297 | 32.9291 | 32.9286 | 32.9281 | 32.9276 | 32.9271 | 32.9266 | 32.9261 | 32.9256 | 32.925 | 32.9245 | 32.924 | 32.9235 | 32.923 | 32.9225 | 32.9219 | 32.9214 | 32.9209 | 32.9204 | 32.9199 | 32.9193 | 32.9188 | 32.9183 | 32.9178 | 32.9172 | 32.9167 | 32.9162 | 32.9157 | 32.9151 | 32.9146 | 32.9141 | 32.9135 | 32.913 | 32.9125 | 32.912 | 32.9114 | 32.9109 | 32.9104 | 32.9098 | 32.9093 | 32.9087 | 32.9082 | 32.9077 | 32.9071 | 32.9066 | 32.9061 | 32.9055 | 32.905 | 32.9044 | 32.9039 | 32.9034
Time | Tubing
days | 50 | 100 | 150 | 200 | 250 | 300 | 350 | 400 | 450 | 500 | 550 | 600 | 650 | 700 | 750 | 800 | 850 | 900 | 950 | 1000 | 1050 | 1100 | 1150 | 1200 | 1250 | 1300 | 1350 | 1400 | 1450 | 1500 | 1550 | 1600 | 1650 | 1700 | 1750 | 1800 | 1850 | 1900 | 1950 | 2000 | 2050 | 2100 | 2150 | 2200 | 2250 | 2300 | 2350 | 2400 | 2450 | 2500 | 2550 | 2600 | 2650 | 2700 | 2750 | 2800 | 2850 | 2900 | 2950 | 3000 | 3050 | 3100 | 3150 | 3200 | 3250 | 3300 | 3350 | 3400 | 3450 | 3500 | 3550 | 3600 | 3650 | 3700 | 3750 | 3800 | 3850 | 3900 | 3950 | 4000 | 4050 | 4100 | 4150 | 4200 | 4250 | 4300 | 4350 | 4400 | 4450 | 4500 | 4550 | 4600 | 4650 | 4700 | 4750 | 4800 | 4850 | 4900 | 4950 | 5000 | 5050 | 5100 | 5150 | 5200 | 5250 | 5300 | 5350 | 5400 | 5450 | 5500 | 5550 | 5600 | 5650 | 5700 | 5750 | 5800 | 5850 | 5900 | 5950 | 6000
7 | 11.4488 | 11.6999 | 11.953 | 12.208 | 12.4649 | 12.7237 | 12.9842 | 13.2466 | 13.5107 | 13.7766 | 14.0442 | 14.3135 | 14.5845 | 14.8571 | 15.1314 | 15.4072 | 15.6846 | 15.9636 | 16.2442 | 16.5262 | 16.8097 | 17.0947 | 17.3812 | 17.6691 | 17.9584 | 18.2491 | 18.5412 | 18.8346 | 19.1294 | 19.4255 | 19.7228 | 20.0215 | 20.3215 | 20.6227 | 20.9251 | 21.2288 | 21.5336 | 21.8397 | 22.1469 | 22.4553 | 22.7649 | 23.0756 | 23.3874 | 23.7003 | 24.0144 | 24.3295 | 24.6457 | 24.963 | 25.2813 | 25.6007 | 25.9212 | 26.2426 | 26.5651 | 26.8886 | 27.2131 | 27.5386 | 27.8651 | 28.1925 | 28.5209 | 28.8503 | 29.1806 | 29.5118 | 29.844 | 30.1771 | 30.5111 | 30.5381 | 30.565 | 30.5919 | 30.6189 | 30.6458 | 30.6727 | 30.6996 | 30.7264 | 30.7533 | 30.7801 | 30.807 | 30.8338 | 30.8606 | 30.8874 | 30.9142 | 30.941 | 30.9678 | 30.9946 | 31.0213 | 31.0481 | 31.0748 | 31.1015 | 31.1282 | 31.1549 | 31.1816 | 31.2083 | 31.2349 | 31.2616 | 31.2882 | 31.3149 | 31.3415 | 31.3681 | 31.3947 | 31.4213 | 31.4478 | 31.4744 | 31.501 | 31.5275 | 31.554 | 31.5806 | 31.6071 | 31.6336 | 31.66 | 31.6865 | 31.713 | 31.7394 | 31.7659 | 31.7923 | 31.8187 | 31.8452 | 31.8716 | 31.8979 | 31.9243 | 31.9507 | 31.9771
15 | 10.7741 | 11.0381 | 11.3041 | 11.5723 | 11.8426 | 12.1148 | 12.389 | 12.6652 | 12.9433 | 13.2233 | 13.5052 | 13.7888 | 14.0742 | 14.3614 | 14.6503 | 14.9409 | 15.2332 | 15.527 | 15.8225 | 16.1196 | 16.4182 | 16.7183 | 17.0199 | 17.323 | 17.6276 | 17.9335 | 18.2409 | 18.5496 | 18.8597 | 19.1711 | 19.4838 | 19.7978 | 20.1131 | 20.4297 | 20.7474 | 21.0664 | 21.3866 | 21.708 | 22.0305 | 22.3542 | 22.6791 | 23.005 | 23.3321 | 23.6603 | 23.9895 | 24.3198 | 24.6512 | 24.9837 | 25.3172 | 25.6517 | 25.9873 | 26.3239 | 26.6615 | 27.0001 | 27.3397 | 27.6802 | 28.0218 | 28.3642 | 28.7076 | 29.052 | 29.3973 | 29.7435 | 30.0906 | 30.4386 | 30.7875 | 30.8133 | 30.8392 | 30.8651 | 30.8909 | 30.9167 | 30.9426 | 30.9684 | 30.9942 | 31.02 | 31.0458 | 31.0716 | 31.0973 | 31.1231 | 31.1489 | 31.1746 | 31.2003 | 31.2261 | 31.2518 | 31.2775 | 31.3032 | 31.3289 | 31.3545 | 31.3802 | 31.4059 | 31.4315 | 31.4572 | 31.4828 | 31.5084 | 31.5341 | 31.5597 | 31.5853 | 31.6109 | 31.6364 | 31.662 | 31.6876 | 31.7131 | 31.7387 | 31.7642 | 31.7897 | 31.8153 | 31.8408 | 31.8663 | 31.8918 | 31.9172 | 31.9427 | 31.9682 | 31.9936 | 32.0191 | 32.0445 | 32.07 | 32.0954 | 32.1208 | 32.1462 | 32.1716 | 32.197
30 | 10.2051 | 10.4797 | 10.7566 | 11.0358 | 11.3171 | 11.6007 | 11.8863 | 12.1741 | 12.4638 | 12.7556 | 13.0492 | 13.3448 | 13.6423 | 13.9415 | 14.2426 | 14.5453 | 14.8498 | 15.156 | 15.4638 | 15.7732 | 16.0841 | 16.3966 | 16.7106 | 17.0261 | 17.343 | 17.6614 | 17.9811 | 18.3022 | 18.6247 | 18.9484 | 19.2735 | 19.5998 | 19.9274 | 20.2562 | 20.5862 | 20.9174 | 21.2497 | 21.5832 | 21.9179 | 22.2537 | 22.5906 | 22.9286 | 23.2676 | 23.6078 | 23.949 | 24.2913 | 24.6346 | 24.979 | 25.3244 | 25.6708 | 26.0183 | 26.3668 | 26.7162 | 27.0667 | 27.4181 | 27.7705 | 28.1238 | 28.4781 | 28.8332 | 29.1893 | 29.5463 | 29.9042 | 30.263 | 30.6226 | 30.9832 | 31.0083 | 31.0334 | 31.0585 | 31.0836 | 31.1086 | 31.1337 | 31.1588 | 31.1838 | 31.2089 | 31.2339 | 31.2589 | 31.284 | 31.309 | 31.334 | 31.359 | 31.384 | 31.409 | 31.434 | 31.4589 | 31.4839 | 31.5088 | 31.5338 | 31.5587 | 31.5837 | 31.6086 | 31.6335 | 31.6584 | 31.6833 | 31.7082 | 31.7331 | 31.758 | 31.7828 | 31.8077 | 31.8326 | 31.8574 | 31.8823 | 31.9071 | 31.9319 | 31.9567 | 31.9815 | 32.0063 | 32.0311 | 32.0559 | 32.0807 | 32.1055 | 32.1302 | 32.155 | 32.1797 | 32.2045 | 32.2292 | 32.2539 | 32.2787 | 32.3034 | 32.3281 | 32.3528
91 | 9.3992 | 9.6889 | 9.9813 | 10.2761 | 10.5734 | 10.873 | 11.175 | 11.4792 | 11.7855 | 12.094 | 12.4046 | 12.7171 | 13.0316 | 13.348 | 13.6662 | 13.9862 | 14.308 | 14.6314 | 14.9565 | 15.2831 | 15.6114 | 15.9411 | 16.2724 | 16.605 | 16.9391 | 17.2745 | 17.6113 | 17.9494 | 18.2887 | 18.6293 | 18.9711 | 19.3141 | 19.6583 | 20.0037 | 20.3501 | 20.6977 | 21.0464 | 21.3961 | 21.747 | 22.0988 | 22.4518 | 22.8057 | 23.1607 | 23.5168 | 23.8738 | 24.2319 | 24.591 | 24.9511 | 25.3123 | 25.6744 | 26.0377 | 26.4019 | 26.7672 | 27.1335 | 27.5006 | 27.8687 | 28.2377 | 28.6076 | 28.9784 | 29.35 | 29.7226 | 30.0959 | 30.4702 | 30.8452 | 31.2211 | 31.2453 | 31.2695 | 31.2937 | 31.3179 | 31.3421 | 31.3662 | 31.3904 | 31.4146 | 31.4387 | 31.4628 | 31.487 | 31.5111 | 31.5352 | 31.5594 | 31.5835 | 31.6076 | 31.6317 | 31.6558 | 31.6798 | 31.7039 | 31.728 | 31.7521 | 31.7761 | 31.8002 | 31.8242 | 31.8483 | 31.8723 | 31.8964 | 31.9204 | 31.9444 | 31.9684 | 31.9924 | 32.0164 | 32.0404 | 32.0644 | 32.0884 | 32.1124 | 32.1363 | 32.1603 | 32.1842 | 32.2082 | 32.2321 | 32.2561 | 32.28 | 32.3039 | 32.3279 | 32.3518 | 32.3757 | 32.3996 | 32.4235 | 32.4474 | 32.4713 | 32.4951 | 32.519 | 32.5429
182.5 | 8.9594 | 9.2577 | 9.5587 | 9.8623 | 10.1684 | 10.477 | 10.788 | 11.1013 | 11.4168 | 11.7345 | 12.0544 | 12.3762 | 12.7 | 13.0258 | 13.3533 | 13.6827 | 14.0138 | 14.3466 | 14.681 | 15.017 | 15.3546 | 15.6936 | 16.0341 | 16.3759 | 16.7192 | 17.0637 | 17.4096 | 17.7567 | 18.105 | 18.4545 | 18.8052 | 19.157 | 19.5099 | 19.864 | 20.2191 | 20.5753 | 20.9325 | 21.2908 | 21.6501 | 22.0104 | 22.3717 | 22.734 | 23.0972 | 23.4615 | 23.8268 | 24.1931 | 24.5604 | 24.9287 | 25.2981 | 25.6684 | 26.0399 | 26.4123 | 26.7859 | 27.1604 | 27.5357 | 27.912 | 28.2891 | 28.6672 | 29.046 | 29.4258 | 29.8064 | 30.1878 | 30.5701 | 30.9531 | 31.337 | 31.3608 | 31.3846 | 31.4083 | 31.4321 | 31.4558 | 31.4795 | 31.5033 | 31.527 | 31.5507 | 31.5744 | 31.5981 | 31.6218 | 31.6455 | 31.6692 | 31.6929 | 31.7166 | 31.7403 | 31.7639 | 31.7876 | 31.8113 | 31.8349 | 31.8586 | 31.8822 | 31.9058 | 31.9295 | 31.9531 | 31.9767 | 32.0003 | 32.0239 | 32.0475 | 32.0711 | 32.0947 | 32.1183 | 32.1419 | 32.1655 | 32.189 | 32.2126 | 32.2362 | 32.2597 | 32.2833 | 32.3068 | 32.3304 | 32.3539 | 32.3774 | 32.4009 | 32.4244 | 32.448 | 32.4715 | 32.495 | 32.5185 | 32.5419 | 32.5654 | 32.5889 | 32.6124 | 32.6358
365 | 8.5679 | 8.874 | 9.1829 | 9.4945 | 9.8087 | 10.1254 | 10.4445 | 10.766 | 11.0898 | 11.4157 | 11.7438 | 12.0739 | 12.406 | 12.7401 | 13.0759 | 13.4136 | 13.7529 | 14.094 | 14.4366 | 14.7808 | 15.1265 | 15.4736 | 15.8222 | 16.1721 | 16.5234 | 16.8759 | 17.2297 | 17.5847 | 17.9408 | 18.2981 | 18.6566 | 19.0161 | 19.3767 | 19.7384 | 20.101 | 20.4647 | 20.8294 | 21.1951 | 21.5618 | 21.9295 | 22.2981 | 22.6676 | 23.0382 | 23.4097 | 23.7822 | 24.1557 | 24.5301 | 24.9056 | 25.2821 | 25.6596 | 26.0381 | 26.4177 | 26.7984 | 27.18 | 27.5625 | 27.9459 | 28.3301 | 28.7152 | 29.1012 | 29.4879 | 29.8755 | 30.2639 | 30.6531 | 31.0432 | 31.434 | 31.4574 | 31.4808 | 31.5042 | 31.5276 | 31.551 | 31.5744 | 31.5977 | 31.6211 | 31.6445 | 31.6678 | 31.6912 | 31.7145 | 31.7379 | 31.7612 | 31.7846 | 31.8079 | 31.8312 | 31.8545 | 31.8779 | 31.9012 | 31.9245 | 31.9478 | 31.9711 | 31.9944 | 32.0176 | 32.0409 | 32.0642 | 32.0875 | 32.1107 | 32.134 | 32.1573 | 32.1805 | 32.2038 | 32.227 | 32.2502 | 32.2735 | 32.2967 | 32.3199 | 32.3431 | 32.3663 | 32.3896 | 32.4128 | 32.436 | 32.4591 | 32.4823 | 32.5055 | 32.5287 | 32.5519 | 32.575 | 32.5982 | 32.6213 | 32.6445 | 32.6676 | 32.6908 | 32.7139
730 | 8.218 | 8.5313 | 8.8475 | 9.1663 | 9.4878 | 9.8119 | 10.1384 | 10.4672 | 10.7984 | 11.1317 | 11.4672 | 11.8047 | 12.1441 | 12.4855 | 12.8287 | 13.1737 | 13.5204 | 13.8687 | 14.2186 | 14.57 | 14.9229 | 15.2772 | 15.6329 | 15.99 | 16.3483 | 16.7078 | 17.0686 | 17.4306 | 17.7936 | 18.1578 | 18.5231 | 18.8894 | 19.2567 | 19.6251 | 19.9945 | 20.3648 | 20.7361 | 21.1083 | 21.4815 | 21.8556 | 22.2307 | 22.6067 | 22.9837 | 23.3615 | 23.7404 | 24.1202 | 24.501 | 24.8827 | 25.2655 | 25.6493 | 26.0341 | 26.42 | 26.807 | 27.1949 | 27.5836 | 27.9732 | 28.3636 | 28.7549 | 29.147 | 29.5399 | 29.9337 | 30.3282 | 30.7235 | 31.1196 | 31.5165 | 31.5396 | 31.5628 | 31.5858 | 31.6089 | 31.632 | 31.6551 | 31.6782 | 31.7013 | 31.7243 | 31.7474 | 31.7705 | 31.7935 | 31.8166 | 31.8396 | 31.8627 | 31.8857 | 31.9087 | 31.9318 | 31.9548 | 31.9778 | 32.0008 | 32.0238 | 32.0468 | 32.0698 | 32.0928 | 32.1158 | 32.1388 | 32.1618 | 32.1848 | 32.2078 | 32.2307 | 32.2537 | 32.2767 | 32.2996 | 32.3226 | 32.3455 | 32.3685 | 32.3914 | 32.4143 | 32.4373 | 32.4602 | 32.4831 | 32.506 | 32.5289 | 32.5518 | 32.5747 | 32.5976 | 32.6205 | 32.6434 | 32.6663 | 32.6892 | 32.712 | 32.7349 | 32.7578 | 32.7806
1825 | 7.8209 | 8.143 | 8.4682 | 8.7961 | 9.1266 | 9.4596 | 9.7948 | 10.1322 | 10.4716 | 10.8131 | 11.1564 | 11.5017 | 11.8487 | 12.1976 | 12.5482 | 12.9005 | 13.2544 | 13.6099 | 13.9669 | 14.3255 | 14.6856 | 15.047 | 15.4099 | 15.7741 | 16.1396 | 16.5064 | 16.8745 | 17.2438 | 17.6143 | 17.9859 | 18.3587 | 18.7326 | 19.1076 | 19.4837 | 19.8608 | 20.239 | 20.6181 | 20.9983 | 21.3794 | 21.7616 | 22.1447 | 22.5287 | 22.9137 | 23.2996 | 23.6864 | 24.0741 | 24.4628 | 24.8524 | 25.2429 | 25.6343 | 26.0267 | 26.42 | 26.8141 | 27.2092 | 27.6051 | 28.0018 | 28.3994 | 28.7978 | 29.1969 | 29.5969 | 29.9976 | 30.3992 | 30.8015 | 31.2046 | 31.6084 | 31.6312 | 31.654 | 31.6767 | 31.6995 | 31.7223 | 31.745 | 31.7678 | 31.7905 | 31.8133 | 31.836 | 31.8587 | 31.8815 | 31.9042 | 31.9269 | 31.9497 | 31.9724 | 31.9951 | 32.0178 | 32.0405 | 32.0632 | 32.0859 | 32.1086 | 32.1313 | 32.154 | 32.1767 | 32.1993 | 32.222 | 32.2447 | 32.2673 | 32.29 | 32.3126 | 32.3353 | 32.3579 | 32.3806 | 32.4032 | 32.4259 | 32.4485 | 32.4711 | 32.4937 | 32.5164 | 32.539 | 32.5616 | 32.5842 | 32.6068 | 32.6294 | 32.652 | 32.6746 | 32.6972 | 32.7197 | 32.7423 | 32.7649 | 32.7875 | 32.81 | 32.8326 | 32.8551
3650 | 7.5498 | 7.8777 | 8.2089 | 8.5431 | 8.8798 | 9.2189 | 9.5603 | 9.9037 | 10.249 | 10.5962 | 10.9453 | 11.2964 | 11.6492 | 12.0037 | 12.3598 | 12.7175 | 13.0768 | 13.4376 | 13.7999 | 14.1636 | 14.5288 | 14.8954 | 15.2633 | 15.6325 | 16.0031 | 16.3749 | 16.748 | 17.1222 | 17.4977 | 17.8744 | 18.2522 | 18.6311 | 19.0111 | 19.3922 | 19.7743 | 20.1575 | 20.5417 | 20.9269 | 21.3131 | 21.7003 | 22.0885 | 22.4776 | 22.8676 | 23.2586 | 23.6504 | 24.0432 | 24.4369 | 24.8315 | 25.227 | 25.6233 | 26.0205 | 26.4186 | 26.8175 | 27.2173 | 27.618 | 28.0194 | 28.4216 | 28.8247 | 29.2285 | 29.6331 | 30.0385 | 30.4446 | 30.8515 | 31.2592 | 31.6676 | 31.6902 | 31.7127 | 31.7353 | 31.7579 | 31.7804 | 31.803 | 31.8255 | 31.8481 | 31.8706 | 31.8932 | 31.9157 | 31.9382 | 31.9607 | 31.9833 | 32.0058 | 32.0283 | 32.0508 | 32.0733 | 32.0958 | 32.1183 | 32.1408 | 32.1633 | 32.1858 | 32.2083 | 32.2308 | 32.2532 | 32.2757 | 32.2982 | 32.3206 | 32.3431 | 32.3656 | 32.388 | 32.4105 | 32.4329 | 32.4553 | 32.4778 | 32.5002 | 32.5226 | 32.5451 | 32.5675 | 32.5899 | 32.6123 | 32.6347 | 32.6571 | 32.6795 | 32.7019 | 32.7243 | 32.7467 | 32.7691 | 32.7915 | 32.8139 | 32.8362 | 32.8586 | 32.881 | 32.9034

## rho Derivatives
Time | Annulus
days | 50 | 100 | 150 | 200 | 250 | 300 | 350 | 400 | 450 | 500 | 550 | 600 | 650 | 700 | 750 | 800 | 850 | 900 | 950 | 1000 | 1050 | 1100 | 1150 | 1200 | 1250 | 1300 | 1350 | 1400 | 1450 | 1500 | 1550 | 1600 | 1650 | 1700 | 1750 | 1800 | 1850 | 1900 | 1950 | 2000 | 2050 | 2100 | 2150 | 2200 | 2250 | 2300 | 2350 | 2400 | 2450 | 2500 | 2550 | 2600 | 2650 | 2700 | 2750 | 2800 | 2850 | 2900 | 2950 | 3000 | 3050 | 3100 | 3150 | 3200 | 3250 | 3300 | 3350 | 3400 | 3450 | 3500 | 3550 | 3600 | 3650 | 3700 | 3750 | 3800 | 3850 | 3900 | 3950 | 4000 | 4050 | 4100 | 4150 | 4200 | 4250 | 4300 | 4350 | 4400 | 4450 | 4500 | 4550 | 4600 | 4650 | 4700 | 4750 | 4800 | 4850 | 4900 | 4950 | 5000 | 5050 | 5100 | 5150 | 5200 | 5250 | 5300 | 5350 | 5400 | 5450 | 5500 | 5550 | 5600 | 5650 | 5700 | 5750 | 5800 | 5850 | 5900 | 5950
7 | 0.036509 | 0.033434 | 0.030542 | 0.027811 | 0.025223 | 0.022755 | 0.02039 | 0.018125 | 0.016 | 0.013933 | 0.011916 | 0.0099469 | 0.008025 | 0.0061496 | 0.0043197 | 0.0025345 | 0.0007931 | -0.00090541 | -0.0025619 | -0.0041773 | -0.0057524 | -0.0072882 | -0.0087856 | -0.010245 | -0.011668 | -0.013056 | -0.014408 | -0.015726 | -0.017012 | -0.018265 | -0.019486 | -0.020677 | -0.021839 | -0.022972 | -0.024077 | -0.025155 | -0.026207 | -0.027234 | -0.028236 | -0.029216 | -0.030172 | -0.031107 | -0.032022 | -0.032916 | -0.033792 | -0.03465 | -0.03549 | -0.036309 | -0.0371 | -0.037868 | -0.038613 | -0.039336 | -0.040037 | -0.040716 | -0.041374 | -0.042009 | -0.042624 | -0.043217 | -0.043789 | -0.04434 | -0.044871 | -0.04538 | -0.04587 | -0.046339 | -0.078093 | -0.077507 | -0.076917 | -0.076322 | -0.075723 | -0.07512 | -0.074514 | -0.073903 | -0.073288 | -0.07267 | -0.072049 | -0.071424 | -0.070795 | -0.070164 | -0.06953 | -0.068893 | -0.068254 | -0.067612 | -0.066968 | -0.066322 | -0.065674 | -0.065024 | -0.064373 | -0.063722 | -0.063069 | -0.062416 | -0.061763 | -0.061109 | -0.060456 | -0.059804 | -0.059153 | -0.058503 | -0.057854 | -0.057207 | -0.056562 | -0.05592 | -0.05528 | -0.054643 | -0.054008 | -0.053378 | -0.05275 | -0.052127 | -0.051507 | -0.050892 | -0.05028 | -0.049674 | -0.049072 | -0.048474 | -0.047882 | -0.047295 | -0.046713 | -0.046136 | -0.045565 | -0.044999 | -0.044439
15 | 0.037093 | 0.034297 | 0.031673 | 0.0292 | 0.02686 | 0.024633 | 0.0225 | 0.020459 | 0.018546 | 0.016686 | 0.014871 | 0.013099 | 0.01137 | 0.0096831 | 0.0080369 | 0.0064308 | 0.0048641 | 0.0033357 | 0.0018449 | 0.00039072 | -0.0010276 | -0.002411 | -0.0037602 | -0.0050762 | -0.0063599 | -0.007612 | -0.0088334 | -0.010025 | -0.011188 | -0.012322 | -0.01343 | -0.014511 | -0.015566 | -0.016597 | -0.017604 | -0.018589 | -0.019551 | -0.020492 | -0.021412 | -0.022313 | -0.023196 | -0.02406 | -0.024908 | -0.02574 | -0.026557 | -0.027359 | -0.028148 | -0.028923 | -0.029674 | -0.030402 | -0.031111 | -0.031803 | -0.032477 | -0.033132 | -0.03377 | -0.03439 | -0.034993 | -0.035578 | -0.036146 | -0.036697 | -0.037231 | -0.037749 | -0.038249 | -0.038733 | -0.068445 | -0.068033 | -0.067618 | -0.0672 | -0.06678 | -0.066357 | -0.065931 | -0.065503 | -0.065072 | -0.064639 | -0.064203 | -0.063764 | -0.063324 | -0.062881 | -0.062436 | -0.061989 | -0.061539 | -0.061088 | -0.060635 | -0.060179 | -0.059722 | -0.059263 | -0.058803 | -0.05834 | -0.057877 | -0.057412 | -0.056945 | -0.056478 | -0.056009 | -0.05554 | -0.055069 | -0.054599 | -0.054127 | -0.053655 | -0.053183 | -0.052711 | -0.052239 | -0.051767 | -0.051295 | -0.050824 | -0.050353 | -0.049883 | -0.049415 | -0.048947 | -0.04848 | -0.048015 | -0.047551 | -0.047089 | -0.046628 | -0.04617 | -0.045713 | -0.045259 | -0.044807 | -0.044357 | -0.043909
30 | 0.037503 | 0.034901 | 0.032463 | 0.03017 | 0.028003 | 0.025944 | 0.023973 | 0.022089 | 0.020325 | 0.018612 | 0.016939 | 0.015307 | 0.013714 | 0.01216 | 0.010644 | 0.0091646 | 0.0077216 | 0.006314 | 0.0049409 | 0.0036016 | 0.002295 | 0.0010205 | -0.00022276 | -0.0014357 | -0.0026191 | -0.0037738 | -0.0049006 | -0.0060004 | -0.0070739 | -0.0081222 | -0.0091458 | -0.010146 | -0.011123 | -0.012078 | -0.013012 | -0.013925 | -0.014819 | -0.015694 | -0.016551 | -0.017392 | -0.018216 | -0.019024 | -0.019818 | -0.020599 | -0.021366 | -0.022122 | -0.022866 | -0.023599 | -0.024316 | -0.025008 | -0.025683 | -0.026344 | -0.026988 | -0.027618 | -0.028232 | -0.028832 | -0.029416 | -0.029986 | -0.030541 | -0.031081 | -0.031606 | -0.032118 | -0.032615 | -0.033097 | -0.061416 | -0.061105 | -0.060792 | -0.060476 | -0.060159 | -0.05984 | -0.059518 | -0.059195 | -0.05887 | -0.058544 | -0.058215 | -0.057884 | -0.057552 | -0.057219 | -0.056883 | -0.056546 | -0.056207 | -0.055867 | -0.055525 | -0.055182 | -0.054837 | -0.054491 | -0.054143 | -0.053794 | -0.053444 | -0.053092 | -0.052739 | -0.052385 | -0.05203 | -0.051673 | -0.051316 | -0.050957 | -0.050598 | -0.050238 | -0.049877 | -0.049515 | -0.049153 | -0.04879 | -0.048426 | -0.048063 | -0.047698 | -0.047334 | -0.046969 | -0.046605 | -0.04624 | -0.045875 | -0.045511 | -0.045147 | -0.044783 | -0.044419 | -0.044057 | -0.043694 | -0.043333 | -0.042972 | -0.042612
91 | 0.037997 | 0.035627 | 0.033413 | 0.031336 | 0.029378 | 0.027521 | 0.025747 | 0.024053 | 0.022471 | 0.020934 | 0.019435 | 0.017973 | 0.016546 | 0.015154 | 0.013796 | 0.012472 | 0.01118 | 0.0099199 | 0.0086909 | 0.0074921 | 0.0063228 | 0.0051822 | 0.0040693 | 0.0029836 | 0.0019241 | 0.00089009 | -0.00011921 | -0.0011046 | -0.0020669 | -0.0030069 | -0.0039253 | -0.004823 | -0.0057007 | -0.0065593 | -0.0073994 | -0.008222 | -0.0090278 | -0.0098176 | -0.010592 | -0.011352 | -0.012099 | -0.012832 | -0.013554 | -0.014264 | -0.014964 | -0.015654 | -0.016336 | -0.017009 | -0.017673 | -0.018314 | -0.018939 | -0.019551 | -0.02015 | -0.020738 | -0.021313 | -0.021876 | -0.022426 | -0.022965 | -0.023492 | -0.024007 | -0.02451 | -0.025002 | -0.025482 | -0.025951 | -0.052648 | -0.052437 | -0.052225 | -0.052011 | -0.051797 | -0.051581 | -0.051363 | -0.051145 | -0.050925 | -0.050704 | -0.050481 | -0.050258 | -0.050034 | -0.049808 | -0.049581 | -0.049353 | -0.049124 | -0.048894 | -0.048664 | -0.048432 | -0.048199 | -0.047965 | -0.04773 | -0.047494 | -0.047257 | -0.047019 | -0.046781 | -0.046541 | -0.046301 | -0.046059 | -0.045817 | -0.045574 | -0.04533 | -0.045086 | -0.044841 | -0.044594 | -0.044348 | -0.0441 | -0.043852 | -0.043603 | -0.043354 | -0.043104 | -0.042853 | -0.042602 | -0.04235 | -0.042098 | -0.041845 | -0.041592 | -0.041339 | -0.041085 | -0.040831 | -0.040577 | -0.040323 | -0.040068 | -0.039813
182.5 | 0.038236 | 0.035978 | 0.033872 | 0.0319 | 0.030043 | 0.028284 | 0.026605 | 0.025003 | 0.02351 | 0.02206 | 0.020645 | 0.019266 | 0.01792 | 0.016607 | 0.015327 | 0.014078 | 0.01286 | 0.011673 | 0.010514 | 0.0093848 | 0.0082829 | 0.0072081 | 0.0061596 | 0.0051366 | 0.0041384 | 0.0031642 | 0.0022132 | 0.0012846 | 0.00037781 | -0.00050811 | -0.0013739 | -0.0022202 | -0.0030479 | -0.0038578 | -0.0046505 | -0.0054269 | -0.0061878 | -0.0069338 | -0.0076658 | -0.0083846 | -0.0090908 | -0.0097853 | -0.010469 | -0.011142 | -0.011806 | -0.012461 | -0.013108 | -0.013749 | -0.014382 | -0.014996 | -0.015592 | -0.016177 | -0.016751 | -0.017313 | -0.017865 | -0.018405 | -0.018935 | -0.019454 | -0.019963 | -0.020461 | -0.020948 | -0.021425 | -0.021892 | -0.022349 | -0.048289 | -0.048119 | -0.047948 | -0.047776 | -0.047603 | -0.047429 | -0.047253 | -0.047077 | -0.0469 | -0.046722 | -0.046543 | -0.046363 | -0.046182 | -0.046 | -0.045817 | -0.045634 | -0.045449 | -0.045264 | -0.045078 | -0.044891 | -0.044703 | -0.044515 | -0.044326 | -0.044136 | -0.043945 | -0.043753 | -0.043561 | -0.043368 | -0.043174 | -0.04298 | -0.042785 | -0.042589 | -0.042393 | -0.042196 | -0.041998 | -0.0418 | -0.041601 | -0.041401 | -0.041201 | -0.041 | -0.040799 | -0.040597 | -0.040394 | -0.040191 | -0.039988 | -0.039784 | -0.039579 | -0.039374 | -0.039169 | -0.038963 | -0.038757 | -0.03855 | -0.038343 | -0.038136 | -0.037928
365 | 0.038436 | 0.036271 | 0.034255 | 0.03237 | 0.030598 | 0.028921 | 0.027322 | 0.025797 | 0.024378 | 0.023 | 0.021656 | 0.020346 | 0.019068 | 0.017822 | 0.016607 | 0.015422 | 0.014266 | 0.013139 | 0.01204 | 0.010969 | 0.0099239 | 0.0089047 | 0.0079104 | 0.0069404 | 0.005994 | 0.0050704 | 0.0041687 | 0.0032884 | 0.0024287 | 0.0015887 | 0.00076781 | -3.4768e-05 | -0.00081978 | -0.001588 | -0.0023401 | -0.0030768 | -0.003799 | -0.0045073 | -0.0052025 | -0.0058854 | -0.0065566 | -0.007217 | -0.0078673 | -0.0085081 | -0.0091404 | -0.0097647 | -0.010382 | -0.010993 | -0.011598 | -0.012188 | -0.012758 | -0.013318 | -0.013868 | -0.014408 | -0.014938 | -0.015458 | -0.015968 | -0.016468 | -0.016959 | -0.01744 | -0.017912 | -0.018374 | -0.018827 | -0.019271 | -0.044596 | -0.044456 | -0.044316 | -0.044174 | -0.044032 | -0.043889 | -0.043745 | -0.043601 | -0.043455 | -0.043309 | -0.043162 | -0.043014 | -0.042865 | -0.042716 | -0.042566 | -0.042415 | -0.042264 | -0.042112 | -0.041959 | -0.041806 | -0.041652 | -0.041497 | -0.041342 | -0.041186 | -0.041029 | -0.040872 | -0.040714 | -0.040555 | -0.040397 | -0.040237 | -0.040077 | -0.039916 | -0.039755 | -0.039593 | -0.039431 | -0.039268 | -0.039104 | -0.03894 | -0.038776 | -0.038611 | -0.038446 | -0.03828 | -0.038113 | -0.037947 | -0.037779 | -0.037611 | -0.037443 | -0.037275 | -0.037106 | -0.036936 | -0.036766 | -0.036596 | -0.036425 | -0.036254 | -0.036083
730 | 0.038605 | 0.03652 | 0.034581 | 0.03277 | 0.03107 | 0.029462 | 0.027931 | 0.026472 | 0.025116 | 0.0238 | 0.022517 | 0.021266 | 0.020046 | 0.018856 | 0.017696 | 0.016566 | 0.015463 | 0.014388 | 0.013341 | 0.012319 | 0.011322 | 0.010351 | 0.009403 | 0.0084785 | 0.0075765 | 0.0066963 | 0.0058372 | 0.0049984 | 0.0041792 | 0.0033789 | 0.0025967 | 0.001832 | 0.001084 | 0.00035191 | -0.00036488 | -0.0010672 | -0.0017556 | -0.002431 | -0.0030941 | -0.0037455 | -0.004386 | -0.0050164 | -0.0056373 | -0.0062495 | -0.0068536 | -0.0074506 | -0.0080409 | -0.0086255 | -0.009205 | -0.0097728 | -0.01032 | -0.010858 | -0.011386 | -0.011905 | -0.012415 | -0.012915 | -0.013407 | -0.01389 | -0.014364 | -0.014829 | -0.015285 | -0.015733 | -0.016173 | -0.016604 | -0.041419 | -0.041302 | -0.041185 | -0.041067 | -0.040948 | -0.040829 | -0.040709 | -0.040589 | -0.040467 | -0.040345 | -0.040223 | -0.0401 | -0.039976 | -0.039851 | -0.039726 | -0.039601 | -0.039474 | -0.039348 | -0.03922 | -0.039093 | -0.038964 | -0.038835 | -0.038706 | -0.038576 | -0.038445 | -0.038314 | -0.038183 | -0.038051 | -0.037918 | -0.037785 | -0.037652 | -0.037518 | -0.037383 | -0.037248 | -0.037113 | -0.036977 | -0.036841 | -0.036705 | -0.036567 | -0.03643 | -0.036292 | -0.036154 | -0.036015 | -0.035876 | -0.035736 | -0.035596 | -0.035456 | -0.035315 | -0.035174 | -0.035033 | -0.034891 | -0.034749 | -0.034607 | -0.034464 | -0.034321
1825 | 0.038792 | 0.036794 | 0.03494 | 0.033211 | 0.03159 | 0.030059 | 0.028603 | 0.027216 | 0.025931 | 0.024684 | 0.023468 | 0.022283 | 0.021128 | 0.020002 | 0.018905 | 0.017835 | 0.016793 | 0.015777 | 0.014786 | 0.013821 | 0.01288 | 0.011962 | 0.011067 | 0.010195 | 0.0093432 | 0.0085125 | 0.0077019 | 0.0069105 | 0.0061377 | 0.0053827 | 0.0046449 | 0.0039235 | 0.0032178 | 0.0025272 | 0.0018508 | 0.0011881 | 0.00053821 | -9.9483e-05 | -0.00072571 | -0.0013412 | -0.0019466 | -0.0025427 | -0.0031302 | -0.0037097 | -0.0042821 | -0.004848 | -0.005408 | -0.005963 | -0.0065137 | -0.0070561 | -0.0075772 | -0.0080885 | -0.0085912 | -0.0090854 | -0.0095712 | -0.010049 | -0.010518 | -0.010979 | -0.011433 | -0.011878 | -0.012316 | -0.012745 | -0.013168 | -0.013582 | -0.037845 | -0.037752 | -0.037658 | -0.037563 | -0.037468 | -0.037372 | -0.037276 | -0.037179 | -0.037082 | -0.036984 | -0.036886 | -0.036787 | -0.036688 | -0.036588 | -0.036488 | -0.036387 | -0.036286 | -0.036185 | -0.036083 | -0.03598 | -0.035877 | -0.035774 | -0.03567 | -0.035566 | -0.035461 | -0.035356 | -0.035251 | -0.035145 | -0.035039 | -0.034933 | -0.034826 | -0.034718 | -0.034611 | -0.034502 | -0.034394 | -0.034285 | -0.034176 | -0.034067 | -0.033957 | -0.033847 | -0.033736 | -0.033625 | -0.033514 | -0.033402 | -0.033291 | -0.033178 | -0.033066 | -0.032953 | -0.03284 | -0.032726 | -0.032613 | -0.032499 | -0.032384 | -0.03227 | -0.032155
3650 | 0.038913 | 0.036972 | 0.035172 | 0.033496 | 0.031927 | 0.030446 | 0.029038 | 0.027699 | 0.026458 | 0.025255 | 0.024083 | 0.022941 | 0.021828 | 0.020743 | 0.019686 | 0.018655 | 0.017651 | 0.016673 | 0.01572 | 0.014791 | 0.013885 | 0.013002 | 0.012141 | 0.011302 | 0.010483 | 0.0096847 | 0.0089054 | 0.0081447 | 0.007402 | 0.0066764 | 0.0059674 | 0.0052742 | 0.0045962 | 0.0039325 | 0.0032826 | 0.0026458 | 0.0020212 | 0.0014084 | 0.00080641 | 0.00021469 | -0.00036748 | -0.0009408 | -0.001506 | -0.0020637 | -0.0026147 | -0.0031596 | -0.0036992 | -0.0042341 | -0.0047651 | -0.0052898 | -0.0057934 | -0.0062868 | -0.0067721 | -0.0072495 | -0.007719 | -0.0081807 | -0.0086348 | -0.0090812 | -0.0095202 | -0.0099518 | -0.010376 | -0.010793 | -0.011203 | -0.011606 | -0.035522 | -0.035442 | -0.035361 | -0.03528 | -0.035199 | -0.035117 | -0.035034 | -0.034951 | -0.034868 | -0.034784 | -0.0347 | -0.034615 | -0.03453 | -0.034445 | -0.034359 | -0.034273 | -0.034186 | -0.034099 | -0.034012 | -0.033924 | -0.033836 | -0.033748 | -0.033659 | -0.03357 | -0.03348 | -0.03339 | -0.0333 | -0.033209 | -0.033118 | -0.033027 | -0.032936 | -0.032844 | -0.032751 | -0.032659 | -0.032566 | -0.032473 | -0.032379 | -0.032285 | -0.032191 | -0.032097 | -0.032002 | -0.031907 | -0.031812 | -0.031717 | -0.031621 | -0.031525 | -0.031428 | -0.031332 | -0.031235 | -0.031138 | -0.03104 | -0.030942 | -0.030845 | -0.030746 | -0.030648
Time | Tubing
days | 50 | 100 | 150 | 200 | 250 | 300 | 350 | 400 | 450 | 500 | 550 | 600 | 650 | 700 | 750 | 800 | 850 | 900 | 950 | 1000 | 1050 | 1100 | 1150 | 1200 | 1250 | 1300 | 1350 | 1400 | 1450 | 1500 | 1550 | 1600 | 1650 | 1700 | 1750 | 1800 | 1850 | 1900 | 1950 | 2000 | 2050 | 2100 | 2150 | 2200 | 2250 | 2300 | 2350 | 2400 | 2450 | 2500 | 2550 | 2600 | 2650 | 2700 | 2750 | 2800 | 2850 | 2900 | 2950 | 3000 | 3050 | 3100 | 3150 | 3200 | 3250 | 3300 | 3350 | 3400 | 3450 | 3500 | 3550 | 3600 | 3650 | 3700 | 3750 | 3800 | 3850 | 3900 | 3950 | 4000 | 4050 | 4100 | 4150 | 4200 | 4250 | 4300 | 4350 | 4400 | 4450 | 4500 | 4550 | 4600 | 4650 | 4700 | 4750 | 4800 | 4850 | 4900 | 4950 | 5000 | 5050 | 5100 | 5150 | 5200 | 5250 | 5300 | 5350 | 5400 | 5450 | 5500 | 5550 | 5600 | 5650 | 5700 | 5750 | 5800 | 5850 | 5900 | 5950
7 | -0.093133 | -0.091388 | -0.089689 | -0.088034 | -0.086423 | -0.084855 | -0.083329 | -0.081843 | -0.080399 | -0.078993 | -0.077627 | -0.076298 | -0.075006 | -0.073751 | -0.07253 | -0.071345 | -0.070193 | -0.069074 | -0.067987 | -0.066932 | -0.065906 | -0.064911 | -0.063944 | -0.063005 | -0.062094 | -0.061208 | -0.060348 | -0.059513 | -0.058702 | -0.057913 | -0.057147 | -0.056402 | -0.055678 | -0.054973 | -0.054287 | -0.053619 | -0.052969 | -0.052335 | -0.051716 | -0.051112 | -0.050522 | -0.049946 | -0.049381 | -0.048828 | -0.048285 | -0.047753 | -0.047229 | -0.046713 | -0.046205 | -0.045703 | -0.045207 | -0.044724 | -0.044269 | -0.043825 | -0.04339 | -0.042964 | -0.042547 | -0.042139 | -0.041739 | -0.041348 | -0.040964 | -0.040588 | -0.04022 | -0.039859 | -0.0066032 | -0.0066059 | -0.0066086 | -0.0066111 | -0.0066134 | -0.0066157 | -0.0066178 | -0.0066199 | -0.0066218 | -0.0066236 | -0.0066253 | -0.0066269 | -0.0066283 | -0.0066297 | -0.006631 | -0.0066321 | -0.0066332 | -0.0066341 | -0.0066349 | -0.0066357 | -0.0066363 | -0.0066369 | -0.0066373 | -0.0066376 | -0.0066379 | -0.006638 | -0.0066381 | -0.0066381 | -0.0066379 | -0.0066377 | -0.0066374 | -0.0066371 | -0.0066366 | -0.006636 | -0.0066354 | -0.0066346 | -0.0066338 | -0.0066329 | -0.006632 | -0.0066309 | -0.0066298 | -0.0066286 | -0.0066273 | -0.0066259 | -0.0066245 | -0.006623 | -0.0066214 | -0.0066197 | -0.006618 | -0.0066162 | -0.0066144 | -0.0066124 | -0.0066104 | -0.0066084 | -0.0066062
15 | -0.10138 | -0.09906 | -0.096808 | -0.094625 | -0.092509 | -0.090461 | -0.088478 | -0.086558 | -0.084701 | -0.082904 | -0.081167 | -0.079489 | -0.077866 | -0.076299 | -0.074786 | -0.073325 | -0.071915 | -0.070554 | -0.069242 | -0.067976 | -0.066755 | -0.065578 | -0.064444 | -0.06335 | -0.062296 | -0.06128 | -0.060301 | -0.059356 | -0.058446 | -0.057568 | -0.056721 | -0.055903 | -0.055113 | -0.054351 | -0.053613 | -0.052899 | -0.052207 | -0.051537 | -0.050886 | -0.050253 | -0.049637 | -0.049035 | -0.048448 | -0.047873 | -0.047309 | -0.046755 | -0.046209 | -0.045669 | -0.045135 | -0.044604 | -0.044076 | -0.043562 | -0.043094 | -0.04264 | -0.042196 | -0.041762 | -0.041338 | -0.040924 | -0.040519 | -0.040123 | -0.039736 | -0.039357 | -0.038986 | -0.038623 | -0.0059538 | -0.0059572 | -0.0059606 | -0.0059639 | -0.005967 | -0.0059701 | -0.0059731 | -0.0059759 | -0.0059787 | -0.0059814 | -0.005984 | -0.0059865 | -0.0059889 | -0.0059912 | -0.0059935 | -0.0059956 | -0.0059977 | -0.0059997 | -0.0060015 | -0.0060033 | -0.0060051 | -0.0060067 | -0.0060083 | -0.0060097 | -0.0060111 | -0.0060125 | -0.0060137 | -0.0060148 | -0.0060159 | -0.0060169 | -0.0060179 | -0.0060187 | -0.0060195 | -0.0060202 | -0.0060209 | -0.0060214 | -0.0060219 | -0.0060223 | -0.0060227 | -0.006023 | -0.0060232 | -0.0060233 | -0.0060234 | -0.0060234 | -0.0060234 | -0.0060233 | -0.0060231 | -0.0060229 | -0.0060226 | -0.0060222 | -0.0060218 | -0.0060213 | -0.0060208 | -0.0060201 | -0.0060195
30 | -0.10913 | -0.10608 | -0.10315 | -0.10032 | -0.097602 | -0.094984 | -0.092466 | -0.090045 | -0.08772 | -0.085488 | -0.083346 | -0.081292 | -0.079323 | -0.077437 | -0.075631 | -0.073902 | -0.072249 | -0.070669 | -0.069159 | -0.067717 | -0.06634 | -0.065026 | -0.063772 | -0.062575 | -0.061434 | -0.060346 | -0.059308 | -0.058318 | -0.057373 | -0.05647 | -0.055608 | -0.054784 | -0.053995 | -0.053238 | -0.052512 | -0.051813 | -0.05114 | -0.05049 | -0.049859 | -0.049246 | -0.048649 | -0.048064 | -0.04749 | -0.046923 | -0.046361 | -0.045802 | -0.045243 | -0.044682 | -0.044116 | -0.043543 | -0.04296 | -0.04239 | -0.041916 | -0.041463 | -0.04102 | -0.040588 | -0.040166 | -0.039754 | -0.039352 | -0.038959 | -0.038575 | -0.0382 | -0.037832 | -0.037473 | -0.005468 | -0.0054718 | -0.0054755 | -0.0054791 | -0.0054826 | -0.0054861 | -0.0054894 | -0.0054927 | -0.005496 | -0.0054991 | -0.0055021 | -0.0055051 | -0.005508 | -0.0055109 | -0.0055136 | -0.0055163 | -0.0055189 | -0.0055214 | -0.0055239 | -0.0055263 | -0.0055286 | -0.0055308 | -0.005533 | -0.0055351 | -0.0055372 | -0.0055391 | -0.005541 | -0.0055429 | -0.0055446 | -0.0055464 | -0.005548 | -0.0055496 | -0.0055511 | -0.0055525 | -0.0055539 | -0.0055552 | -0.0055565 | -0.0055577 | -0.0055588 | -0.0055599 | -0.0055609 | -0.0055619 | -0.0055628 | -0.0055637 | -0.0055644 | -0.0055652 | -0.0055659 | -0.0055665 | -0.005567 | -0.0055676 | -0.005568 | -0.0055684 | -0.0055688 | -0.0055691 | -0.0055693
91 | -0.1228 | -0.11811 | -0.11364 | -0.10937 | -0.10531 | -0.10144 | -0.09777 | -0.094284 | -0.09098 | -0.087852 | -0.084893 | -0.082098 | -0.079463 | -0.07698 | -0.074645 | -0.072451 | -0.070394 | -0.068467 | -0.066666 | -0.064983 | -0.063414 | -0.061954 | -0.060595 | -0.059334 | -0.058164 | -0.057079 | -0.056074 | -0.055144 | -0.054282 | -0.053483 | -0.052742 | -0.052053 | -0.05141 | -0.050807 | -0.050239 | -0.049701 | -0.049186 | -0.04869 | -0.048206 | -0.047728 | -0.047252 | -0.046772 | -0.046281 | -0.045775 | -0.045248 | -0.044693 | -0.044107 | -0.043482 | -0.042813 | -0.042095 | -0.041321 | -0.04055 | -0.040056 | -0.039613 | -0.039181 | -0.03876 | -0.03835 | -0.03795 | -0.03756 | -0.037179 | -0.036807 | -0.036444 | -0.036089 | -0.035742 | -0.0048596 | -0.0048635 | -0.0048673 | -0.0048711 | -0.0048749 | -0.0048785 | -0.0048821 | -0.0048857 | -0.0048891 | -0.0048926 | -0.0048959 | -0.0048992 | -0.0049025 | -0.0049056 | -0.0049088 | -0.0049118 | -0.0049148 | -0.0049178 | -0.0049207 | -0.0049235 | -0.0049263 | -0.0049291 | -0.0049317 | -0.0049344 | -0.0049369 | -0.0049395 | -0.0049419 | -0.0049443 | -0.0049467 | -0.004949 | -0.0049513 | -0.0049535 | -0.0049556 | -0.0049577 | -0.0049598 | -0.0049618 | -0.0049638 | -0.0049657 | -0.0049675 | -0.0049694 | -0.0049711 | -0.0049728 | -0.0049745 | -0.0049761 | -0.0049777 | -0.0049793 | -0.0049808 | -0.0049822 | -0.0049836 | -0.004985 | -0.0049863 | -0.0049876 | -0.0049888 | -0.00499 | -0.0049911
182.5 | -0.13038 | -0.12459 | -0.11909 | -0.11388 | -0.10894 | -0.10426 | -0.099849 | -0.095684 | -0.091761 | -0.088073 | -0.084612 | -0.081369 | -0.078338 | -0.075508 | -0.072874 | -0.070426 | -0.068157 | -0.066059 | -0.064124 | -0.062343 | -0.06071 | -0.059215 | -0.057851 | -0.05661 | -0.055485 | -0.054466 | -0.053546 | -0.052717 | -0.051972 | -0.051301 | -0.050698 | -0.050153 | -0.04966 | -0.04921 | -0.048795 | -0.048408 | -0.04804 | -0.047683 | -0.047329 | -0.046971 | -0.0466 | -0.046209 | -0.045789 | -0.045332 | -0.044831 | -0.044277 | -0.043663 | -0.042981 | -0.042222 | -0.041378 | -0.040442 | -0.039493 | -0.038974 | -0.038541 | -0.03812 | -0.037709 | -0.037308 | -0.036918 | -0.036537 | -0.036166 | -0.035804 | -0.03545 | -0.035104 | -0.034767 | -0.004562 | -0.0045659 | -0.0045697 | -0.0045734 | -0.0045771 | -0.0045808 | -0.0045844 | -0.0045879 | -0.0045914 | -0.0045949 | -0.0045982 | -0.0046016 | -0.0046049 | -0.0046081 | -0.0046113 | -0.0046144 | -0.0046175 | -0.0046206 | -0.0046236 | -0.0046265 | -0.0046294 | -0.0046323 | -0.0046351 | -0.0046379 | -0.0046406 | -0.0046432 | -0.0046459 | -0.0046484 | -0.004651 | -0.0046535 | -0.0046559 | -0.0046583 | -0.0046607 | -0.004663 | -0.0046652 | -0.0046675 | -0.0046697 | -0.0046718 | -0.0046739 | -0.004676 | -0.004678 | -0.00468 | -0.0046819 | -0.0046838 | -0.0046857 | -0.0046875 | -0.0046893 | -0.004691 | -0.0046927 | -0.0046944 | -0.004696 | -0.0046976 | -0.0046991 | -0.0047006 | -0.0047021
365 | -0.13622 | -0.12944 | -0.12301 | -0.11694 | -0.11121 | -0.10582 | -0.10074 | -0.09598 | -0.091519 | -0.087348 | -0.083458 | -0.079838 | -0.076479 | -0.073369 | -0.070498 | -0.067857 | -0.065434 | -0.06322 | -0.061204 | -0.059376 | -0.057726 | -0.056243 | -0.054916 | -0.053737 | -0.052694 | -0.051777 | -0.050975 | -0.050279 | -0.049679 | -0.049163 | -0.048722 | -0.048345 | -0.048021 | -0.047742 | -0.047496 | -0.047273 | -0.047062 | -0.046854 | -0.046639 | -0.046405 | -0.046142 | -0.045841 | -0.04549 | -0.045081 | -0.044601 | -0.044042 | -0.043392 | -0.042641 | -0.04178 | -0.040797 | -0.039683 | -0.038534 | -0.037983 | -0.037561 | -0.03715 | -0.03675 | -0.03636 | -0.03598 | -0.03561 | -0.035249 | -0.034897 | -0.034553 | -0.034217 | -0.033889 | -0.0043155 | -0.0043193 | -0.004323 | -0.0043266 | -0.0043303 | -0.0043338 | -0.0043374 | -0.0043408 | -0.0043443 | -0.0043477 | -0.004351 | -0.0043543 | -0.0043576 | -0.0043608 | -0.004364 | -0.0043671 | -0.0043702 | -0.0043733 | -0.0043763 | -0.0043792 | -0.0043822 | -0.0043851 | -0.0043879 | -0.0043907 | -0.0043935 | -0.0043962 | -0.0043989 | -0.0044016 | -0.0044042 | -0.0044067 | -0.0044093 | -0.0044118 | -0.0044142 | -0.0044166 | -0.004419 | -0.0044214 | -0.0044237 | -0.004426 | -0.0044282 | -0.0044304 | -0.0044325 | -0.0044347 | -0.0044368 | -0.0044388 | -0.0044409 | -0.0044428 | -0.0044448 | -0.0044467 | -0.0044486 | -0.0044504 | -0.0044523 | -0.0044541 | -0.0044558 | -0.0044575 | -0.0044592
730 | -0.14172 | -0.13385 | -0.12643 | -0.11944 | -0.11288 | -0.10671 | -0.10095 | -0.09556 | -0.090541 | -0.085876 | -0.081552 | -0.077557 | -0.073878 | -0.070501 | -0.067414 | -0.064603 | -0.062055 | -0.059758 | -0.057698 | -0.055862 | -0.054237 | -0.052811 | -0.05157 | -0.050501 | -0.049591 | -0.048827 | -0.048196 | -0.047686 | -0.047282 | -0.046972 | -0.046743 | -0.046582 | -0.046476 | -0.046412 | -0.046376 | -0.046357 | -0.04634 | -0.046313 | -0.046262 | -0.046175 | -0.046039 | -0.04584 | -0.045566 | -0.045203 | -0.044739 | -0.04416 | -0.043453 | -0.042606 | -0.041606 | -0.040439 | -0.039092 | -0.037681 | -0.037081 | -0.036671 | -0.036271 | -0.035881 | -0.035502 | -0.035133 | -0.034773 | -0.034422 | -0.03408 | -0.033746 | -0.033419 | -0.033101 | -0.0041091 | -0.0041127 | -0.0041163 | -0.0041198 | -0.0041233 | -0.0041268 | -0.0041302 | -0.0041336 | -0.0041369 | -0.0041402 | -0.0041435 | -0.0041467 | -0.0041499 | -0.0041531 | -0.0041562 | -0.0041593 | -0.0041623 | -0.0041653 | -0.0041683 | -0.0041712 | -0.0041741 | -0.004177 | -0.0041798 | -0.0041826 | -0.0041854 | -0.0041881 | -0.0041908 | -0.0041934 | -0.0041961 | -0.0041987 | -0.0042012 | -0.0042037 | -0.0042062 | -0.0042087 | -0.0042111 | -0.0042135 | -0.0042159 | -0.0042182 | -0.0042205 | -0.0042228 | -0.004225 | -0.0042272 | -0.0042294 | -0.0042315 | -0.0042336 | -0.0042357 | -0.0042377 | -0.0042398 | -0.0042418 | -0.0042437 | -0.0042456 | -0.0042475 | -0.0042494 | -0.0042513 | -0.0042531
1825 | -0.13913 | -0.12619 | -0.11723 | -0.1106 | -0.10465 | -0.098635 | -0.094622 | -0.090994 | -0.087551 | -0.084288 | -0.081201 | -0.078282 | -0.075527 | -0.07293 | -0.070486 | -0.068188 | -0.066032 | -0.064011 | -0.062121 | -0.060355 | -0.058709 | -0.057176 | -0.055752 | -0.054429 | -0.053204 | -0.05207 | -0.051022 | -0.050054 | -0.04916 | -0.048336 | -0.047575 | -0.046873 | -0.046223 | -0.04562 | -0.045058 | -0.044532 | -0.044036 | -0.043565 | -0.043113 | -0.042674 | -0.042244 | -0.041816 | -0.041385 | -0.040945 | -0.040491 | -0.040018 | -0.039519 | -0.038989 | -0.038423 | -0.037814 | -0.037158 | -0.03648 | -0.036019 | -0.035623 | -0.035238 | -0.034862 | -0.034497 | -0.034141 | -0.033794 | -0.033456 | -0.033126 | -0.032805 | -0.03249 | -0.032184 | -0.0038846 | -0.003888 | -0.0038914 | -0.0038947 | -0.003898 | -0.0039013 | -0.0039046 | -0.0039078 | -0.0039109 | -0.0039141 | -0.0039172 | -0.0039203 | -0.0039233 | -0.0039264 | -0.0039294 | -0.0039323 | -0.0039352 | -0.0039381 | -0.003941 | -0.0039439 | -0.0039467 | -0.0039495 | -0.0039522 | -0.0039549 | -0.0039576 | -0.0039603 | -0.0039629 | -0.0039655 | -0.0039681 | -0.0039707 | -0.0039732 | -0.0039757 | -0.0039781 | -0.0039806 | -0.003983 | -0.0039854 | -0.0039877 | -0.0039901 | -0.0039924 | -0.0039946 | -0.0039969 | -0.0039991 | -0.0040013 | -0.0040035 | -0.0040056 | -0.0040077 | -0.0040098 | -0.0040119 | -0.0040139 | -0.004016 | -0.004018 | -0.0040199 | -0.0040219 | -0.0040238 | -0.0040257
3650 | -0.14997 | -0.13094 | -0.11653 | -0.10599 | -0.098559 | -0.093504 | -0.090075 | -0.087525 | -0.085108 | -0.082077 | -0.077866 | -0.074896 | -0.072698 | -0.0706 | -0.0686 | -0.066695 | -0.064881 | -0.063156 | -0.061516 | -0.059959 | -0.058482 | -0.057081 | -0.055754 | -0.054497 | -0.053308 | -0.052183 | -0.05112 | -0.050115 | -0.049166 | -0.048269 | -0.047422 | -0.046621 | -0.045864 | -0.045147 | -0.044467 | -0.043822 | -0.043208 | -0.042622 | -0.042062 | -0.041524 | -0.041005 | -0.040503 | -0.040014 | -0.039535 | -0.039063 | -0.038596 | -0.03813 | -0.037662 | -0.037189 | -0.036709 | -0.036218 | -0.035722 | -0.035306 | -0.03492 | -0.034545 | -0.03418 | -0.033824 | -0.033478 | -0.03314 | -0.032811 | -0.03249 | -0.032177 | -0.031871 | -0.031573 | -0.0037437 | -0.0037469 | -0.0037501 | -0.0037533 | -0.0037565 | -0.0037596 | -0.0037627 | -0.0037658 | -0.0037688 | -0.0037718 | -0.0037748 | -0.0037778 | -0.0037807 | -0.0037836 | -0.0037865 | -0.0037893 | -0.0037921 | -0.0037949 | -0.0037977 | -0.0038005 | -0.0038032 | -0.0038059 | -0.0038085 | -0.0038112 | -0.0038138 | -0.0038164 | -0.0038189 | -0.0038215 | -0.003824 | -0.0038265 | -0.0038289 | -0.0038314 | -0.0038338 | -0.0038362 | -0.0038386 | -0.0038409 | -0.0038432 | -0.0038455 | -0.0038478 | -0.00385 | -0.0038523 | -0.0038545 | -0.0038566 | -0.0038588 | -0.0038609 | -0.003863 | -0.0038651 | -0.0038672 | -0.0038692 | -0.0038712 | -0.0038732 | -0.0038752 | -0.0038771 | -0.0038791 | -0.003881

## h Derivatives
Time | Annulus
days | 50 | 100 | 150 | 200 | 250 | 300 | 350 | 400 | 450 | 500 | 550 | 600 | 650 | 700 | 750 | 800 | 850 | 900 | 950 | 1000 | 1050 | 1100 | 1150 | 1200 | 1250 | 1300 | 1350 | 1400 | 1450 | 1500 | 1550 | 1600 | 1650 | 1700 | 1750 | 1800 | 1850 | 1900 | 1950 | 2000 | 2050 | 2100 | 2150 | 2200 | 2250 | 2300 | 2350 | 2400 | 2450 | 2500 | 2550 | 2600 | 2650 | 2700 | 2750 | 2800 | 2850 | 2900 | 2950 | 3000 | 3050 | 3100 | 3150 | 3200 | 3250 | 3300 | 3350 | 3400 | 3450 | 3500 | 3550 | 3600 | 3650 | 3700 | 3750 | 3800 | 3850 | 3900 | 3950 | 4000 | 4050 | 4100 | 4150 | 4200 | 4250 | 4300 | 4350 | 4400 | 4450 | 4500 | 4550 | 4600 | 4650 | 4700 | 4750 | 4800 | 4850 | 4900 | 4950 | 5000 | 5050 | 5100 | 5150 | 5200 | 5250 | 5300 | 5350 | 5400 | 5450 | 5500 | 5550 | 5600 | 5650 | 5700 | 5750 | 5800 | 5850 | 5900 | 5950
7 | 0.011227 | 0.01193 | 0.012633 | 0.013332 | 0.014025 | 0.014713 | 0.015398 | 0.016077 | 0.01673 | 0.017385 | 0.018044 | 0.018705 | 0.019366 | 0.020028 | 0.020687 | 0.021344 | 0.021998 | 0.022649 | 0.023295 | 0.023936 | 0.024573 | 0.025204 | 0.025829 | 0.026448 | 0.02706 | 0.027667 | 0.028267 | 0.02886 | 0.029446 | 0.030026 | 0.0306 | 0.031167 | 0.031727 | 0.032281 | 0.032828 | 0.03337 | 0.033905 | 0.034435 | 0.034959 | 0.035478 | 0.035992 | 0.036502 | 0.037007 | 0.037508 | 0.038006 | 0.038501 | 0.038993 | 0.03948 | 0.03996 | 0.040434 | 0.040903 | 0.041367 | 0.041825 | 0.042279 | 0.042727 | 0.043171 | 0.043609 | 0.044042 | 0.04447 | 0.044893 | 0.045311 | 0.045724 | 0.046132 | 0.046534 | 0.038957 | 0.038647 | 0.038339 | 0.038031 | 0.037724 | 0.037417 | 0.037111 | 0.036806 | 0.036501 | 0.036197 | 0.035894 | 0.035591 | 0.035289 | 0.034988 | 0.034688 | 0.034388 | 0.034088 | 0.03379 | 0.033492 | 0.033195 | 0.032898 | 0.032603 | 0.032308 | 0.032014 | 0.031721 | 0.031429 | 0.031138 | 0.030848 | 0.030559 | 0.030271 | 0.029984 | 0.029699 | 0.029415 | 0.029133 | 0.028851 | 0.028572 | 0.028294 | 0.028017 | 0.027742 | 0.027469 | 0.027197 | 0.026927 | 0.026659 | 0.026393 | 0.026129 | 0.025867 | 0.025606 | 0.025348 | 0.025092 | 0.024837 | 0.024585 | 0.024335 | 0.024087 | 0.023841 | 0.023597
15 | 0.011028 | 0.011632 | 0.012236 | 0.012837 | 0.013433 | 0.014025 | 0.014616 | 0.015201 | 0.015764 | 0.01633 | 0.0169 | 0.017473 | 0.018047 | 0.018622 | 0.019196 | 0.019769 | 0.020339 | 0.020908 | 0.021473 | 0.022035 | 0.022592 | 0.023146 | 0.023695 | 0.024239 | 0.024779 | 0.025313 | 0.025842 | 0.026367 | 0.026886 | 0.027399 | 0.027908 | 0.028411 | 0.02891 | 0.029403 | 0.029891 | 0.030375 | 0.030854 | 0.031329 | 0.0318 | 0.032267 | 0.03273 | 0.03319 | 0.033647 | 0.034101 | 0.034552 | 0.035002 | 0.03545 | 0.035897 | 0.036337 | 0.03677 | 0.0372 | 0.037625 | 0.038047 | 0.038464 | 0.038878 | 0.039287 | 0.039693 | 0.040095 | 0.040492 | 0.040886 | 0.041276 | 0.041662 | 0.042044 | 0.042422 | 0.034333 | 0.034105 | 0.033878 | 0.033651 | 0.033425 | 0.033199 | 0.032974 | 0.032749 | 0.032525 | 0.032301 | 0.032078 | 0.031855 | 0.031633 | 0.031411 | 0.031189 | 0.030968 | 0.030747 | 0.030527 | 0.030307 | 0.030088 | 0.029869 | 0.02965 | 0.029432 | 0.029214 | 0.028997 | 0.02878 | 0.028564 | 0.028348 | 0.028132 | 0.027917 | 0.027703 | 0.027489 | 0.027276 | 0.027063 | 0.026851 | 0.026639 | 0.026428 | 0.026218 | 0.026009 | 0.0258 | 0.025592 | 0.025385 | 0.025179 | 0.024974 | 0.024769 | 0.024565 | 0.024363 | 0.024161 | 0.02396 | 0.023761 | 0.023562 | 0.023364 | 0.023168 | 0.022973 | 0.022778
30 | 0.010889 | 0.011424 | 0.011959 | 0.012491 | 0.013019 | 0.013545 | 0.014069 | 0.014589 | 0.015088 | 0.01559 | 0.016097 | 0.016608 | 0.01712 | 0.017633 | 0.018146 | 0.018658 | 0.01917 | 0.019679 | 0.020186 | 0.02069 | 0.021191 | 0.021689 | 0.022183 | 0.022673 | 0.023159 | 0.023641 | 0.024119 | 0.024592 | 0.025061 | 0.025526 | 0.025987 | 0.026443 | 0.026895 | 0.027343 | 0.027786 | 0.028227 | 0.028663 | 0.029096 | 0.029526 | 0.029952 | 0.030376 | 0.030797 | 0.031216 | 0.031633 | 0.032048 | 0.032462 | 0.032876 | 0.033288 | 0.033697 | 0.034098 | 0.034496 | 0.03489 | 0.035281 | 0.035669 | 0.036053 | 0.036435 | 0.036813 | 0.037188 | 0.03756 | 0.037928 | 0.038294 | 0.038656 | 0.039015 | 0.03937 | 0.030947 | 0.030769 | 0.030591 | 0.030413 | 0.030236 | 0.030059 | 0.029883 | 0.029707 | 0.029531 | 0.029356 | 0.029181 | 0.029007 | 0.028832 | 0.028658 | 0.028485 | 0.028312 | 0.028139 | 0.027966 | 0.027794 | 0.027622 | 0.02745 | 0.027279 | 0.027108 | 0.026937 | 0.026766 | 0.026596 | 0.026426 | 0.026256 | 0.026087 | 0.025918 | 0.025749 | 0.025581 | 0.025412 | 0.025245 | 0.025077 | 0.02491 | 0.024743 | 0.024577 | 0.024411 | 0.024245 | 0.024079 | 0.023915 | 0.02375 | 0.023586 | 0.023422 | 0.023259 | 0.023097 | 0.022935 | 0.022773 | 0.022612 | 0.022451 | 0.022291 | 0.022132 | 0.021973 | 0.021815
91 | 0.010722 | 0.011173 | 0.011625 | 0.012075 | 0.012521 | 0.012965 | 0.013409 | 0.013849 | 0.014271 | 0.014696 | 0.015126 | 0.01556 | 0.015996 | 0.016434 | 0.016872 | 0.01731 | 0.017748 | 0.018185 | 0.01862 | 0.019053 | 0.019484 | 0.019912 | 0.020338 | 0.02076 | 0.021179 | 0.021596 | 0.022008 | 0.022418 | 0.022824 | 0.023227 | 0.023626 | 0.024022 | 0.024415 | 0.024804 | 0.025191 | 0.025575 | 0.025956 | 0.026334 | 0.02671 | 0.027084 | 0.027455 | 0.027826 | 0.028194 | 0.028562 | 0.028928 | 0.029294 | 0.02966 | 0.030026 | 0.030392 | 0.030749 | 0.031103 | 0.031455 | 0.031804 | 0.032151 | 0.032495 | 0.032837 | 0.033177 | 0.033514 | 0.033849 | 0.034181 | 0.034511 | 0.034839 | 0.035164 | 0.035487 | 0.026693 | 0.026567 | 0.02644 | 0.026314 | 0.026188 | 0.026063 | 0.025937 | 0.025812 | 0.025687 | 0.025562 | 0.025438 | 0.025313 | 0.025189 | 0.025066 | 0.024942 | 0.024819 | 0.024695 | 0.024572 | 0.02445 | 0.024327 | 0.024205 | 0.024083 | 0.023961 | 0.023839 | 0.023717 | 0.023596 | 0.023475 | 0.023354 | 0.023233 | 0.023112 | 0.022992 | 0.022871 | 0.022751 | 0.022631 | 0.022511 | 0.022392 | 0.022272 | 0.022153 | 0.022034 | 0.021915 | 0.021796 | 0.021678 | 0.021559 | 0.021441 | 0.021323 | 0.021205 | 0.021088 | 0.02097 | 0.020853 | 0.020736 | 0.020619 | 0.020503 | 0.020387 | 0.020271 | 0.020155
182.5 | 0.01064 | 0.011051 | 0.011463 | 0.011873 | 0.01228 | 0.012685 | 0.01309 | 0.013491 | 0.013875 | 0.014262 | 0.014654 | 0.015051 | 0.015449 | 0.01585 | 0.016252 | 0.016654 | 0.017055 | 0.017456 | 0.017855 | 0.018253 | 0.018649 | 0.019043 | 0.019435 | 0.019823 | 0.020209 | 0.020593 | 0.020973 | 0.02135 | 0.021725 | 0.022096 | 0.022465 | 0.02283 | 0.023193 | 0.023553 | 0.02391 | 0.024265 | 0.024618 | 0.024968 | 0.025316 | 0.025663 | 0.026007 | 0.026351 | 0.026693 | 0.027035 | 0.027376 | 0.027717 | 0.028057 | 0.028398 | 0.02874 | 0.029076 | 0.029407 | 0.029735 | 0.030062 | 0.030386 | 0.030709 | 0.03103 | 0.031348 | 0.031665 | 0.031979 | 0.032292 | 0.032602 | 0.032911 | 0.033217 | 0.033521 | 0.024564 | 0.024459 | 0.024355 | 0.024251 | 0.024146 | 0.024042 | 0.023938 | 0.023835 | 0.023731 | 0.023628 | 0.023525 | 0.023422 | 0.023319 | 0.023216 | 0.023114 | 0.023012 | 0.022909 | 0.022808 | 0.022706 | 0.022604 | 0.022503 | 0.022401 | 0.0223 | 0.022199 | 0.022098 | 0.021998 | 0.021897 | 0.021797 | 0.021696 | 0.021596 | 0.021496 | 0.021397 | 0.021297 | 0.021197 | 0.021098 | 0.020999 | 0.020899 | 0.0208 | 0.020701 | 0.020603 | 0.020504 | 0.020406 | 0.020307 | 0.020209 | 0.020111 | 0.020013 | 0.019915 | 0.019817 | 0.01972 | 0.019622 | 0.019525 | 0.019428 | 0.019331 | 0.019234 | 0.019137
365 | 0.010573 | 0.01095 | 0.011329 | 0.011705 | 0.012079 | 0.012451 | 0.012823 | 0.013192 | 0.013544 | 0.013899 | 0.01426 | 0.014625 | 0.014992 | 0.015362 | 0.015732 | 0.016103 | 0.016474 | 0.016845 | 0.017214 | 0.017582 | 0.017949 | 0.018314 | 0.018676 | 0.019036 | 0.019394 | 0.019749 | 0.020102 | 0.020452 | 0.020799 | 0.021144 | 0.021486 | 0.021825 | 0.022162 | 0.022497 | 0.022829 | 0.023159 | 0.023487 | 0.023813 | 0.024137 | 0.02446 | 0.024781 | 0.025102 | 0.025421 | 0.02574 | 0.026059 | 0.026377 | 0.026696 | 0.027016 | 0.027336 | 0.027652 | 0.027962 | 0.028271 | 0.028577 | 0.028882 | 0.029185 | 0.029487 | 0.029787 | 0.030085 | 0.030381 | 0.030676 | 0.030969 | 0.03126 | 0.031549 | 0.031837 | 0.022751 | 0.022663 | 0.022575 | 0.022488 | 0.0224 | 0.022313 | 0.022225 | 0.022138 | 0.022051 | 0.021964 | 0.021877 | 0.021791 | 0.021704 | 0.021618 | 0.021531 | 0.021445 | 0.021359 | 0.021273 | 0.021187 | 0.021102 | 0.021016 | 0.020931 | 0.020846 | 0.020761 | 0.020676 | 0.020591 | 0.020506 | 0.020421 | 0.020337 | 0.020252 | 0.020168 | 0.020084 | 0.02 | 0.019916 | 0.019832 | 0.019748 | 0.019665 | 0.019581 | 0.019498 | 0.019414 | 0.019331 | 0.019248 | 0.019165 | 0.019082 | 0.018999 | 0.018917 | 0.018834 | 0.018752 | 0.018669 | 0.018587 | 0.018505 | 0.018423 | 0.018341 | 0.018259 | 0.018177
730 | 0.010515 | 0.010864 | 0.011214 | 0.011563 | 0.011908 | 0.012252 | 0.012596 | 0.012937 | 0.013262 | 0.01359 | 0.013924 | 0.014262 | 0.014602 | 0.014945 | 0.015289 | 0.015634 | 0.015979 | 0.016323 | 0.016667 | 0.017009 | 0.017351 | 0.01769 | 0.018028 | 0.018363 | 0.018697 | 0.019028 | 0.019357 | 0.019683 | 0.020007 | 0.020328 | 0.020647 | 0.020964 | 0.021279 | 0.021591 | 0.021901 | 0.02221 | 0.022516 | 0.022821 | 0.023124 | 0.023426 | 0.023727 | 0.024027 | 0.024326 | 0.024625 | 0.024924 | 0.025223 | 0.025522 | 0.025822 | 0.026123 | 0.026422 | 0.026714 | 0.027004 | 0.027293 | 0.027581 | 0.027867 | 0.028151 | 0.028434 | 0.028715 | 0.028995 | 0.029274 | 0.029551 | 0.029826 | 0.0301 | 0.030372 | 0.021184 | 0.021109 | 0.021035 | 0.02096 | 0.020885 | 0.020811 | 0.020737 | 0.020662 | 0.020588 | 0.020514 | 0.02044 | 0.020366 | 0.020292 | 0.020219 | 0.020145 | 0.020072 | 0.019998 | 0.019925 | 0.019852 | 0.019779 | 0.019706 | 0.019633 | 0.01956 | 0.019487 | 0.019415 | 0.019342 | 0.01927 | 0.019198 | 0.019125 | 0.019053 | 0.018981 | 0.01891 | 0.018838 | 0.018766 | 0.018694 | 0.018623 | 0.018551 | 0.01848 | 0.018409 | 0.018338 | 0.018267 | 0.018196 | 0.018125 | 0.018054 | 0.017983 | 0.017912 | 0.017842 | 0.017771 | 0.017701 | 0.01763 | 0.01756 | 0.01749 | 0.01742 | 0.01735 | 0.01728
1825 | 0.010452 | 0.010769 | 0.011088 | 0.011405 | 0.01172 | 0.012033 | 0.012346 | 0.012656 | 0.01295 | 0.013249 | 0.013552 | 0.01386 | 0.01417 | 0.014483 | 0.014797 | 0.015112 | 0.015427 | 0.015743 | 0.016057 | 0.016371 | 0.016683 | 0.016994 | 0.017303 | 0.017611 | 0.017916 | 0.01822 | 0.018521 | 0.018821 | 0.019118 | 0.019413 | 0.019706 | 0.019996 | 0.020285 | 0.020572 | 0.020857 | 0.02114 | 0.021422 | 0.021702 | 0.021982 | 0.02226 | 0.022537 | 0.022814 | 0.02309 | 0.023366 | 0.023642 | 0.023919 | 0.024196 | 0.024474 | 0.024754 | 0.025032 | 0.025303 | 0.025573 | 0.025841 | 0.026108 | 0.026374 | 0.026638 | 0.026901 | 0.027163 | 0.027424 | 0.027683 | 0.027941 | 0.028198 | 0.028454 | 0.028708 | 0.019413 | 0.019352 | 0.019291 | 0.019229 | 0.019168 | 0.019107 | 0.019046 | 0.018985 | 0.018924 | 0.018863 | 0.018802 | 0.018741 | 0.01868 | 0.018619 | 0.018559 | 0.018498 | 0.018438 | 0.018377 | 0.018317 | 0.018257 | 0.018197 | 0.018137 | 0.018077 | 0.018017 | 0.017957 | 0.017897 | 0.017837 | 0.017778 | 0.017718 | 0.017659 | 0.017599 | 0.01754 | 0.017481 | 0.017421 | 0.017362 | 0.017303 | 0.017244 | 0.017185 | 0.017126 | 0.017068 | 0.017009 | 0.01695 | 0.016892 | 0.016833 | 0.016775 | 0.016716 | 0.016658 | 0.0166 | 0.016542 | 0.016483 | 0.016425 | 0.016367 | 0.016309 | 0.016251 | 0.016194
3650 | 0.01041 | 0.010707 | 0.011006 | 0.011303 | 0.011597 | 0.01189 | 0.012183 | 0.012474 | 0.012749 | 0.013027 | 0.013311 | 0.0136 | 0.013891 | 0.014184 | 0.014479 | 0.014775 | 0.015071 | 0.015367 | 0.015663 | 0.015958 | 0.016252 | 0.016544 | 0.016835 | 0.017124 | 0.017412 | 0.017697 | 0.017981 | 0.018263 | 0.018542 | 0.01882 | 0.019096 | 0.019369 | 0.019641 | 0.019911 | 0.02018 | 0.020447 | 0.020712 | 0.020977 | 0.02124 | 0.021502 | 0.021764 | 0.022025 | 0.022286 | 0.022547 | 0.022808 | 0.02307 | 0.023332 | 0.023595 | 0.02386 | 0.024125 | 0.024382 | 0.024638 | 0.024892 | 0.025145 | 0.025397 | 0.025648 | 0.025898 | 0.026147 | 0.026395 | 0.026641 | 0.026887 | 0.027131 | 0.027374 | 0.027616 | 0.018257 | 0.018204 | 0.01815 | 0.018097 | 0.018043 | 0.01799 | 0.017937 | 0.017884 | 0.01783 | 0.017777 | 0.017724 | 0.017671 | 0.017618 | 0.017565 | 0.017512 | 0.017459 | 0.017407 | 0.017354 | 0.017301 | 0.017249 | 0.017196 | 0.017144 | 0.017091 | 0.017039 | 0.016987 | 0.016934 | 0.016882 | 0.01683 | 0.016778 | 0.016726 | 0.016674 | 0.016622 | 0.01657 | 0.016519 | 0.016467 | 0.016415 | 0.016364 | 0.016312 | 0.016261 | 0.016209 | 0.016158 | 0.016107 | 0.016055 | 0.016004 | 0.015953 | 0.015902 | 0.015851 | 0.0158 | 0.015749 | 0.015698 | 0.015647 | 0.015597 | 0.015546 | 0.015495 | 0.015445
Time | Tubing
days | 50 | 100 | 150 | 200 | 250 | 300 | 350 | 400 | 450 | 500 | 550 | 600 | 650 | 700 | 750 | 800 | 850 | 900 | 950 | 1000 | 1050 | 1100 | 1150 | 1200 | 1250 | 1300 | 1350 | 1400 | 1450 | 1500 | 1550 | 1600 | 1650 | 1700 | 1750 | 1800 | 1850 | 1900 | 1950 | 2000 | 2050 | 2100 | 2150 | 2200 | 2250 | 2300 | 2350 | 2400 | 2450 | 2500 | 2550 | 2600 | 2650 | 2700 | 2750 | 2800 | 2850 | 2900 | 2950 | 3000 | 3050 | 3100 | 3150 | 3200 | 3250 | 3300 | 3350 | 3400 | 3450 | 3500 | 3550 | 3600 | 3650 | 3700 | 3750 | 3800 | 3850 | 3900 | 3950 | 4000 | 4050 | 4100 | 4150 | 4200 | 4250 | 4300 | 4350 | 4400 | 4450 | 4500 | 4550 | 4600 | 4650 | 4700 | 4750 | 4800 | 4850 | 4900 | 4950 | 5000 | 5050 | 5100 | 5150 | 5200 | 5250 | 5300 | 5350 | 5400 | 5450 | 5500 | 5550 | 5600 | 5650 | 5700 | 5750 | 5800 | 5850 | 5900 | 5950
7 | -0.010236 | -0.010269 | -0.010293 | -0.010308 | -0.010316 | -0.010317 | -0.010313 | -0.010305 | -0.010295 | -0.010285 | -0.010274 | -0.010263 | -0.010254 | -0.010247 | -0.010241 | -0.010237 | -0.010235 | -0.010234 | -0.010235 | -0.010236 | -0.010239 | -0.010242 | -0.010245 | -0.010249 | -0.010252 | -0.010255 | -0.010258 | -0.01026 | -0.010261 | -0.010262 | -0.010261 | -0.01026 | -0.010258 | -0.010255 | -0.010252 | -0.010248 | -0.010243 | -0.010237 | -0.010232 | -0.010226 | -0.01022 | -0.010214 | -0.010209 | -0.010204 | -0.0102 | -0.010198 | -0.010196 | -0.010196 | -0.010198 | -0.010202 | -0.010209 | -0.010214 | -0.010211 | -0.010207 | -0.010202 | -0.010198 | -0.010193 | -0.010188 | -0.010183 | -0.010178 | -0.010172 | -0.010167 | -0.010161 | -0.010156 | 0.00097591 | 0.00098139 | 0.0009868 | 0.00099214 | 0.00099741 | 0.0010026 | 0.0010078 | 0.0010128 | 0.0010178 | 0.0010228 | 0.0010276 | 0.0010324 | 0.0010372 | 0.0010419 | 0.0010465 | 0.001051 | 0.0010555 | 0.00106 | 0.0010644 | 0.0010687 | 0.0010729 | 0.0010771 | 0.0010813 | 0.0010853 | 0.0010894 | 0.0010933 | 0.0010972 | 0.0011011 | 0.0011049 | 0.0011087 | 0.0011123 | 0.001116 | 0.0011196 | 0.0011231 | 0.0011266 | 0.00113 | 0.0011334 | 0.0011368 | 0.00114 | 0.0011433 | 0.0011465 | 0.0011496 | 0.0011527 | 0.0011557 | 0.0011587 | 0.0011617 | 0.0011646 | 0.0011674 | 0.0011703 | 0.001173 | 0.0011758 | 0.0011784 | 0.0011811 | 0.0011837 | 0.0011862
15 | -0.010103 | -0.010113 | -0.010131 | -0.010151 | -0.010169 | -0.010183 | -0.010193 | -0.010198 | -0.010201 | -0.010201 | -0.010199 | -0.010196 | -0.010194 | -0.010192 | -0.010192 | -0.010192 | -0.010194 | -0.010197 | -0.010201 | -0.010206 | -0.010212 | -0.010218 | -0.010223 | -0.010229 | -0.010234 | -0.010238 | -0.010242 | -0.010244 | -0.010245 | -0.010244 | -0.010242 | -0.010239 | -0.010234 | -0.010228 | -0.01022 | -0.010212 | -0.010203 | -0.010193 | -0.010182 | -0.010172 | -0.010161 | -0.010152 | -0.010143 | -0.010135 | -0.01013 | -0.010126 | -0.010126 | -0.010129 | -0.010135 | -0.010146 | -0.010163 | -0.010178 | -0.010176 | -0.010172 | -0.010168 | -0.010164 | -0.01016 | -0.010156 | -0.010151 | -0.010147 | -0.010142 | -0.010137 | -0.010132 | -0.010127 | 0.00084387 | 0.00084899 | 0.00085406 | 0.00085907 | 0.00086403 | 0.00086894 | 0.00087379 | 0.0008786 | 0.00088335 | 0.00088805 | 0.0008927 | 0.0008973 | 0.00090185 | 0.00090635 | 0.0009108 | 0.00091521 | 0.00091956 | 0.00092387 | 0.00092813 | 0.00093234 | 0.00093651 | 0.00094062 | 0.0009447 | 0.00094872 | 0.00095271 | 0.00095664 | 0.00096054 | 0.00096439 | 0.00096819 | 0.00097195 | 0.00097567 | 0.00097935 | 0.00098298 | 0.00098657 | 0.00099012 | 0.00099363 | 0.0009971 | 0.0010005 | 0.0010039 | 0.0010073 | 0.0010106 | 0.0010138 | 0.0010171 | 0.0010202 | 0.0010234 | 0.0010265 | 0.0010296 | 0.0010326 | 0.0010356 | 0.0010386 | 0.0010415 | 0.0010444 | 0.0010473 | 0.0010501 | 0.0010529
30 | -0.009832 | -0.0097471 | -0.0097135 | -0.0097159 | -0.0097418 | -0.0097819 | -0.0098296 | -0.0098802 | -0.0099309 | -0.00998 | -0.010026 | -0.01007 | -0.010111 | -0.010148 | -0.010183 | -0.010214 | -0.010243 | -0.01027 | -0.010293 | -0.010314 | -0.010332 | -0.010347 | -0.010359 | -0.010367 | -0.010372 | -0.010374 | -0.010372 | -0.010367 | -0.010358 | -0.010345 | -0.01033 | -0.010311 | -0.01029 | -0.010267 | -0.010241 | -0.010214 | -0.010186 | -0.010157 | -0.010129 | -0.010101 | -0.010076 | -0.010052 | -0.010032 | -0.010016 | -0.010005 | -0.0099998 | -0.010002 | -0.010012 | -0.010032 | -0.010062 | -0.010104 | -0.010147 | -0.010148 | -0.010145 | -0.010141 | -0.010138 | -0.010134 | -0.01013 | -0.010126 | -0.010122 | -0.010118 | -0.010113 | -0.010109 | -0.010104 | 0.00074918 | 0.00075397 | 0.00075872 | 0.00076343 | 0.0007681 | 0.00077272 | 0.0007773 | 0.00078184 | 0.00078634 | 0.00079079 | 0.00079521 | 0.00079958 | 0.00080392 | 0.00080821 | 0.00081246 | 0.00081668 | 0.00082085 | 0.00082499 | 0.00082908 | 0.00083314 | 0.00083716 | 0.00084114 | 0.00084508 | 0.00084899 | 0.00085286 | 0.00085669 | 0.00086049 | 0.00086424 | 0.00086797 | 0.00087165 | 0.0008753 | 0.00087892 | 0.0008825 | 0.00088605 | 0.00088956 | 0.00089303 | 0.00089648 | 0.00089988 | 0.00090326 | 0.0009066 | 0.00090991 | 0.00091318 | 0.00091643 | 0.00091964 | 0.00092281 | 0.00092596 | 0.00092907 | 0.00093216 | 0.00093521 | 0.00093823 | 0.00094122 | 0.00094418 | 0.00094711 | 0.00095001 | 0.00095288
91 | -0.0093196 | -0.0089938 | -0.0087969 | -0.0087127 | -0.0087191 | -0.0087941 | -0.0089179 | -0.0090741 | -0.0092496 | -0.0094343 | -0.0096207 | -0.0098032 | -0.0099779 | -0.010142 | -0.010294 | -0.010431 | -0.010554 | -0.010662 | -0.010754 | -0.01083 | -0.01089 | -0.010936 | -0.010966 | -0.010981 | -0.010981 | -0.010968 | -0.010942 | -0.010903 | -0.010853 | -0.010792 | -0.010722 | -0.010643 | -0.010557 | -0.010466 | -0.01037 | -0.010272 | -0.010173 | -0.010075 | -0.0099806 | -0.0098912 | -0.0098092 | -0.0097368 | -0.0096765 | -0.0096309 | -0.0096025 | -0.0095939 | -0.0096081 | -0.0096479 | -0.0097163 | -0.0098164 | -0.0099514 | -0.010094 | -0.01011 | -0.010108 | -0.010105 | -0.010102 | -0.010098 | -0.010095 | -0.010092 | -0.010088 | -0.010084 | -0.01008 | -0.010077 | -0.010073 | 0.00063551 | 0.00063981 | 0.00064409 | 0.00064833 | 0.00065255 | 0.00065673 | 0.00066088 | 0.000665 | 0.0006691 | 0.00067316 | 0.00067719 | 0.00068118 | 0.00068515 | 0.00068909 | 0.000693 | 0.00069689 | 0.00070074 | 0.00070456 | 0.00070835 | 0.00071212 | 0.00071586 | 0.00071956 | 0.00072324 | 0.0007269 | 0.00073052 | 0.00073412 | 0.00073768 | 0.00074123 | 0.00074474 | 0.00074823 | 0.00075169 | 0.00075512 | 0.00075853 | 0.00076191 | 0.00076526 | 0.00076859 | 0.00077189 | 0.00077517 | 0.00077842 | 0.00078164 | 0.00078484 | 0.00078802 | 0.00079117 | 0.00079429 | 0.00079739 | 0.00080047 | 0.00080352 | 0.00080654 | 0.00080955 | 0.00081253 | 0.00081548 | 0.00081841 | 0.00082132 | 0.00082421 | 0.00082707
182.5 | -0.0091501 | -0.0087106 | -0.0084134 | -0.0082585 | -0.0082298 | -0.0083039 | -0.0084561 | -0.0086636 | -0.0089072 | -0.0091715 | -0.009444 | -0.0097154 | -0.0099785 | -0.010228 | -0.01046 | -0.010671 | -0.010859 | -0.011024 | -0.011164 | -0.011279 | -0.011369 | -0.011434 | -0.011474 | -0.01149 | -0.011483 | -0.011454 | -0.011405 | -0.011335 | -0.011248 | -0.011145 | -0.011027 | -0.010897 | -0.010756 | -0.010607 | -0.010453 | -0.010296 | -0.010139 | -0.009985 | -0.0098366 | -0.0096973 | -0.0095705 | -0.0094597 | -0.0093685 | -0.0093007 | -0.0092603 | -0.0092512 | -0.0092778 | -0.0093442 | -0.009455 | -0.0096146 | -0.0098279 | -0.010058 | -0.01009 | -0.010088 | -0.010085 | -0.010082 | -0.01008 | -0.010076 | -0.010073 | -0.01007 | -0.010066 | -0.010063 | -0.010059 | -0.010056 | 0.00058208 | 0.00058612 | 0.00059012 | 0.0005941 | 0.00059806 | 0.00060199 | 0.00060589 | 0.00060977 | 0.00061362 | 0.00061744 | 0.00062125 | 0.00062502 | 0.00062877 | 0.0006325 | 0.0006362 | 0.00063987 | 0.00064352 | 0.00064715 | 0.00065075 | 0.00065433 | 0.00065788 | 0.00066141 | 0.00066492 | 0.0006684 | 0.00067186 | 0.0006753 | 0.00067871 | 0.0006821 | 0.00068546 | 0.0006888 | 0.00069212 | 0.00069542 | 0.0006987 | 0.00070195 | 0.00070518 | 0.00070839 | 0.00071157 | 0.00071474 | 0.00071788 | 0.000721 | 0.0007241 | 0.00072717 | 0.00073023 | 0.00073326 | 0.00073628 | 0.00073927 | 0.00074224 | 0.00074519 | 0.00074812 | 0.00075103 | 0.00075392 | 0.00075679 | 0.00075964 | 0.00076247 | 0.00076528
365 | -0.0089939 | -0.0085134 | -0.0081692 | -0.0079736 | -0.0079222 | -0.0079963 | -0.0081707 | -0.0084195 | -0.0087193 | -0.0090504 | -0.0093963 | -0.0097441 | -0.010084 | -0.010408 | -0.010709 | -0.010985 | -0.011231 | -0.011445 | -0.011626 | -0.011772 | -0.011884 | -0.011962 | -0.012007 | -0.012018 | -0.011998 | -0.011948 | -0.011869 | -0.011764 | -0.011635 | -0.011484 | -0.011314 | -0.011128 | -0.010929 | -0.01072 | -0.010504 | -0.010285 | -0.010067 | -0.0098543 | -0.0096506 | -0.0094605 | -0.0092886 | -0.0091395 | -0.0090182 | -0.0089298 | -0.0088795 | -0.0088727 | -0.0089151 | -0.0090124 | -0.0091705 | -0.0093954 | -0.0096934 | -0.01002 | -0.010073 | -0.010071 | -0.010068 | -0.010066 | -0.010063 | -0.01006 | -0.010057 | -0.010054 | -0.010051 | -0.010047 | -0.010044 | -0.010041 | 0.00053907 | 0.00054286 | 0.00054662 | 0.00055036 | 0.00055408 | 0.00055777 | 0.00056144 | 0.0005651 | 0.00056873 | 0.00057233 | 0.00057592 | 0.00057949 | 0.00058303 | 0.00058655 | 0.00059005 | 0.00059353 | 0.00059699 | 0.00060043 | 0.00060385 | 0.00060725 | 0.00061063 | 0.00061398 | 0.00061732 | 0.00062063 | 0.00062393 | 0.00062721 | 0.00063046 | 0.0006337 | 0.00063691 | 0.00064011 | 0.00064329 | 0.00064644 | 0.00064958 | 0.0006527 | 0.0006558 | 0.00065888 | 0.00066195 | 0.00066499 | 0.00066801 | 0.00067102 | 0.00067401 | 0.00067697 | 0.00067992 | 0.00068286 | 0.00068577 | 0.00068867 | 0.00069154 | 0.0006944 | 0.00069725 | 0.00070007 | 0.00070288 | 0.00070567 | 0.00070844 | 0.00071119 | 0.00071393
730 | -0.0084676 | -0.007998 | -0.0076941 | -0.0075393 | -0.0075328 | -0.0076614 | -0.0079018 | -0.0082271 | -0.0086116 | -0.0090321 | -0.0094697 | -0.0099085 | -0.010336 | -0.010742 | -0.01112 | -0.011464 | -0.011768 | -0.012031 | -0.01225 | -0.012425 | -0.012554 | -0.012638 | -0.012678 | -0.012675 | -0.01263 | -0.012547 | -0.012426 | -0.012271 | -0.012085 | -0.011872 | -0.011634 | -0.011376 | -0.011102 | -0.010816 | -0.010523 | -0.010228 | -0.0099352 | -0.0096509 | -0.0093803 | -0.0091292 | -0.0089036 | -0.0087098 | -0.0085542 | -0.0084435 | -0.0083845 | -0.0083843 | -0.0084501 | -0.0085894 | -0.0088099 | -0.0091193 | -0.0095258 | -0.0099769 | -0.010057 | -0.010055 | -0.010053 | -0.010051 | -0.010048 | -0.010045 | -0.010043 | -0.01004 | -0.010037 | -0.010034 | -0.01003 | -0.010027 | 0.00050404 | 0.0005076 | 0.00051114 | 0.00051466 | 0.00051816 | 0.00052164 | 0.0005251 | 0.00052855 | 0.00053197 | 0.00053538 | 0.00053877 | 0.00054214 | 0.00054549 | 0.00054882 | 0.00055214 | 0.00055543 | 0.00055871 | 0.00056198 | 0.00056522 | 0.00056844 | 0.00057165 | 0.00057484 | 0.00057802 | 0.00058117 | 0.00058431 | 0.00058743 | 0.00059054 | 0.00059362 | 0.00059669 | 0.00059975 | 0.00060278 | 0.0006058 | 0.0006088 | 0.00061179 | 0.00061476 | 0.00061771 | 0.00062065 | 0.00062357 | 0.00062647 | 0.00062936 | 0.00063223 | 0.00063509 | 0.00063793 | 0.00064075 | 0.00064356 | 0.00064635 | 0.00064913 | 0.00065189 | 0.00065464 | 0.00065737 | 0.00066008 | 0.00066278 | 0.00066547 | 0.00066814 | 0.00067079
1825 | -0.0098114 | -0.010281 | -0.010309 | -0.010046 | -0.0098497 | -0.0099022 | -0.0096207 | -0.0094063 | -0.0092897 | -0.0092503 | -0.0092696 | -0.0093322 | -0.009425 | -0.0095376 | -0.0096619 | -0.0097911 | -0.0099202 | -0.010045 | -0.010163 | -0.010271 | -0.010368 | -0.010453 | -0.010524 | -0.010581 | -0.010624 | -0.010653 | -0.010668 | -0.010669 | -0.010657 | -0.010633 | -0.010597 | -0.010551 | -0.010496 | -0.010433 | -0.010363 | -0.010288 | -0.010209 | -0.010129 | -0.010048 | -0.00997 | -0.0098956 | -0.0098274 | -0.0097676 | -0.0097187 | -0.009683 | -0.0096631 | -0.0096617 | -0.0096815 | -0.0097254 | -0.0097962 | -0.009897 | -0.010017 | -0.010039 | -0.010037 | -0.010035 | -0.010033 | -0.010031 | -0.010028 | -0.010026 | -0.010023 | -0.01002 | -0.010017 | -0.010015 | -0.010012 | 0.00046712 | 0.00047041 | 0.00047369 | 0.00047694 | 0.00048018 | 0.00048341 | 0.00048662 | 0.00048982 | 0.000493 | 0.00049616 | 0.00049931 | 0.00050244 | 0.00050556 | 0.00050867 | 0.00051175 | 0.00051483 | 0.00051789 | 0.00052093 | 0.00052396 | 0.00052698 | 0.00052998 | 0.00053296 | 0.00053593 | 0.00053889 | 0.00054183 | 0.00054476 | 0.00054767 | 0.00055057 | 0.00055346 | 0.00055633 | 0.00055919 | 0.00056203 | 0.00056486 | 0.00056767 | 0.00057048 | 0.00057326 | 0.00057604 | 0.0005788 | 0.00058155 | 0.00058428 | 0.000587 | 0.00058971 | 0.0005924 | 0.00059508 | 0.00059775 | 0.0006004 | 0.00060304 | 0.00060567 | 0.00060828 | 0.00061088 | 0.00061347 | 0.00061605 | 0.00061861 | 0.00062116 | 0.0006237
3650 | -0.0076983 | -0.0090439 | -0.010225 | -0.010914 | -0.01112 | -0.010944 | -0.010523 | -0.010016 | -0.0096063 | -0.0094937 | -0.0098469 | -0.0099336 | -0.0098654 | -0.0098303 | -0.0098202 | -0.0098285 | -0.0098499 | -0.0098802 | -0.0099161 | -0.009955 | -0.0099949 | -0.010034 | -0.010071 | -0.010105 | -0.010136 | -0.010162 | -0.010184 | -0.0102 | -0.010212 | -0.010218 | -0.010219 | -0.010216 | -0.010208 | -0.010195 | -0.010179 | -0.010159 | -0.010136 | -0.010111 | -0.010085 | -0.010058 | -0.01003 | -0.010004 | -0.0099793 | -0.0099575 | -0.0099396 | -0.0099267 | -0.0099201 | -0.0099208 | -0.0099302 | -0.0099498 | -0.0099807 | -0.01002 | -0.010027 | -0.010025 | -0.010023 | -0.010021 | -0.010019 | -0.010017 | -0.010014 | -0.010012 | -0.010009 | -0.010007 | -0.010004 | -0.010001 | 0.00044466 | 0.00044776 | 0.00045085 | 0.00045393 | 0.000457 | 0.00046005 | 0.00046309 | 0.00046611 | 0.00046912 | 0.00047212 | 0.00047511 | 0.00047808 | 0.00048104 | 0.00048398 | 0.00048691 | 0.00048983 | 0.00049274 | 0.00049563 | 0.00049851 | 0.00050138 | 0.00050423 | 0.00050708 | 0.0005099 | 0.00051272 | 0.00051552 | 0.00051832 | 0.00052109 | 0.00052386 | 0.00052661 | 0.00052936 | 0.00053209 | 0.0005348 | 0.00053751 | 0.0005402 | 0.00054288 | 0.00054555 | 0.00054821 | 0.00055085 | 0.00055348 | 0.0005561 | 0.00055871 | 0.00056131 | 0.00056389 | 0.00056647 | 0.00056903 | 0.00057158 | 0.00057412 | 0.00057665 | 0.00057916 | 0.00058167 | 0.00058416 | 0.00058664 | 0.00058911 | 0.00059157 | 0.00059402