## Calculation Settings
Reservoir Data |  |  | well geometry
depth | 4250 | m | depth | 4250 | m
T_rock | 222.5 | °C | tub_id | 0.097 | m
T_surf | 10 | °C | tub_od | 0.143 | m
geo_flux | 0.12115 | W / m^2 | cas_id | 0.279 | m
geo_gradient | 0.05 | °C/m | cas_od | 0.297 | m
k_rocks | 2.423 | W / (m K) | k_insulation | 0.01 | W/(m*K)
c_rocks | 0.93 | kJ / (kg K) | d_tub | 0.097 | m
rho_rocks | 2360 | kg / m^3 | d_ann_int | 0.143 | m
alpha_rocks | 1.104e-06 | - | d_ann_out | 0.279 | m
|  |  | tkn_annulus | 0.068 | m
Input Conditions |  |  | d_h_ann | 0.136 | m
fluid | Carbon Dioxide |  | r_ins | 6.1773 | (m*K)/W
P_in | 4.6149 | MPa
T_in | 10 | C | Heating Section Data
rho_in | 862.89 | kg/m^3 | tub_id | 0.097 | m
m_dot | 30 | kg/s | tub_od | 0.143 | m
|  |  | cas_id | 0.279 | m
Calculation Options |  |  | cas_od | 0.297 | m
use rk | TRUE |  | k_insulation | 0.01 | W/(m*K)
well class | REELWEEL_BHE |  | d_tub | 0.097 | m
well model | None |  | d_ann_int | 0.143 | m
pressure losses | considered |  | d_ann_out | 0.279 | m
heat transfer | considered |  | tkn_annulus | 0.068 | m
heating section | REELWELLHeatingSection |  | d_h_ann | 0.136 | m
hs - integration | RK45 |  | r_ins | 6.1773 | (m*K)/W
hs - internal heat exc | considered

## Main Results
Time | T_out | P_out | W_out
days | °C | MPa | kW
7 | 53.1888 | 9.7532 | 5437.7069
15 | 45.59 | 9.1495 | 4884.3198
30 | 40.1477 | 8.587 | 4470.781
91 | 33.3828 | 7.7237 | 3945.8094
182.5 | 29.7249 | 7.1685 | 3402.3328
365 | 26.3845 | 6.6419 | 2768.6801
730 | 21.8945 | 5.9884 | 1945.6217
1825 | 18.2258 | 5.4944 | 1491.8813
3650 | 15.4833 | 5.1466 | 1173.3265

## t Profiles
Time | Annulus
days | 50 | 100 | 150 | 200 | 250 | 300 | 350 | 400 | 450 | 500 | 550 | 600 | 650 | 700 | 750 | 800 | 850 | 900 | 950 | 1000 | 1050 | 1100 | 1150 | 1200 | 1250 | 1300 | 1350 | 1400 | 1450 | 1500 | 1550 | 1600 | 1650 | 1700 | 1750 | 1800 | 1850 | 1900 | 1950 | 2000 | 2050 | 2100 | 2150 | 2200 | 2250 | 2300 | 2350 | 2400 | 2450 | 2500 | 2550 | 2600 | 2650 | 2700 | 2750 | 2800 | 2850 | 2900 | 2950 | 3000 | 3050 | 3100 | 3150 | 3200 | 3250 | 3300 | 3350 | 3400 | 3450 | 3500 | 3550 | 3600 | 3650 | 3700 | 3750 | 3800 | 3850 | 3900 | 3950 | 4000 | 4050 | 4100 | 4150 | 4200 | 4250 | 4300 | 4350 | 4400 | 4450 | 4500 | 4550 | 4600 | 4650 | 4700 | 4750 | 4800 | 4850 | 4900 | 4950 | 5000 | 5050 | 5100 | 5150 | 5200 | 5250 | 5300 | 5350 | 5400 | 5450 | 5500 | 5550 | 5600 | 5650 | 5700 | 5750 | 5800 | 5850 | 5900 | 5950 | 6000 | 6050 | 6100 | 6150 | 6200 | 6250 | 6300 | 6350 | 6400 | 6450 | 6500 | 6550 | 6600 | 6650 | 6700 | 6750 | 6800 | 6850 | 6900 | 6950 | 7000 | 7050 | 7100 | 7150 | 7200 | 7250 | 7300 | 7350 | 7400 | 7450 | 7500 | 7550 | 7600 | 7650 | 7700 | 7750 | 7800 | 7850 | 7900 | 7950 | 8000
7 | 10.4931 | 10.9872 | 11.4832 | 11.982 | 12.4842 | 12.9904 | 13.5011 | 14.0168 | 14.5379 | 15.0644 | 15.5969 | 16.1357 | 16.6813 | 17.2341 | 17.7944 | 18.3624 | 18.9385 | 19.5228 | 20.1157 | 20.7173 | 21.3277 | 21.9471 | 22.5756 | 23.2135 | 23.8607 | 24.5173 | 25.1836 | 25.8594 | 26.5449 | 27.2402 | 27.9453 | 28.6603 | 29.3851 | 30.1199 | 30.8647 | 31.6195 | 32.3843 | 33.1593 | 33.9444 | 34.7397 | 35.5452 | 36.361 | 37.1872 | 38.0237 | 38.8706 | 39.7281 | 40.5962 | 41.4749 | 42.3644 | 43.2648 | 44.1758 | 45.0975 | 46.03 | 46.9731 | 47.927 | 48.8917 | 49.8671 | 50.8532 | 51.8501 | 52.8578 | 53.8763 | 54.9055 | 55.9454 | 56.9962 | 58.0577 | 59.1299 | 60.2128 | 61.3065 | 62.4109 | 63.5261 | 64.6519 | 65.7883 | 66.9355 | 68.0933 | 69.2617 | 70.4408 | 71.6305 | 72.8307 | 74.0415 | 75.2629 | 76.4948 | 77.7372 | 78.9901 | 80.2535 | 81.5274 | 82.4234 | 83.3141 | 84.1996 | 85.0798 | 85.9549 | 86.8247 | 87.6894 | 88.549 | 89.4034 | 90.2527 | 91.097 | 91.9362 | 92.7704 | 93.5996 | 94.4238 | 95.2431 | 96.0574 | 96.8668 | 97.6714 | 98.4711 | 99.2659 | 100.056 | 100.8412 | 101.6217 | 102.3975 | 103.1686 | 103.9349 | 104.6966 | 105.4536 | 106.206 | 106.9539 | 107.6971 | 108.4358 | 109.17 | 109.8997 | 110.6249 | 111.3456 | 112.0619 | 112.7738 | 113.4813 | 114.1844 | 114.8832 | 115.5777 | 116.2679 | 116.9538 | 117.6355 | 118.3129 | 118.9862 | 119.6552 | 120.3201 | 120.9809 | 121.6376 | 122.2902 | 122.9387 | 123.5832 | 124.2236 | 124.8601 | 125.4926 | 126.1211 | 126.7457 | 127.3664 | 127.9833 | 128.5962 | 129.2053 | 129.8107 | 130.4122 | 131.0099 | 131.6039 | 132.1942 | 132.7808 | 133.3637 | 133.9429 | 134.5185 | 135.0905 | 135.6589
15 | 10.4918 | 10.9834 | 11.4757 | 11.9693 | 12.4651 | 12.9634 | 13.4649 | 13.9699 | 14.4789 | 14.9918 | 15.5092 | 16.0315 | 16.5591 | 17.0923 | 17.6314 | 18.1768 | 18.7288 | 19.2874 | 19.853 | 20.4257 | 21.0058 | 21.5933 | 22.1884 | 22.7912 | 23.4019 | 24.0205 | 24.6471 | 25.2818 | 25.9247 | 26.5759 | 27.2353 | 27.9031 | 28.5794 | 29.2641 | 29.9573 | 30.659 | 31.3694 | 32.0885 | 32.8162 | 33.5527 | 34.2981 | 35.0522 | 35.8153 | 36.5874 | 37.3686 | 38.1588 | 38.9583 | 39.767 | 40.5852 | 41.4128 | 42.2498 | 43.0962 | 43.9519 | 44.8171 | 45.6917 | 46.5757 | 47.4692 | 48.3721 | 49.2846 | 50.2065 | 51.138 | 52.079 | 53.0295 | 53.9895 | 54.9591 | 55.9382 | 56.9268 | 57.925 | 58.9328 | 59.9501 | 60.9769 | 62.0132 | 63.0591 | 64.1145 | 65.1795 | 66.2539 | 67.3378 | 68.4313 | 69.5342 | 70.6466 | 71.7685 | 72.8999 | 74.0406 | 75.1909 | 76.3505 | 77.1429 | 77.9314 | 78.7159 | 79.4966 | 80.2733 | 81.0462 | 81.8152 | 82.5803 | 83.3416 | 84.0991 | 84.8528 | 85.6027 | 86.3488 | 87.0911 | 87.8297 | 88.5646 | 89.2957 | 90.0231 | 90.7468 | 91.4669 | 92.1833 | 92.896 | 93.6051 | 94.3106 | 95.0124 | 95.7107 | 96.4054 | 97.0965 | 97.7841 | 98.4682 | 99.1487 | 99.8257 | 100.4993 | 101.1693 | 101.8359 | 102.4991 | 103.1588 | 103.8151 | 104.468 | 105.1175 | 105.7637 | 106.4065 | 107.0459 | 107.682 | 108.3148 | 108.9443 | 109.5705 | 110.1934 | 110.8131 | 111.4295 | 112.0427 | 112.6527 | 113.2595 | 113.8631 | 114.4635 | 115.0608 | 115.655 | 116.246 | 116.8339 | 117.4187 | 118.0004 | 118.579 | 119.1546 | 119.7272 | 120.2967 | 120.8632 | 121.4267 | 121.9872 | 122.5448 | 123.0994 | 123.6511 | 124.1999 | 124.7457 | 125.2886 | 125.8287
30 | 10.4909 | 10.9808 | 11.4704 | 11.9605 | 12.4517 | 12.9446 | 13.4396 | 13.9372 | 14.4377 | 14.9412 | 15.448 | 15.9587 | 16.4737 | 16.9932 | 17.5175 | 18.047 | 18.582 | 19.1225 | 19.669 | 20.2214 | 20.7801 | 21.3451 | 21.9165 | 22.4946 | 23.0795 | 23.6711 | 24.2697 | 24.8753 | 25.488 | 26.1078 | 26.7348 | 27.3691 | 28.0108 | 28.6598 | 29.3163 | 29.9802 | 30.6518 | 31.3309 | 32.0176 | 32.7121 | 33.4143 | 34.1243 | 34.8422 | 35.5681 | 36.302 | 37.0439 | 37.7941 | 38.5524 | 39.3192 | 40.0944 | 40.878 | 41.67 | 42.4704 | 43.2792 | 44.0964 | 44.9221 | 45.7562 | 46.5988 | 47.45 | 48.3097 | 49.178 | 50.0548 | 50.9402 | 51.8342 | 52.7369 | 53.6481 | 54.568 | 55.4964 | 56.4336 | 57.3793 | 58.3338 | 59.2968 | 60.2685 | 61.2489 | 62.2379 | 63.2356 | 64.2419 | 65.2568 | 66.2804 | 67.3127 | 68.3535 | 69.4031 | 70.4612 | 71.528 | 72.6034 | 73.3193 | 74.0322 | 74.7419 | 75.4486 | 76.1522 | 76.8527 | 77.5502 | 78.2446 | 78.9361 | 79.6244 | 80.3098 | 80.9922 | 81.6715 | 82.3479 | 83.0213 | 83.6917 | 84.3592 | 85.0237 | 85.6852 | 86.3439 | 86.9996 | 87.6524 | 88.3023 | 88.9493 | 89.5935 | 90.2347 | 90.8731 | 91.5087 | 92.1414 | 92.7713 | 93.3983 | 94.0226 | 94.644 | 95.2626 | 95.8785 | 96.4916 | 97.1019 | 97.7094 | 98.3143 | 98.9163 | 99.5157 | 100.1124 | 100.7063 | 101.2975 | 101.8861 | 102.472 | 103.0552 | 103.6358 | 104.2137 | 104.789 | 105.3616 | 105.9317 | 106.4991 | 107.064 | 107.6262 | 108.1859 | 108.743 | 109.2976 | 109.8496 | 110.3991 | 110.946 | 111.4904 | 112.0324 | 112.5718 | 113.1088 | 113.6432 | 114.1752 | 114.7048 | 115.2319 | 115.7566 | 116.2788 | 116.7987 | 117.3161 | 117.8311 | 118.3438
91 | 10.4898 | 10.9775 | 11.4639 | 11.9498 | 12.4356 | 12.922 | 13.4092 | 13.8978 | 14.3881 | 14.8801 | 15.3743 | 15.8711 | 16.3707 | 16.8736 | 17.3801 | 17.8904 | 18.4048 | 18.9234 | 19.4466 | 19.9744 | 20.507 | 21.0447 | 21.5875 | 22.1355 | 22.6888 | 23.2477 | 23.812 | 24.3821 | 24.9578 | 25.5393 | 26.1267 | 26.72 | 27.3193 | 27.9246 | 28.536 | 29.1536 | 29.7773 | 30.4073 | 31.0437 | 31.6864 | 32.3355 | 32.9911 | 33.6533 | 34.3221 | 34.9976 | 35.6798 | 36.369 | 37.065 | 37.7681 | 38.4784 | 39.1958 | 39.9203 | 40.652 | 41.3907 | 42.1366 | 42.8897 | 43.6499 | 44.4175 | 45.1923 | 45.9743 | 46.7637 | 47.5605 | 48.3646 | 49.176 | 49.9949 | 50.8211 | 51.6548 | 52.4959 | 53.3444 | 54.2004 | 55.0639 | 55.9348 | 56.8132 | 57.6991 | 58.5925 | 59.4935 | 60.4019 | 61.3178 | 62.2413 | 63.1723 | 64.1108 | 65.0568 | 66.0104 | 66.9715 | 67.9401 | 68.5594 | 69.1764 | 69.7913 | 70.4039 | 71.0143 | 71.6226 | 72.2286 | 72.8325 | 73.4341 | 74.0336 | 74.631 | 75.2261 | 75.8191 | 76.41 | 76.9987 | 77.5852 | 78.1697 | 78.752 | 79.3321 | 79.9102 | 80.4861 | 81.0599 | 81.6316 | 82.2012 | 82.7688 | 83.3342 | 83.8975 | 84.4588 | 85.018 | 85.5751 | 86.1302 | 86.6832 | 87.2342 | 87.7831 | 88.33 | 88.8749 | 89.4177 | 89.9585 | 90.4973 | 91.0341 | 91.5689 | 92.1016 | 92.6324 | 93.1612 | 93.6881 | 94.2129 | 94.7358 | 95.2567 | 95.7757 | 96.2927 | 96.8077 | 97.3208 | 97.832 | 98.3413 | 98.8486 | 99.354 | 99.8575 | 100.3591 | 100.8588 | 101.3566 | 101.8525 | 102.3466 | 102.8387 | 103.329 | 103.8174 | 104.304 | 104.7887 | 105.2715 | 105.7526 | 106.2318 | 106.7091 | 107.1846 | 107.6584 | 108.1303 | 108.6004
182.5 | 10.4893 | 10.9759 | 11.4608 | 11.9446 | 12.4278 | 12.9109 | 13.3944 | 13.8787 | 14.364 | 14.8505 | 15.3386 | 15.8286 | 16.3209 | 16.8157 | 17.3136 | 17.8145 | 18.3189 | 18.827 | 19.3389 | 19.8547 | 20.3748 | 20.8991 | 21.4279 | 21.9613 | 22.4994 | 23.0422 | 23.5899 | 24.1426 | 24.7003 | 25.2631 | 25.8311 | 26.4043 | 26.9828 | 27.5667 | 28.156 | 28.7508 | 29.3511 | 29.9569 | 30.5684 | 31.1856 | 31.8086 | 32.4374 | 33.072 | 33.7126 | 34.3593 | 35.012 | 35.6709 | 36.3361 | 37.0077 | 37.6857 | 38.3703 | 39.0614 | 39.7588 | 40.4627 | 41.1732 | 41.8901 | 42.6136 | 43.3438 | 44.0805 | 44.8239 | 45.574 | 46.3308 | 47.0943 | 47.8645 | 48.6415 | 49.4253 | 50.2158 | 51.0132 | 51.8174 | 52.6285 | 53.4464 | 54.2711 | 55.1028 | 55.9413 | 56.7867 | 57.6391 | 58.4983 | 59.3645 | 60.2376 | 61.1177 | 62.0047 | 62.8986 | 63.7995 | 64.7073 | 65.6222 | 66.1928 | 66.7615 | 67.3285 | 67.8936 | 68.4568 | 69.0183 | 69.5779 | 70.1357 | 70.6917 | 71.2459 | 71.7983 | 72.3489 | 72.8977 | 73.4447 | 73.9899 | 74.5333 | 75.075 | 75.6149 | 76.153 | 76.6893 | 77.2238 | 77.7566 | 78.2877 | 78.8169 | 79.3445 | 79.8703 | 80.3943 | 80.9166 | 81.4372 | 81.9561 | 82.4732 | 82.9886 | 83.5023 | 84.0142 | 84.5245 | 85.0331 | 85.5399 | 86.0451 | 86.5486 | 87.0503 | 87.5504 | 88.0489 | 88.5456 | 89.0407 | 89.5341 | 90.0258 | 90.5159 | 91.0043 | 91.4911 | 91.9763 | 92.4597 | 92.9416 | 93.4218 | 93.9004 | 94.3774 | 94.8527 | 95.3265 | 95.7986 | 96.2691 | 96.738 | 97.2053 | 97.671 | 98.1352 | 98.5977 | 99.0587 | 99.5181 | 99.9759 | 100.4321 | 100.8868 | 101.3399 | 101.7915 | 102.2415 | 102.69 | 103.1369 | 103.5823
365 | 10.4888 | 10.9746 | 11.4581 | 11.9402 | 12.4213 | 12.9018 | 13.3821 | 13.8628 | 14.3441 | 14.826 | 15.3089 | 15.7932 | 16.2794 | 16.7676 | 17.2582 | 17.7514 | 18.2474 | 18.7466 | 19.249 | 19.7549 | 20.2643 | 20.7775 | 21.2946 | 21.8157 | 22.3409 | 22.8703 | 23.4039 | 23.942 | 24.4845 | 25.0316 | 25.5832 | 26.1395 | 26.7005 | 27.2663 | 27.837 | 28.4125 | 28.993 | 29.5785 | 30.169 | 30.7647 | 31.3655 | 31.9716 | 32.5831 | 33.1999 | 33.8221 | 34.4499 | 35.0834 | 35.7225 | 36.3674 | 37.0183 | 37.6751 | 38.3378 | 39.0064 | 39.6808 | 40.3612 | 41.0476 | 41.74 | 42.4384 | 43.1429 | 43.8535 | 44.5702 | 45.2931 | 46.0221 | 46.7573 | 47.4988 | 48.2464 | 49.0004 | 49.7606 | 50.527 | 51.2998 | 52.0789 | 52.8644 | 53.6562 | 54.4543 | 55.2589 | 56.0698 | 56.8871 | 57.7108 | 58.5409 | 59.3774 | 60.2204 | 61.0698 | 61.9257 | 62.788 | 63.6568 | 64.1858 | 64.7133 | 65.2393 | 65.7637 | 66.2866 | 66.8079 | 67.3277 | 67.846 | 68.3628 | 68.878 | 69.3917 | 69.9039 | 70.4145 | 70.9237 | 71.4313 | 71.9374 | 72.442 | 72.9451 | 73.4467 | 73.9469 | 74.4455 | 74.9426 | 75.4382 | 75.9324 | 76.4251 | 76.9163 | 77.406 | 77.8942 | 78.381 | 78.8663 | 79.3502 | 79.8325 | 80.3135 | 80.7929 | 81.2709 | 81.7475 | 82.2226 | 82.6963 | 83.1686 | 83.6394 | 84.1087 | 84.5767 | 85.0432 | 85.5083 | 85.9719 | 86.4342 | 86.895 | 87.3545 | 87.8125 | 88.2691 | 88.7243 | 89.1781 | 89.6305 | 90.0816 | 90.5312 | 90.9795 | 91.4263 | 91.8718 | 92.316 | 92.7587 | 93.2001 | 93.6401 | 94.0787 | 94.516 | 94.952 | 95.3865 | 95.8198 | 96.2517 | 96.6822 | 97.1114 | 97.5393 | 97.9658 | 98.391 | 98.8149 | 99.2374
730 | 10.4882 | 10.9731 | 11.4555 | 11.936 | 12.4151 | 12.8933 | 13.371 | 13.8486 | 14.3264 | 14.8044 | 15.283 | 15.7625 | 16.2434 | 16.7259 | 17.2103 | 17.6969 | 18.1858 | 18.6774 | 19.1717 | 19.669 | 20.1695 | 20.6731 | 21.1802 | 21.6908 | 22.205 | 22.7229 | 23.2446 | 23.7702 | 24.2997 | 24.8333 | 25.371 | 25.9128 | 26.4589 | 27.0093 | 27.5639 | 28.123 | 28.6866 | 29.2547 | 29.8273 | 30.4045 | 30.9865 | 31.5732 | 32.1647 | 32.761 | 33.3624 | 33.9688 | 34.5803 | 35.197 | 35.819 | 36.4465 | 37.0794 | 37.7177 | 38.3614 | 39.0105 | 39.665 | 40.3251 | 40.9906 | 41.6617 | 42.3384 | 43.0207 | 43.7087 | 44.4023 | 45.1016 | 45.8066 | 46.5173 | 47.2338 | 47.9561 | 48.6842 | 49.418 | 50.1578 | 50.9033 | 51.6548 | 52.4121 | 53.1753 | 53.9444 | 54.7195 | 55.5004 | 56.2874 | 57.0802 | 57.8791 | 58.6839 | 59.4947 | 60.3115 | 61.1343 | 61.9632 | 62.4562 | 62.948 | 63.4384 | 63.9275 | 64.4153 | 64.9018 | 65.3869 | 65.8708 | 66.3533 | 66.8346 | 67.3145 | 67.7932 | 68.2705 | 68.7466 | 69.2214 | 69.6948 | 70.167 | 70.6379 | 71.1075 | 71.5759 | 72.0429 | 72.5087 | 72.9732 | 73.4364 | 73.8984 | 74.3591 | 74.8185 | 75.2766 | 75.7335 | 76.1892 | 76.6436 | 77.0967 | 77.5486 | 77.9992 | 78.4486 | 78.8967 | 79.3436 | 79.7892 | 80.2337 | 80.6768 | 81.1188 | 81.5595 | 81.999 | 82.4372 | 82.8743 | 83.3101 | 83.7447 | 84.1781 | 84.6103 | 85.0412 | 85.471 | 85.8995 | 86.3268 | 86.753 | 87.1779 | 87.6017 | 88.0242 | 88.4456 | 88.8658 | 89.2847 | 89.7025 | 90.1192 | 90.5346 | 90.9489 | 91.362 | 91.7739 | 92.1846 | 92.5942 | 93.0026 | 93.4099 | 93.816 | 94.2209 | 94.6247 | 95.0274 | 95.4289
1825 | 10.4877 | 10.9717 | 11.4528 | 11.9317 | 12.4087 | 12.8844 | 13.3592 | 13.8334 | 14.3073 | 14.7809 | 15.2547 | 15.7289 | 16.2039 | 16.68 | 17.1575 | 17.6367 | 18.1177 | 18.6008 | 19.0862 | 19.5739 | 20.0643 | 20.5573 | 21.0532 | 21.5521 | 22.054 | 22.559 | 23.0674 | 23.579 | 24.0941 | 24.6126 | 25.1347 | 25.6604 | 26.1897 | 26.7228 | 27.2596 | 27.8003 | 28.3449 | 28.8934 | 29.446 | 30.0026 | 30.5633 | 31.1282 | 31.6973 | 32.2708 | 32.8487 | 33.431 | 34.0179 | 34.6094 | 35.2056 | 35.8067 | 36.4127 | 37.0236 | 37.6393 | 38.2599 | 38.8853 | 39.5157 | 40.151 | 40.7913 | 41.4367 | 42.0871 | 42.7426 | 43.4032 | 44.0689 | 44.7398 | 45.4159 | 46.0972 | 46.7838 | 47.4755 | 48.1726 | 48.8749 | 49.5826 | 50.2956 | 51.0139 | 51.7376 | 52.4666 | 53.2011 | 53.9409 | 54.6862 | 55.4369 | 56.193 | 56.9546 | 57.7216 | 58.4941 | 59.2722 | 60.0557 | 60.508 | 60.9592 | 61.4093 | 61.8583 | 62.3063 | 62.7531 | 63.1989 | 63.6436 | 64.0873 | 64.5298 | 64.9713 | 65.4117 | 65.851 | 66.2893 | 66.7265 | 67.1626 | 67.5977 | 68.0317 | 68.4646 | 68.8965 | 69.3273 | 69.7571 | 70.1858 | 70.6134 | 71.04 | 71.4656 | 71.8901 | 72.3136 | 72.736 | 73.1573 | 73.5777 | 73.997 | 74.4152 | 74.8324 | 75.2486 | 75.6637 | 76.0778 | 76.4909 | 76.903 | 77.314 | 77.724 | 78.133 | 78.5409 | 78.9479 | 79.3538 | 79.7587 | 80.1626 | 80.5655 | 80.9673 | 81.3682 | 81.768 | 82.1669 | 82.5647 | 82.9615 | 83.3574 | 83.7522 | 84.1461 | 84.5389 | 84.9308 | 85.3216 | 85.7115 | 86.1004 | 86.4883 | 86.8752 | 87.2611 | 87.6461 | 88.0301 | 88.4131 | 88.7951 | 89.1761 | 89.5562 | 89.9353 | 90.3135 | 90.6907 | 91.0669
3650 | 10.4873 | 10.9708 | 11.451 | 11.9288 | 12.4045 | 12.8786 | 13.3514 | 13.8234 | 14.2948 | 14.7657 | 15.2363 | 15.707 | 16.1783 | 16.6503 | 17.1234 | 17.5977 | 18.0736 | 18.5512 | 19.0308 | 19.5124 | 19.9962 | 20.4824 | 20.971 | 21.4623 | 21.9563 | 22.4531 | 22.9527 | 23.4554 | 23.961 | 24.4698 | 24.9818 | 25.4971 | 26.0156 | 26.5375 | 27.0628 | 27.5916 | 28.1239 | 28.6597 | 29.1993 | 29.7425 | 30.2894 | 30.8402 | 31.3949 | 31.9535 | 32.5161 | 33.0828 | 33.6537 | 34.2288 | 34.8083 | 35.3922 | 35.9806 | 36.5737 | 37.1712 | 37.7732 | 38.3797 | 38.9907 | 39.6064 | 40.2266 | 40.8516 | 41.4812 | 42.1155 | 42.7546 | 43.3985 | 44.0472 | 44.7007 | 45.359 | 46.0222 | 46.6903 | 47.3633 | 48.0413 | 48.7241 | 49.412 | 50.1048 | 50.8027 | 51.5055 | 52.2134 | 52.9264 | 53.6444 | 54.3675 | 55.0956 | 55.8289 | 56.5673 | 57.3109 | 58.0595 | 58.8134 | 59.239 | 59.6637 | 60.0874 | 60.5102 | 60.932 | 61.3529 | 61.7728 | 62.1918 | 62.6099 | 63.027 | 63.4432 | 63.8584 | 64.2727 | 64.6861 | 65.0985 | 65.51 | 65.9206 | 66.3302 | 66.739 | 67.1467 | 67.5536 | 67.9595 | 68.3645 | 68.7686 | 69.1718 | 69.574 | 69.9754 | 70.3758 | 70.7753 | 71.1739 | 71.5715 | 71.9683 | 72.3641 | 72.7591 | 73.1531 | 73.5462 | 73.9384 | 74.3298 | 74.7202 | 75.1097 | 75.4983 | 75.886 | 76.2728 | 76.6587 | 77.0438 | 77.4279 | 77.8111 | 78.1935 | 78.575 | 78.9555 | 79.3352 | 79.714 | 80.092 | 80.469 | 80.8452 | 81.2204 | 81.5949 | 81.9684 | 82.341 | 82.7128 | 83.0837 | 83.4538 | 83.823 | 84.1913 | 84.5587 | 84.9253 | 85.291 | 85.6559 | 86.0198 | 86.383 | 86.7453 | 87.1067 | 87.4673 | 87.827 | 88.1858
Time | Tubing
days | 50 | 100 | 150 | 200 | 250 | 300 | 350 | 400 | 450 | 500 | 550 | 600 | 650 | 700 | 750 | 800 | 850 | 900 | 950 | 1000 | 1050 | 1100 | 1150 | 1200 | 1250 | 1300 | 1350 | 1400 | 1450 | 1500 | 1550 | 1600 | 1650 | 1700 | 1750 | 1800 | 1850 | 1900 | 1950 | 2000 | 2050 | 2100 | 2150 | 2200 | 2250 | 2300 | 2350 | 2400 | 2450 | 2500 | 2550 | 2600 | 2650 | 2700 | 2750 | 2800 | 2850 | 2900 | 2950 | 3000 | 3050 | 3100 | 3150 | 3200 | 3250 | 3300 | 3350 | 3400 | 3450 | 3500 | 3550 | 3600 | 3650 | 3700 | 3750 | 3800 | 3850 | 3900 | 3950 | 4000 | 4050 | 4100 | 4150 | 4200 | 4250 | 4300 | 4350 | 4400 | 4450 | 4500 | 4550 | 4600 | 4650 | 4700 | 4750 | 4800 | 4850 | 4900 | 4950 | 5000 | 5050 | 5100 | 5150 | 5200 | 5250 | 5300 | 5350 | 5400 | 5450 | 5500 | 5550 | 5600 | 5650 | 5700 | 5750 | 5800 | 5850 | 5900 | 5950 | 6000 | 6050 | 6100 | 6150 | 6200 | 6250 | 6300 | 6350 | 6400 | 6450 | 6500 | 6550 | 6600 | 6650 | 6700 | 6750 | 6800 | 6850 | 6900 | 6950 | 7000 | 7050 | 7100 | 7150 | 7200 | 7250 | 7300 | 7350 | 7400 | 7450 | 7500 | 7550 | 7600 | 7650 | 7700 | 7750 | 7800 | 7850 | 7900 | 7950 | 8000
7 | 54.9205 | 56.6157 | 58.276 | 59.9026 | 61.4969 | 63.0599 | 64.5929 | 66.0967 | 67.5725 | 69.021 | 70.4432 | 71.84 | 73.212 | 74.5602 | 75.8851 | 77.1877 | 78.4685 | 79.7282 | 80.9676 | 82.1871 | 83.3876 | 84.5694 | 85.7333 | 86.8797 | 88.0092 | 89.1223 | 90.2194 | 91.301 | 92.3675 | 93.4195 | 94.4572 | 95.481 | 96.4914 | 97.4886 | 98.4729 | 99.4448 | 100.4045 | 101.3523 | 102.2884 | 103.2131 | 104.1267 | 105.0294 | 105.9215 | 106.8031 | 107.6745 | 108.5359 | 109.3875 | 110.2294 | 111.0619 | 111.8852 | 112.6994 | 113.5047 | 114.3013 | 115.0894 | 115.8691 | 116.6407 | 117.4042 | 118.1599 | 118.9079 | 119.6485 | 120.3818 | 121.108 | 121.8273 | 122.5398 | 123.2459 | 123.9456 | 124.6393 | 125.327 | 126.0091 | 126.6858 | 127.3573 | 128.0239 | 128.6853 | 129.3412 | 129.9916 | 130.6367 | 131.2765 | 131.9112 | 132.5408 | 133.1654 | 133.785 | 134.3999 | 135.01 | 135.6155 | 136.2163 | 136.2132 | 136.21 | 136.2067 | 136.2032 | 136.1996 | 136.1958 | 136.192 | 136.188 | 136.1838 | 136.1796 | 136.1752 | 136.1707 | 136.166 | 136.1613 | 136.1564 | 136.1513 | 136.1462 | 136.141 | 136.1356 | 136.1301 | 136.1244 | 136.1187 | 136.1128 | 136.1068 | 136.1007 | 136.0945 | 136.0882 | 136.0817 | 136.0752 | 136.0685 | 136.0617 | 136.0548 | 136.0478 | 136.0406 | 136.0334 | 136.026 | 136.0186 | 136.011 | 136.0033 | 135.9955 | 135.9876 | 135.9796 | 135.9715 | 135.9633 | 135.9549 | 135.9465 | 135.938 | 135.9293 | 135.9206 | 135.9117 | 135.9028 | 135.8937 | 135.8846 | 135.8753 | 135.866 | 135.8565 | 135.847 | 135.8373 | 135.8276 | 135.8178 | 135.8078 | 135.7978 | 135.7877 | 135.7775 | 135.7671 | 135.7567 | 135.7462 | 135.7356 | 135.7249 | 135.7142 | 135.7033 | 135.6923 | 135.6813 | 135.6702 | 135.6589
15 | 47.3474 | 49.0642 | 50.7417 | 52.3815 | 53.985 | 55.5537 | 57.089 | 58.5922 | 60.0644 | 61.507 | 62.9209 | 64.3071 | 65.6667 | 67.0005 | 68.3093 | 69.5941 | 70.8557 | 72.0948 | 73.3122 | 74.5087 | 75.6849 | 76.8416 | 77.9794 | 79.099 | 80.2009 | 81.2858 | 82.3542 | 83.4065 | 84.4434 | 85.4653 | 86.4726 | 87.4657 | 88.4451 | 89.411 | 90.3639 | 91.3041 | 92.2319 | 93.1475 | 94.0513 | 94.9435 | 95.8244 | 96.6942 | 97.5531 | 98.4013 | 99.2391 | 100.0666 | 100.8841 | 101.6917 | 102.4896 | 103.2781 | 104.0572 | 104.8271 | 105.5881 | 106.3404 | 107.084 | 107.8193 | 108.5463 | 109.2654 | 109.9766 | 110.6803 | 111.3767 | 112.0659 | 112.7482 | 113.424 | 114.0933 | 114.7566 | 115.4142 | 116.0662 | 116.7131 | 117.3553 | 117.9929 | 118.6265 | 119.2556 | 119.8793 | 120.4978 | 121.1112 | 121.7195 | 122.3228 | 122.9213 | 123.515 | 124.104 | 124.6884 | 125.2682 | 125.8436 | 126.4145 | 126.4106 | 126.4066 | 126.4025 | 126.3983 | 126.3939 | 126.3895 | 126.3849 | 126.3802 | 126.3753 | 126.3704 | 126.3654 | 126.3602 | 126.3549 | 126.3495 | 126.344 | 126.3384 | 126.3327 | 126.3269 | 126.321 | 126.3149 | 126.3088 | 126.3025 | 126.2961 | 126.2897 | 126.2831 | 126.2764 | 126.2696 | 126.2627 | 126.2557 | 126.2486 | 126.2414 | 126.2341 | 126.2266 | 126.2191 | 126.2115 | 126.2038 | 126.196 | 126.188 | 126.18 | 126.1719 | 126.1637 | 126.1554 | 126.1469 | 126.1384 | 126.1298 | 126.1211 | 126.1123 | 126.1034 | 126.0944 | 126.0853 | 126.0762 | 126.0669 | 126.0575 | 126.0481 | 126.0385 | 126.0289 | 126.0191 | 126.0093 | 125.9994 | 125.9894 | 125.9793 | 125.9691 | 125.9588 | 125.9484 | 125.938 | 125.9274 | 125.9168 | 125.9061 | 125.8953 | 125.8844 | 125.8734 | 125.8624 | 125.8512 | 125.84 | 125.8287
30 | 41.9263 | 43.6616 | 45.3543 | 47.0053 | 48.6159 | 50.1875 | 51.7216 | 53.2198 | 54.6837 | 56.1149 | 57.5146 | 58.8844 | 60.2253 | 61.5386 | 62.8253 | 64.0865 | 65.3233 | 66.5366 | 67.7273 | 68.8963 | 70.0445 | 71.1726 | 72.2816 | 73.3721 | 74.4449 | 75.5005 | 76.5397 | 77.563 | 78.5709 | 79.564 | 80.5426 | 81.5074 | 82.4585 | 83.3965 | 84.3216 | 85.2341 | 86.1344 | 87.0227 | 87.8993 | 88.7643 | 89.618 | 90.4606 | 91.2923 | 92.1132 | 92.9235 | 93.7234 | 94.513 | 95.2925 | 96.062 | 96.8218 | 97.5718 | 98.3124 | 99.0437 | 99.7658 | 100.479 | 101.1834 | 101.8793 | 102.5668 | 103.2463 | 103.9179 | 104.582 | 105.2389 | 105.8888 | 106.5322 | 107.1693 | 107.8005 | 108.4264 | 109.0473 | 109.6637 | 110.2761 | 110.885 | 111.4911 | 112.0936 | 112.691 | 113.2833 | 113.8707 | 114.4532 | 115.031 | 115.6042 | 116.1727 | 116.7367 | 117.2963 | 117.8516 | 118.4025 | 118.9493 | 118.9448 | 118.9403 | 118.9356 | 118.9308 | 118.9259 | 118.9209 | 118.9157 | 118.9105 | 118.9052 | 118.8998 | 118.8943 | 118.8886 | 118.8829 | 118.8771 | 118.8711 | 118.8651 | 118.8589 | 118.8527 | 118.8464 | 118.8399 | 118.8334 | 118.8268 | 118.82 | 118.8132 | 118.8063 | 118.7992 | 118.7921 | 118.7849 | 118.7776 | 118.7702 | 118.7627 | 118.7551 | 118.7474 | 118.7396 | 118.7317 | 118.7237 | 118.7156 | 118.7075 | 118.6992 | 118.6909 | 118.6824 | 118.6739 | 118.6653 | 118.6566 | 118.6478 | 118.6389 | 118.6299 | 118.6209 | 118.6117 | 118.6025 | 118.5931 | 118.5837 | 118.5742 | 118.5646 | 118.5549 | 118.5452 | 118.5353 | 118.5254 | 118.5154 | 118.5052 | 118.4951 | 118.4848 | 118.4744 | 118.464 | 118.4535 | 118.4429 | 118.4322 | 118.4214 | 118.4106 | 118.3996 | 118.3886 | 118.3775 | 118.3664 | 118.3551 | 118.3438
91 | 35.1984 | 36.9686 | 38.6905 | 40.3636 | 41.9883 | 43.5655 | 45.0969 | 46.5843 | 48.03 | 49.4363 | 50.8056 | 52.1398 | 53.4409 | 54.7108 | 55.9513 | 57.1639 | 58.3503 | 59.5121 | 60.6506 | 61.7673 | 62.8632 | 63.9397 | 64.9978 | 66.0385 | 67.0626 | 68.071 | 69.0644 | 70.0434 | 71.0087 | 71.9607 | 72.8999 | 73.8267 | 74.7413 | 75.6441 | 76.5353 | 77.415 | 78.2834 | 79.1406 | 79.9867 | 80.8217 | 81.6457 | 82.4587 | 83.2606 | 84.0515 | 84.8314 | 85.6002 | 86.358 | 87.1048 | 87.8405 | 88.5653 | 89.2792 | 89.9821 | 90.6744 | 91.356 | 92.0271 | 92.688 | 93.3389 | 93.9801 | 94.6119 | 95.2347 | 95.8489 | 96.4551 | 97.0537 | 97.6454 | 98.2308 | 98.8108 | 99.386 | 99.9575 | 100.5261 | 101.0928 | 101.6589 | 102.2254 | 102.7911 | 103.352 | 103.9082 | 104.4598 | 105.0069 | 105.5495 | 106.0878 | 106.6217 | 107.1515 | 107.6771 | 108.1987 | 108.7162 | 109.2299 | 109.2247 | 109.2194 | 109.2139 | 109.2084 | 109.2028 | 109.1972 | 109.1914 | 109.1855 | 109.1796 | 109.1735 | 109.1674 | 109.1611 | 109.1548 | 109.1484 | 109.1419 | 109.1353 | 109.1287 | 109.1219 | 109.1151 | 109.1081 | 109.1011 | 109.094 | 109.0868 | 109.0795 | 109.0722 | 109.0647 | 109.0572 | 109.0495 | 109.0418 | 109.034 | 109.0262 | 109.0182 | 109.0102 | 109.002 | 108.9938 | 108.9855 | 108.9772 | 108.9687 | 108.9602 | 108.9515 | 108.9428 | 108.9341 | 108.9252 | 108.9162 | 108.9072 | 108.8981 | 108.8889 | 108.8797 | 108.8703 | 108.8609 | 108.8514 | 108.8418 | 108.8321 | 108.8224 | 108.8126 | 108.8027 | 108.7927 | 108.7827 | 108.7726 | 108.7624 | 108.7521 | 108.7417 | 108.7313 | 108.7208 | 108.7102 | 108.6996 | 108.6888 | 108.678 | 108.6672 | 108.6562 | 108.6452 | 108.6341 | 108.6229 | 108.6117 | 108.6004
182.5 | 31.7908 | 33.5736 | 35.3171 | 37.0058 | 38.6406 | 40.2246 | 41.7615 | 43.2545 | 44.7067 | 46.1205 | 47.4985 | 48.8429 | 50.1558 | 51.4388 | 52.6934 | 53.9208 | 55.122 | 56.2976 | 57.4483 | 58.5745 | 59.6765 | 60.7546 | 61.8089 | 62.8397 | 63.8472 | 64.8318 | 65.7939 | 66.7341 | 67.6531 | 68.552 | 69.4319 | 70.2943 | 71.141 | 71.9742 | 72.7962 | 73.6101 | 74.419 | 75.2209 | 76.0113 | 76.7905 | 77.559 | 78.3172 | 79.0654 | 79.804 | 80.5332 | 81.2534 | 81.9648 | 82.6678 | 83.3625 | 84.0491 | 84.7279 | 85.3991 | 86.0628 | 86.7193 | 87.3687 | 88.0111 | 88.6467 | 89.2757 | 89.8982 | 90.5143 | 91.1242 | 91.728 | 92.3259 | 92.9179 | 93.5042 | 94.085 | 94.6604 | 95.2305 | 95.7954 | 96.3554 | 96.9107 | 97.4612 | 98.0072 | 98.5487 | 99.0855 | 99.618 | 100.1461 | 100.6699 | 101.1896 | 101.7051 | 102.2166 | 102.7242 | 103.2278 | 103.7276 | 104.2237 | 104.2181 | 104.2124 | 104.2066 | 104.2008 | 104.1948 | 104.1888 | 104.1827 | 104.1765 | 104.1702 | 104.1638 | 104.1574 | 104.1508 | 104.1442 | 104.1375 | 104.1307 | 104.1239 | 104.1169 | 104.1099 | 104.1028 | 104.0956 | 104.0884 | 104.081 | 104.0736 | 104.0661 | 104.0585 | 104.0508 | 104.0431 | 104.0352 | 104.0273 | 104.0193 | 104.0113 | 104.0031 | 103.9949 | 103.9866 | 103.9783 | 103.9698 | 103.9613 | 103.9527 | 103.944 | 103.9352 | 103.9264 | 103.9175 | 103.9085 | 103.8994 | 103.8903 | 103.8811 | 103.8718 | 103.8624 | 103.853 | 103.8435 | 103.8339 | 103.8243 | 103.8145 | 103.8047 | 103.7948 | 103.7849 | 103.7749 | 103.7648 | 103.7546 | 103.7444 | 103.7341 | 103.7237 | 103.7132 | 103.7027 | 103.6921 | 103.6814 | 103.6707 | 103.6599 | 103.649 | 103.6381 | 103.627 | 103.616 | 103.6048 | 103.5936 | 103.5823
365 | 28.6426 | 30.7265 | 32.6321 | 34.3497 | 35.9728 | 37.5795 | 39.1327 | 40.6359 | 42.0921 | 43.5041 | 44.8743 | 46.205 | 47.4976 | 48.7541 | 49.9766 | 51.1671 | 52.3276 | 53.4596 | 54.5647 | 55.6443 | 56.6996 | 57.7316 | 58.7416 | 59.7303 | 60.6988 | 61.648 | 62.5787 | 63.4918 | 64.3883 | 65.2691 | 66.1351 | 66.9867 | 67.824 | 68.6477 | 69.4583 | 70.2566 | 71.043 | 71.8179 | 72.5819 | 73.3354 | 74.0787 | 74.8122 | 75.5363 | 76.2512 | 76.9572 | 77.6547 | 78.3437 | 79.0246 | 79.6976 | 80.3628 | 81.0205 | 81.6707 | 82.3137 | 82.9495 | 83.5784 | 84.2005 | 84.8159 | 85.4247 | 86.027 | 86.6231 | 87.213 | 87.7969 | 88.3749 | 88.9471 | 89.5138 | 90.075 | 90.631 | 91.182 | 91.728 | 92.2695 | 92.8064 | 93.3392 | 93.8678 | 94.3921 | 94.9119 | 95.4275 | 95.939 | 96.4463 | 96.9496 | 97.4489 | 97.9444 | 98.4361 | 98.924 | 99.4083 | 99.889 | 99.883 | 99.877 | 99.8709 | 99.8647 | 99.8585 | 99.8522 | 99.8458 | 99.8393 | 99.8327 | 99.8261 | 99.8194 | 99.8126 | 99.8057 | 99.7987 | 99.7917 | 99.7846 | 99.7774 | 99.7702 | 99.7629 | 99.7554 | 99.748 | 99.7404 | 99.7328 | 99.7251 | 99.7173 | 99.7094 | 99.7015 | 99.6935 | 99.6854 | 99.6773 | 99.6691 | 99.6608 | 99.6524 | 99.644 | 99.6354 | 99.6269 | 99.6182 | 99.6095 | 99.6007 | 99.5918 | 99.5828 | 99.5738 | 99.5647 | 99.5556 | 99.5463 | 99.537 | 99.5277 | 99.5182 | 99.5087 | 99.4991 | 99.4895 | 99.4798 | 99.47 | 99.4601 | 99.4502 | 99.4402 | 99.4301 | 99.42 | 99.4098 | 99.3995 | 99.3892 | 99.3788 | 99.3683 | 99.3578 | 99.3472 | 99.3365 | 99.3257 | 99.3149 | 99.3041 | 99.2931 | 99.2821 | 99.271 | 99.2599 | 99.2487 | 99.2374
730 | 24.4322 | 26.8546 | 29.1501 | 31.2893 | 33.2224 | 35.0627 | 36.8105 | 38.4568 | 39.9943 | 41.4222 | 42.7491 | 43.9951 | 45.194 | 46.3956 | 47.5963 | 48.7635 | 49.8996 | 51.0065 | 52.086 | 53.1397 | 54.1689 | 55.1748 | 56.1586 | 57.1213 | 58.0637 | 58.9869 | 59.8918 | 60.7791 | 61.6497 | 62.5047 | 63.345 | 64.1713 | 64.9836 | 65.7825 | 66.5686 | 67.3426 | 68.1049 | 68.8561 | 69.5966 | 70.3268 | 71.0472 | 71.7581 | 72.4599 | 73.1528 | 73.8371 | 74.5131 | 75.1811 | 75.8411 | 76.4935 | 77.1384 | 77.7761 | 78.4065 | 79.03 | 79.6466 | 80.2565 | 80.8599 | 81.4567 | 82.0473 | 82.6316 | 83.2098 | 83.7821 | 84.3486 | 84.9093 | 85.4646 | 86.0144 | 86.559 | 87.0986 | 87.6332 | 88.1632 | 88.6887 | 89.21 | 89.7272 | 90.2404 | 90.7494 | 91.2542 | 91.7549 | 92.2516 | 92.7444 | 93.2333 | 93.7183 | 94.1997 | 94.6774 | 95.1515 | 95.6221 | 96.0892 | 96.0829 | 96.0766 | 96.0703 | 96.0638 | 96.0573 | 96.0507 | 96.0441 | 96.0373 | 96.0305 | 96.0236 | 96.0167 | 96.0097 | 96.0026 | 95.9954 | 95.9882 | 95.9808 | 95.9735 | 95.966 | 95.9585 | 95.9509 | 95.9432 | 95.9355 | 95.9277 | 95.9198 | 95.9119 | 95.9038 | 95.8958 | 95.8876 | 95.8794 | 95.8711 | 95.8627 | 95.8543 | 95.8458 | 95.8372 | 95.8286 | 95.8199 | 95.8111 | 95.8022 | 95.7933 | 95.7844 | 95.7753 | 95.7662 | 95.757 | 95.7478 | 95.7385 | 95.7291 | 95.7196 | 95.7101 | 95.7005 | 95.6909 | 95.6812 | 95.6714 | 95.6616 | 95.6517 | 95.6417 | 95.6317 | 95.6216 | 95.6114 | 95.6012 | 95.5909 | 95.5805 | 95.5701 | 95.5596 | 95.5491 | 95.5385 | 95.5278 | 95.517 | 95.5062 | 95.4954 | 95.4845 | 95.4735 | 95.4624 | 95.4513 | 95.4401 | 95.4289
1825 | 20.9776 | 23.5964 | 26.0774 | 28.4183 | 30.6147 | 32.5122 | 34.2603 | 35.9047 | 37.4432 | 38.8729 | 40.1982 | 41.4338 | 42.608 | 43.7647 | 44.9321 | 46.0674 | 47.1707 | 48.2446 | 49.291 | 50.3117 | 51.3081 | 52.2815 | 53.2331 | 54.1637 | 55.0743 | 55.9658 | 56.8389 | 57.6946 | 58.5339 | 59.3576 | 60.167 | 60.9631 | 61.7457 | 62.5152 | 63.2723 | 64.0176 | 64.7516 | 65.4749 | 66.1878 | 66.8909 | 67.5845 | 68.2689 | 68.9446 | 69.6118 | 70.2707 | 70.9217 | 71.565 | 72.2007 | 72.8291 | 73.4504 | 74.0647 | 74.6722 | 75.2729 | 75.8672 | 76.455 | 77.0365 | 77.6119 | 78.1812 | 78.7446 | 79.3022 | 79.854 | 80.4003 | 80.9412 | 81.4768 | 82.0072 | 82.5327 | 83.0533 | 83.5692 | 84.0807 | 84.5879 | 85.091 | 85.5903 | 86.0859 | 86.5774 | 87.0649 | 87.5485 | 88.0283 | 88.5044 | 88.9767 | 89.4455 | 89.9106 | 90.3723 | 90.8306 | 91.2855 | 91.7371 | 91.7306 | 91.724 | 91.7173 | 91.7105 | 91.7037 | 91.6968 | 91.6899 | 91.6829 | 91.6758 | 91.6686 | 91.6614 | 91.6541 | 91.6467 | 91.6393 | 91.6318 | 91.6243 | 91.6167 | 91.609 | 91.6012 | 91.5934 | 91.5855 | 91.5776 | 91.5696 | 91.5615 | 91.5534 | 91.5452 | 91.5369 | 91.5286 | 91.5202 | 91.5117 | 91.5032 | 91.4946 | 91.4859 | 91.4772 | 91.4684 | 91.4596 | 91.4507 | 91.4417 | 91.4327 | 91.4236 | 91.4144 | 91.4052 | 91.3959 | 91.3866 | 91.3772 | 91.3677 | 91.3582 | 91.3486 | 91.3389 | 91.3292 | 91.3195 | 91.3096 | 91.2997 | 91.2898 | 91.2798 | 91.2697 | 91.2595 | 91.2493 | 91.2391 | 91.2288 | 91.2184 | 91.2079 | 91.1974 | 91.1869 | 91.1763 | 91.1656 | 91.1549 | 91.1441 | 91.1332 | 91.1223 | 91.1113 | 91.1003 | 91.0892 | 91.0781 | 91.0669
3650 | 18.4072 | 21.1815 | 23.8067 | 26.2848 | 28.6184 | 30.805 | 32.5898 | 34.2443 | 35.7922 | 37.2332 | 38.5679 | 39.8053 | 40.9656 | 42.0831 | 43.2061 | 44.3179 | 45.3971 | 46.4466 | 47.4686 | 48.465 | 49.4374 | 50.3872 | 51.3155 | 52.2232 | 53.1112 | 53.9804 | 54.8316 | 55.6656 | 56.4834 | 57.286 | 58.0746 | 58.8501 | 59.6124 | 60.362 | 61.0994 | 61.8254 | 62.5403 | 63.2448 | 63.9393 | 64.6241 | 65.2997 | 65.9665 | 66.6247 | 67.2747 | 67.9167 | 68.551 | 69.1778 | 69.7973 | 70.4097 | 71.0152 | 71.614 | 72.2061 | 72.7918 | 73.3711 | 73.9443 | 74.5113 | 75.0724 | 75.6276 | 76.1771 | 76.7209 | 77.2592 | 77.7922 | 78.3199 | 78.8424 | 79.36 | 79.8727 | 80.3808 | 80.8844 | 81.3836 | 81.8787 | 82.3699 | 82.8574 | 83.3413 | 83.8213 | 84.2975 | 84.7698 | 85.2385 | 85.7036 | 86.165 | 86.623 | 87.0776 | 87.5288 | 87.9766 | 88.4213 | 88.8627 | 88.8559 | 88.8491 | 88.8422 | 88.8352 | 88.8282 | 88.8211 | 88.814 | 88.8068 | 88.7995 | 88.7922 | 88.7848 | 88.7773 | 88.7698 | 88.7622 | 88.7545 | 88.7468 | 88.7391 | 88.7312 | 88.7233 | 88.7154 | 88.7073 | 88.6992 | 88.6911 | 88.6829 | 88.6746 | 88.6663 | 88.6579 | 88.6495 | 88.6409 | 88.6324 | 88.6237 | 88.6151 | 88.6063 | 88.5975 | 88.5886 | 88.5797 | 88.5707 | 88.5616 | 88.5525 | 88.5434 | 88.5341 | 88.5248 | 88.5155 | 88.5061 | 88.4966 | 88.4871 | 88.4775 | 88.4679 | 88.4582 | 88.4484 | 88.4386 | 88.4287 | 88.4188 | 88.4088 | 88.3987 | 88.3886 | 88.3785 | 88.3682 | 88.358 | 88.3476 | 88.3372 | 88.3268 | 88.3163 | 88.3057 | 88.2951 | 88.2844 | 88.2737 | 88.2629 | 88.2521 | 88.2412 | 88.2302 | 88.2192 | 88.2081 | 88.197 | 88.1858

## p Profiles
Time | Annulus
days | 50 | 100 | 150 | 200 | 250 | 300 | 350 | 400 | 450 | 500 | 550 | 600 | 650 | 700 | 750 | 800 | 850 | 900 | 950 | 1000 | 1050 | 1100 | 1150 | 1200 | 1250 | 1300 | 1350 | 1400 | 1450 | 1500 | 1550 | 1600 | 1650 | 1700 | 1750 | 1800 | 1850 | 1900 | 1950 | 2000 | 2050 | 2100 | 2150 | 2200 | 2250 | 2300 | 2350 | 2400 | 2450 | 2500 | 2550 | 2600 | 2650 | 2700 | 2750 | 2800 | 2850 | 2900 | 2950 | 3000 | 3050 | 3100 | 3150 | 3200 | 3250 | 3300 | 3350 | 3400 | 3450 | 3500 | 3550 | 3600 | 3650 | 3700 | 3750 | 3800 | 3850 | 3900 | 3950 | 4000 | 4050 | 4100 | 4150 | 4200 | 4250 | 4300 | 4350 | 4400 | 4450 | 4500 | 4550 | 4600 | 4650 | 4700 | 4750 | 4800 | 4850 | 4900 | 4950 | 5000 | 5050 | 5100 | 5150 | 5200 | 5250 | 5300 | 5350 | 5400 | 5450 | 5500 | 5550 | 5600 | 5650 | 5700 | 5750 | 5800 | 5850 | 5900 | 5950 | 6000 | 6050 | 6100 | 6150 | 6200 | 6250 | 6300 | 6350 | 6400 | 6450 | 6500 | 6550 | 6600 | 6650 | 6700 | 6750 | 6800 | 6850 | 6900 | 6950 | 7000 | 7050 | 7100 | 7150 | 7200 | 7250 | 7300 | 7350 | 7400 | 7450 | 7500 | 7550 | 7600 | 7650 | 7700 | 7750 | 7800 | 7850 | 7900 | 7950 | 8000
7 | 5.0374 | 5.4609 | 5.8852 | 6.3105 | 6.7365 | 7.1632 | 7.5907 | 8.0187 | 8.4474 | 8.8766 | 9.3063 | 9.7365 | 10.1671 | 10.5982 | 11.0296 | 11.4613 | 11.8933 | 12.3256 | 12.7581 | 13.1909 | 13.6238 | 14.0569 | 14.4901 | 14.9233 | 15.3567 | 15.79 | 16.2234 | 16.6567 | 17.09 | 17.5233 | 17.9564 | 18.3894 | 18.8223 | 19.255 | 19.6875 | 20.1197 | 20.5518 | 20.9836 | 21.4151 | 21.8463 | 22.2772 | 22.7077 | 23.1379 | 23.5677 | 23.9972 | 24.4262 | 24.8548 | 25.2829 | 25.7106 | 26.1378 | 26.5646 | 26.9908 | 27.4165 | 27.8416 | 28.2662 | 28.6903 | 29.1137 | 29.5366 | 29.9588 | 30.3804 | 30.8014 | 31.2217 | 31.6414 | 32.0604 | 32.4787 | 32.8963 | 33.3132 | 33.7294 | 34.1448 | 34.5595 | 34.9735 | 35.3867 | 35.7991 | 36.2108 | 36.6216 | 37.0317 | 37.4409 | 37.8493 | 38.2569 | 38.6637 | 39.0696 | 39.4747 | 39.8789 | 40.2823 | 40.6848 | 40.6837 | 40.6826 | 40.6815 | 40.6803 | 40.6792 | 40.6781 | 40.6769 | 40.6758 | 40.6746 | 40.6735 | 40.6723 | 40.6712 | 40.67 | 40.6689 | 40.6677 | 40.6665 | 40.6654 | 40.6642 | 40.663 | 40.6619 | 40.6607 | 40.6595 | 40.6583 | 40.6571 | 40.6559 | 40.6547 | 40.6535 | 40.6523 | 40.6511 | 40.6499 | 40.6487 | 40.6475 | 40.6463 | 40.6451 | 40.6439 | 40.6426 | 40.6414 | 40.6402 | 40.639 | 40.6377 | 40.6365 | 40.6352 | 40.634 | 40.6328 | 40.6315 | 40.6303 | 40.629 | 40.6277 | 40.6265 | 40.6252 | 40.624 | 40.6227 | 40.6214 | 40.6201 | 40.6189 | 40.6176 | 40.6163 | 40.615 | 40.6137 | 40.6124 | 40.6111 | 40.6098 | 40.6085 | 40.6072 | 40.6059 | 40.6046 | 40.6033 | 40.602 | 40.6007 | 40.5994 | 40.598 | 40.5967 | 40.5954 | 40.594 | 40.5927
15 | 5.0374 | 5.4609 | 5.8853 | 6.3105 | 6.7366 | 7.1635 | 7.591 | 8.0192 | 8.4481 | 8.8775 | 9.3075 | 9.738 | 10.169 | 10.6005 | 11.0324 | 11.4647 | 11.8973 | 12.3303 | 12.7636 | 13.1972 | 13.631 | 14.065 | 14.4993 | 14.9337 | 15.3683 | 15.803 | 16.2378 | 16.6726 | 17.1076 | 17.5425 | 17.9774 | 18.4124 | 18.8472 | 19.2821 | 19.7168 | 20.1514 | 20.5859 | 21.0203 | 21.4545 | 21.8885 | 22.3224 | 22.756 | 23.1894 | 23.6225 | 24.0554 | 24.488 | 24.9203 | 25.3523 | 25.7839 | 26.2153 | 26.6462 | 27.0768 | 27.507 | 27.9369 | 28.3663 | 28.7952 | 29.2238 | 29.6518 | 30.0795 | 30.5066 | 30.9332 | 31.3594 | 31.785 | 32.2101 | 32.6346 | 33.0586 | 33.4821 | 33.905 | 34.3272 | 34.7489 | 35.17 | 35.5905 | 36.0104 | 36.4296 | 36.8482 | 37.2661 | 37.6834 | 38.1 | 38.516 | 38.9312 | 39.3458 | 39.7597 | 40.1729 | 40.5853 | 40.9971 | 40.996 | 40.9948 | 40.9937 | 40.9926 | 40.9915 | 40.9904 | 40.9893 | 40.9882 | 40.987 | 40.9859 | 40.9848 | 40.9837 | 40.9825 | 40.9814 | 40.9803 | 40.9791 | 40.978 | 40.9768 | 40.9757 | 40.9745 | 40.9734 | 40.9722 | 40.9711 | 40.9699 | 40.9687 | 40.9676 | 40.9664 | 40.9652 | 40.9641 | 40.9629 | 40.9617 | 40.9605 | 40.9594 | 40.9582 | 40.957 | 40.9558 | 40.9546 | 40.9534 | 40.9522 | 40.951 | 40.9498 | 40.9486 | 40.9474 | 40.9462 | 40.945 | 40.9438 | 40.9426 | 40.9413 | 40.9401 | 40.9389 | 40.9377 | 40.9365 | 40.9352 | 40.934 | 40.9328 | 40.9315 | 40.9303 | 40.929 | 40.9278 | 40.9265 | 40.9253 | 40.924 | 40.9228 | 40.9215 | 40.9203 | 40.919 | 40.9177 | 40.9165 | 40.9152 | 40.9139 | 40.9126 | 40.9114 | 40.9101 | 40.9088 | 40.9075
30 | 5.0374 | 5.4609 | 5.8853 | 6.3106 | 6.7367 | 7.1636 | 7.5912 | 8.0196 | 8.4486 | 8.8782 | 9.3083 | 9.7391 | 10.1704 | 10.6021 | 11.0343 | 11.467 | 11.9001 | 12.3336 | 12.7674 | 13.2015 | 13.636 | 14.0707 | 14.5057 | 14.941 | 15.3764 | 15.812 | 16.2478 | 16.6837 | 17.1198 | 17.5559 | 17.9921 | 18.4284 | 18.8647 | 19.301 | 19.7373 | 20.1736 | 20.6098 | 21.046 | 21.4821 | 21.9181 | 22.354 | 22.7898 | 23.2254 | 23.6608 | 24.0961 | 24.5312 | 24.9661 | 25.4008 | 25.8353 | 26.2695 | 26.7034 | 27.1371 | 27.5705 | 28.0036 | 28.4364 | 28.8689 | 29.301 | 29.7328 | 30.1642 | 30.5952 | 31.0258 | 31.4561 | 31.8859 | 32.3153 | 32.7443 | 33.1728 | 33.6009 | 34.0285 | 34.4556 | 34.8823 | 35.3085 | 35.7341 | 36.1593 | 36.5839 | 37.008 | 37.4316 | 37.8546 | 38.277 | 38.6989 | 39.1202 | 39.541 | 39.9611 | 40.3807 | 40.7996 | 41.218 | 41.2169 | 41.2158 | 41.2147 | 41.2136 | 41.2125 | 41.2114 | 41.2103 | 41.2092 | 41.2081 | 41.207 | 41.2059 | 41.2048 | 41.2036 | 41.2025 | 41.2014 | 41.2003 | 41.1992 | 41.198 | 41.1969 | 41.1958 | 41.1946 | 41.1935 | 41.1924 | 41.1912 | 41.1901 | 41.1889 | 41.1878 | 41.1866 | 41.1855 | 41.1843 | 41.1832 | 41.182 | 41.1809 | 41.1797 | 41.1786 | 41.1774 | 41.1762 | 41.175 | 41.1739 | 41.1727 | 41.1715 | 41.1703 | 41.1692 | 41.168 | 41.1668 | 41.1656 | 41.1644 | 41.1632 | 41.162 | 41.1608 | 41.1596 | 41.1584 | 41.1572 | 41.156 | 41.1548 | 41.1536 | 41.1524 | 41.1512 | 41.15 | 41.1488 | 41.1475 | 41.1463 | 41.1451 | 41.1439 | 41.1426 | 41.1414 | 41.1402 | 41.1389 | 41.1377 | 41.1365 | 41.1352 | 41.134 | 41.1327 | 41.1315 | 41.1302
91 | 5.0374 | 5.4609 | 5.8853 | 6.3107 | 6.7368 | 7.1638 | 7.5915 | 8.02 | 8.4491 | 8.8789 | 9.3093 | 9.7404 | 10.1719 | 10.6041 | 11.0367 | 11.4698 | 11.9034 | 12.3375 | 12.7719 | 13.2068 | 13.642 | 14.0776 | 14.5135 | 14.9497 | 15.3862 | 15.8229 | 16.2599 | 16.6971 | 17.1345 | 17.5721 | 18.0098 | 18.4477 | 18.8857 | 19.3238 | 19.762 | 20.2003 | 20.6386 | 21.077 | 21.5154 | 21.9537 | 22.3921 | 22.8305 | 23.2688 | 23.7071 | 24.1453 | 24.5835 | 25.0215 | 25.4595 | 25.8973 | 26.335 | 26.7726 | 27.21 | 27.6473 | 28.0844 | 28.5213 | 28.958 | 29.3944 | 29.8307 | 30.2667 | 30.7025 | 31.138 | 31.5732 | 32.0082 | 32.4428 | 32.8772 | 33.3112 | 33.745 | 34.1784 | 34.6115 | 35.0442 | 35.4765 | 35.9085 | 36.3401 | 36.7714 | 37.2022 | 37.6327 | 38.0627 | 38.4923 | 38.9215 | 39.3503 | 39.7786 | 40.2064 | 40.6339 | 41.0608 | 41.4873 | 41.4862 | 41.4851 | 41.4841 | 41.483 | 41.4819 | 41.4808 | 41.4797 | 41.4786 | 41.4775 | 41.4764 | 41.4753 | 41.4742 | 41.4732 | 41.4721 | 41.471 | 41.4698 | 41.4687 | 41.4676 | 41.4665 | 41.4654 | 41.4643 | 41.4632 | 41.4621 | 41.461 | 41.4598 | 41.4587 | 41.4576 | 41.4565 | 41.4554 | 41.4542 | 41.4531 | 41.452 | 41.4508 | 41.4497 | 41.4486 | 41.4474 | 41.4463 | 41.4451 | 41.444 | 41.4429 | 41.4417 | 41.4406 | 41.4394 | 41.4383 | 41.4371 | 41.4359 | 41.4348 | 41.4336 | 41.4325 | 41.4313 | 41.4301 | 41.429 | 41.4278 | 41.4266 | 41.4255 | 41.4243 | 41.4231 | 41.4219 | 41.4208 | 41.4196 | 41.4184 | 41.4172 | 41.416 | 41.4148 | 41.4136 | 41.4125 | 41.4113 | 41.4101 | 41.4089 | 41.4077 | 41.4065 | 41.4053 | 41.4041 | 41.4029 | 41.4016
182.5 | 5.0374 | 5.4609 | 5.8854 | 6.3107 | 6.7369 | 7.1639 | 7.5917 | 8.0202 | 8.4494 | 8.8793 | 9.3098 | 9.741 | 10.1727 | 10.605 | 11.0379 | 11.4712 | 11.9051 | 12.3394 | 12.7741 | 13.2093 | 13.6449 | 14.0809 | 14.5172 | 14.9539 | 15.3909 | 15.8282 | 16.2657 | 16.7035 | 17.1416 | 17.5799 | 18.0183 | 18.457 | 18.8958 | 19.3348 | 19.7739 | 20.2132 | 20.6525 | 21.0919 | 21.5314 | 21.971 | 22.4106 | 22.8502 | 23.2898 | 23.7295 | 24.1691 | 24.6087 | 25.0483 | 25.4879 | 25.9274 | 26.3668 | 26.8061 | 27.2454 | 27.6845 | 28.1235 | 28.5624 | 29.0012 | 29.4398 | 29.8782 | 30.3165 | 30.7545 | 31.1924 | 31.6301 | 32.0675 | 32.5048 | 32.9418 | 33.3785 | 33.815 | 34.2513 | 34.6872 | 35.1229 | 35.5583 | 35.9934 | 36.4282 | 36.8627 | 37.2968 | 37.7306 | 38.1641 | 38.5973 | 39.03 | 39.4624 | 39.8945 | 40.3262 | 40.7574 | 41.1883 | 41.6188 | 41.6177 | 41.6167 | 41.6156 | 41.6145 | 41.6134 | 41.6124 | 41.6113 | 41.6102 | 41.6091 | 41.608 | 41.6069 | 41.6059 | 41.6048 | 41.6037 | 41.6026 | 41.6015 | 41.6004 | 41.5993 | 41.5982 | 41.5971 | 41.596 | 41.5949 | 41.5938 | 41.5927 | 41.5916 | 41.5905 | 41.5894 | 41.5883 | 41.5871 | 41.586 | 41.5849 | 41.5838 | 41.5827 | 41.5815 | 41.5804 | 41.5793 | 41.5782 | 41.577 | 41.5759 | 41.5748 | 41.5737 | 41.5725 | 41.5714 | 41.5702 | 41.5691 | 41.568 | 41.5668 | 41.5657 | 41.5645 | 41.5634 | 41.5622 | 41.5611 | 41.5599 | 41.5588 | 41.5576 | 41.5565 | 41.5553 | 41.5541 | 41.553 | 41.5518 | 41.5507 | 41.5495 | 41.5483 | 41.5471 | 41.546 | 41.5448 | 41.5436 | 41.5424 | 41.5413 | 41.5401 | 41.5389 | 41.5377 | 41.5365 | 41.5354 | 41.5342
365 | 5.0374 | 5.4609 | 5.8854 | 6.3107 | 6.7369 | 7.164 | 7.5918 | 8.0204 | 8.4496 | 8.8796 | 9.3102 | 9.7415 | 10.1734 | 10.6058 | 11.0388 | 11.4724 | 11.9064 | 12.341 | 12.776 | 13.2115 | 13.6474 | 14.0837 | 14.5203 | 14.9574 | 15.3948 | 15.8325 | 16.2706 | 16.7089 | 17.1475 | 17.5864 | 18.0255 | 18.4648 | 18.9043 | 19.344 | 19.7839 | 20.2239 | 20.6641 | 21.1044 | 21.5449 | 21.9854 | 22.426 | 22.8667 | 23.3074 | 23.7482 | 24.189 | 24.6299 | 25.0707 | 25.5116 | 25.9525 | 26.3933 | 26.8341 | 27.2749 | 27.7156 | 28.1563 | 28.5968 | 29.0373 | 29.4777 | 29.918 | 30.3581 | 30.7981 | 31.238 | 31.6777 | 32.1173 | 32.5567 | 32.9959 | 33.4349 | 33.8737 | 34.3123 | 34.7507 | 35.1889 | 35.6269 | 36.0646 | 36.502 | 36.9392 | 37.3761 | 37.8128 | 38.2492 | 38.6853 | 39.1211 | 39.5565 | 39.9917 | 40.4266 | 40.8611 | 41.2953 | 41.7292 | 41.7281 | 41.7271 | 41.726 | 41.7249 | 41.7239 | 41.7228 | 41.7217 | 41.7206 | 41.7196 | 41.7185 | 41.7174 | 41.7163 | 41.7152 | 41.7142 | 41.7131 | 41.712 | 41.7109 | 41.7098 | 41.7087 | 41.7076 | 41.7065 | 41.7054 | 41.7044 | 41.7033 | 41.7022 | 41.7011 | 41.7 | 41.6989 | 41.6977 | 41.6966 | 41.6955 | 41.6944 | 41.6933 | 41.6922 | 41.6911 | 41.69 | 41.6889 | 41.6877 | 41.6866 | 41.6855 | 41.6844 | 41.6833 | 41.6821 | 41.681 | 41.6799 | 41.6788 | 41.6776 | 41.6765 | 41.6754 | 41.6742 | 41.6731 | 41.672 | 41.6708 | 41.6697 | 41.6685 | 41.6674 | 41.6662 | 41.6651 | 41.6639 | 41.6628 | 41.6616 | 41.6605 | 41.6593 | 41.6582 | 41.657 | 41.6559 | 41.6547 | 41.6535 | 41.6524 | 41.6512 | 41.6501 | 41.6489 | 41.6477 | 41.6465 | 41.6454
730 | 5.0374 | 5.4609 | 5.8854 | 6.3108 | 6.737 | 7.164 | 7.5919 | 8.0205 | 8.4499 | 8.8799 | 9.3106 | 9.7419 | 10.1739 | 10.6065 | 11.0396 | 11.4734 | 11.9076 | 12.3423 | 12.7776 | 13.2133 | 13.6495 | 14.086 | 14.523 | 14.9604 | 15.3982 | 15.8363 | 16.2748 | 16.7135 | 17.1526 | 17.592 | 18.0316 | 18.4715 | 18.9116 | 19.3519 | 19.7924 | 20.2332 | 20.6741 | 21.1151 | 21.5564 | 21.9977 | 22.4392 | 22.8808 | 23.3224 | 23.7642 | 24.206 | 24.648 | 25.0899 | 25.5319 | 25.974 | 26.416 | 26.8581 | 27.3002 | 27.7422 | 28.1843 | 28.6262 | 29.0682 | 29.5101 | 29.9519 | 30.3937 | 30.8353 | 31.2769 | 31.7184 | 32.1597 | 32.601 | 33.0421 | 33.483 | 33.9238 | 34.3645 | 34.805 | 35.2453 | 35.6854 | 36.1253 | 36.5651 | 37.0046 | 37.4439 | 37.883 | 38.3219 | 38.7605 | 39.1989 | 39.637 | 40.0749 | 40.5125 | 40.9498 | 41.3869 | 41.8236 | 41.8226 | 41.8215 | 41.8204 | 41.8194 | 41.8183 | 41.8172 | 41.8162 | 41.8151 | 41.814 | 41.813 | 41.8119 | 41.8108 | 41.8097 | 41.8086 | 41.8076 | 41.8065 | 41.8054 | 41.8043 | 41.8032 | 41.8022 | 41.8011 | 41.8 | 41.7989 | 41.7978 | 41.7967 | 41.7956 | 41.7945 | 41.7934 | 41.7923 | 41.7912 | 41.7901 | 41.789 | 41.7879 | 41.7868 | 41.7857 | 41.7846 | 41.7835 | 41.7824 | 41.7813 | 41.7802 | 41.7791 | 41.778 | 41.7769 | 41.7757 | 41.7746 | 41.7735 | 41.7724 | 41.7713 | 41.7701 | 41.769 | 41.7679 | 41.7668 | 41.7656 | 41.7645 | 41.7634 | 41.7622 | 41.7611 | 41.76 | 41.7588 | 41.7577 | 41.7566 | 41.7554 | 41.7543 | 41.7531 | 41.752 | 41.7509 | 41.7497 | 41.7486 | 41.7474 | 41.7463 | 41.7451 | 41.7439 | 41.7428 | 41.7416 | 41.7405
1825 | 5.0374 | 5.4609 | 5.8854 | 6.3108 | 6.737 | 7.1641 | 7.592 | 8.0207 | 8.4501 | 8.8802 | 9.311 | 9.7424 | 10.1745 | 10.6072 | 11.0406 | 11.4744 | 11.9089 | 12.3438 | 12.7793 | 13.2153 | 13.6518 | 14.0887 | 14.526 | 14.9638 | 15.4019 | 15.8405 | 16.2794 | 16.7186 | 17.1582 | 17.5981 | 18.0384 | 18.4788 | 18.9196 | 19.3606 | 19.8019 | 20.2434 | 20.6851 | 21.127 | 21.5691 | 22.0114 | 22.4538 | 22.8964 | 23.3391 | 23.782 | 24.2249 | 24.668 | 25.1112 | 25.5544 | 25.9978 | 26.4412 | 26.8847 | 27.3282 | 27.7718 | 28.2153 | 28.6589 | 29.1025 | 29.5461 | 29.9897 | 30.4332 | 30.8767 | 31.3202 | 31.7636 | 32.207 | 32.6503 | 33.0935 | 33.5366 | 33.9796 | 34.4226 | 34.8654 | 35.3081 | 35.7506 | 36.193 | 36.6353 | 37.0775 | 37.5194 | 37.9613 | 38.4029 | 38.8443 | 39.2856 | 39.7267 | 40.1676 | 40.6083 | 41.0487 | 41.489 | 41.929 | 41.9279 | 41.9269 | 41.9258 | 41.9247 | 41.9237 | 41.9226 | 41.9216 | 41.9205 | 41.9194 | 41.9184 | 41.9173 | 41.9162 | 41.9152 | 41.9141 | 41.913 | 41.9119 | 41.9109 | 41.9098 | 41.9087 | 41.9076 | 41.9066 | 41.9055 | 41.9044 | 41.9033 | 41.9022 | 41.9012 | 41.9001 | 41.899 | 41.8979 | 41.8968 | 41.8957 | 41.8946 | 41.8935 | 41.8924 | 41.8913 | 41.8902 | 41.8891 | 41.8881 | 41.887 | 41.8859 | 41.8848 | 41.8836 | 41.8825 | 41.8814 | 41.8803 | 41.8792 | 41.8781 | 41.877 | 41.8759 | 41.8748 | 41.8737 | 41.8726 | 41.8714 | 41.8703 | 41.8692 | 41.8681 | 41.867 | 41.8658 | 41.8647 | 41.8636 | 41.8625 | 41.8613 | 41.8602 | 41.8591 | 41.858 | 41.8568 | 41.8557 | 41.8546 | 41.8534 | 41.8523 | 41.8511 | 41.85 | 41.8489 | 41.8477 | 41.8466
3650 | 5.0374 | 5.4609 | 5.8854 | 6.3108 | 6.7371 | 7.1642 | 7.5921 | 8.0208 | 8.4502 | 8.8804 | 9.3112 | 9.7428 | 10.1749 | 10.6077 | 11.0411 | 11.4751 | 11.9097 | 12.3448 | 12.7805 | 13.2166 | 13.6532 | 14.0904 | 14.5279 | 14.9659 | 15.4043 | 15.8432 | 16.2824 | 16.7219 | 17.1619 | 17.6021 | 18.0427 | 18.4836 | 18.9248 | 19.3663 | 19.808 | 20.25 | 20.6922 | 21.1347 | 21.5773 | 22.0202 | 22.4632 | 22.9065 | 23.3499 | 23.7934 | 24.2371 | 24.681 | 25.1249 | 25.569 | 26.0132 | 26.4575 | 26.9018 | 27.3463 | 27.7908 | 28.2354 | 28.68 | 29.1247 | 29.5694 | 30.0141 | 30.4588 | 30.9035 | 31.3482 | 31.7929 | 32.2375 | 32.6821 | 33.1267 | 33.5712 | 34.0157 | 34.4601 | 34.9044 | 35.3486 | 35.7928 | 36.2368 | 36.6807 | 37.1246 | 37.5683 | 38.0118 | 38.4553 | 38.8986 | 39.3417 | 39.7847 | 40.2275 | 40.6702 | 41.1127 | 41.555 | 41.9971 | 41.9961 | 41.995 | 41.994 | 41.9929 | 41.9918 | 41.9908 | 41.9897 | 41.9887 | 41.9876 | 41.9865 | 41.9855 | 41.9844 | 41.9833 | 41.9823 | 41.9812 | 41.9801 | 41.9791 | 41.978 | 41.9769 | 41.9759 | 41.9748 | 41.9737 | 41.9726 | 41.9716 | 41.9705 | 41.9694 | 41.9683 | 41.9672 | 41.9662 | 41.9651 | 41.964 | 41.9629 | 41.9618 | 41.9607 | 41.9596 | 41.9586 | 41.9575 | 41.9564 | 41.9553 | 41.9542 | 41.9531 | 41.952 | 41.9509 | 41.9498 | 41.9487 | 41.9476 | 41.9465 | 41.9454 | 41.9443 | 41.9432 | 41.9421 | 41.941 | 41.9399 | 41.9388 | 41.9376 | 41.9365 | 41.9354 | 41.9343 | 41.9332 | 41.9321 | 41.931 | 41.9298 | 41.9287 | 41.9276 | 41.9265 | 41.9254 | 41.9242 | 41.9231 | 41.922 | 41.9209 | 41.9197 | 41.9186 | 41.9175 | 41.9163 | 41.9152
Time | Tubing
days | 50 | 100 | 150 | 200 | 250 | 300 | 350 | 400 | 450 | 500 | 550 | 600 | 650 | 700 | 750 | 800 | 850 | 900 | 950 | 1000 | 1050 | 1100 | 1150 | 1200 | 1250 | 1300 | 1350 | 1400 | 1450 | 1500 | 1550 | 1600 | 1650 | 1700 | 1750 | 1800 | 1850 | 1900 | 1950 | 2000 | 2050 | 2100 | 2150 | 2200 | 2250 | 2300 | 2350 | 2400 | 2450 | 2500 | 2550 | 2600 | 2650 | 2700 | 2750 | 2800 | 2850 | 2900 | 2950 | 3000 | 3050 | 3100 | 3150 | 3200 | 3250 | 3300 | 3350 | 3400 | 3450 | 3500 | 3550 | 3600 | 3650 | 3700 | 3750 | 3800 | 3850 | 3900 | 3950 | 4000 | 4050 | 4100 | 4150 | 4200 | 4250 | 4300 | 4350 | 4400 | 4450 | 4500 | 4550 | 4600 | 4650 | 4700 | 4750 | 4800 | 4850 | 4900 | 4950 | 5000 | 5050 | 5100 | 5150 | 5200 | 5250 | 5300 | 5350 | 5400 | 5450 | 5500 | 5550 | 5600 | 5650 | 5700 | 5750 | 5800 | 5850 | 5900 | 5950 | 6000 | 6050 | 6100 | 6150 | 6200 | 6250 | 6300 | 6350 | 6400 | 6450 | 6500 | 6550 | 6600 | 6650 | 6700 | 6750 | 6800 | 6850 | 6900 | 6950 | 7000 | 7050 | 7100 | 7150 | 7200 | 7250 | 7300 | 7350 | 7400 | 7450 | 7500 | 7550 | 7600 | 7650 | 7700 | 7750 | 7800 | 7850 | 7900 | 7950 | 8000
7 | 10.0122 | 10.2726 | 10.5344 | 10.7976 | 11.0622 | 11.3281 | 11.5955 | 11.8642 | 12.1344 | 12.4059 | 12.6788 | 12.9531 | 13.2287 | 13.5058 | 13.7842 | 14.064 | 14.3451 | 14.6277 | 14.9116 | 15.1968 | 15.4834 | 15.7714 | 16.0607 | 16.3513 | 16.6433 | 16.9367 | 17.2313 | 17.5273 | 17.8246 | 18.1232 | 18.4231 | 18.7243 | 19.0268 | 19.3306 | 19.6357 | 19.942 | 20.2496 | 20.5585 | 20.8686 | 21.18 | 21.4926 | 21.8064 | 22.1214 | 22.4376 | 22.7551 | 23.0737 | 23.3935 | 23.7144 | 24.0366 | 24.3598 | 24.6842 | 25.0098 | 25.3364 | 25.6642 | 25.993 | 26.3229 | 26.6539 | 26.986 | 27.319 | 27.6532 | 27.9883 | 28.3244 | 28.6616 | 28.9997 | 29.3387 | 29.6788 | 30.0197 | 30.3616 | 30.7044 | 31.048 | 31.3926 | 31.738 | 32.0843 | 32.4315 | 32.7796 | 33.1286 | 33.4785 | 33.8293 | 34.1809 | 34.5334 | 34.8868 | 35.241 | 35.5961 | 35.952 | 36.3088 | 36.3676 | 36.4263 | 36.4849 | 36.5436 | 36.6021 | 36.6606 | 36.7191 | 36.7775 | 36.8359 | 36.8942 | 36.9525 | 37.0108 | 37.0689 | 37.1271 | 37.1852 | 37.2432 | 37.3012 | 37.3592 | 37.4171 | 37.4749 | 37.5327 | 37.5905 | 37.6482 | 37.7059 | 37.7636 | 37.8212 | 37.8787 | 37.9362 | 37.9937 | 38.0511 | 38.1085 | 38.1658 | 38.2231 | 38.2803 | 38.3375 | 38.3947 | 38.4518 | 38.5089 | 38.5659 | 38.6229 | 38.6799 | 38.7368 | 38.7936 | 38.8505 | 38.9073 | 38.964 | 39.0207 | 39.0774 | 39.134 | 39.1906 | 39.2471 | 39.3036 | 39.3601 | 39.4165 | 39.4729 | 39.5293 | 39.5856 | 39.6418 | 39.6981 | 39.7543 | 39.8104 | 39.8666 | 39.9226 | 39.9787 | 40.0347 | 40.0907 | 40.1466 | 40.2025 | 40.2583 | 40.3142 | 40.3699 | 40.4257 | 40.4814 | 40.5371 | 40.5927
15 | 9.4147 | 9.6816 | 9.9504 | 10.2208 | 10.493 | 10.767 | 11.0427 | 11.3201 | 11.5991 | 11.8799 | 12.1623 | 12.4464 | 12.7321 | 13.0195 | 13.3085 | 13.5991 | 13.8913 | 14.1851 | 14.4804 | 14.7773 | 15.0757 | 15.3757 | 15.6772 | 15.9802 | 16.2847 | 16.5907 | 16.8981 | 17.207 | 17.5174 | 17.8292 | 18.1423 | 18.4569 | 18.7729 | 19.0903 | 19.409 | 19.7291 | 20.0505 | 20.3732 | 20.6973 | 21.0227 | 21.3493 | 21.6772 | 22.0064 | 22.3368 | 22.6685 | 23.0014 | 23.3354 | 23.6707 | 24.0072 | 24.3448 | 24.6836 | 25.0235 | 25.3646 | 25.7068 | 26.05 | 26.3944 | 26.7398 | 27.0863 | 27.4338 | 27.7824 | 28.132 | 28.4826 | 28.8342 | 29.1868 | 29.5403 | 29.8948 | 30.2503 | 30.6066 | 30.9639 | 31.3221 | 31.6811 | 32.041 | 32.4018 | 32.7636 | 33.1262 | 33.4897 | 33.8541 | 34.2193 | 34.5854 | 34.9524 | 35.3203 | 35.689 | 36.0585 | 36.4289 | 36.8001 | 36.8562 | 36.9123 | 36.9683 | 37.0243 | 37.0802 | 37.1362 | 37.192 | 37.2479 | 37.3036 | 37.3594 | 37.4151 | 37.4708 | 37.5264 | 37.582 | 37.6376 | 37.6931 | 37.7486 | 37.8041 | 37.8595 | 37.9148 | 37.9702 | 38.0255 | 38.0807 | 38.136 | 38.1912 | 38.2463 | 38.3014 | 38.3565 | 38.4116 | 38.4666 | 38.5216 | 38.5765 | 38.6314 | 38.6863 | 38.7411 | 38.7959 | 38.8507 | 38.9054 | 38.9601 | 39.0148 | 39.0694 | 39.124 | 39.1786 | 39.2331 | 39.2876 | 39.3421 | 39.3965 | 39.4509 | 39.5053 | 39.5596 | 39.6139 | 39.6682 | 39.7224 | 39.7766 | 39.8308 | 39.8849 | 39.939 | 39.9931 | 40.0471 | 40.1011 | 40.1551 | 40.209 | 40.2629 | 40.3168 | 40.3707 | 40.4245 | 40.4783 | 40.5321 | 40.5858 | 40.6395 | 40.6931 | 40.7468 | 40.8004 | 40.854 | 40.9075
30 | 8.8576 | 9.1303 | 9.4051 | 9.6821 | 9.9611 | 10.2421 | 10.5251 | 10.8102 | 11.0972 | 11.3862 | 11.6771 | 11.9698 | 12.2645 | 12.561 | 12.8593 | 13.1595 | 13.4614 | 13.765 | 14.0704 | 14.3775 | 14.6863 | 14.9968 | 15.3089 | 15.6227 | 15.938 | 16.255 | 16.5735 | 16.8935 | 17.2151 | 17.5382 | 17.8627 | 18.1887 | 18.5162 | 18.8451 | 19.1754 | 19.5071 | 19.8401 | 20.1746 | 20.5103 | 20.8474 | 21.1858 | 21.5254 | 21.8664 | 22.2085 | 22.5519 | 22.8966 | 23.2424 | 23.5895 | 23.9377 | 24.287 | 24.6375 | 24.9891 | 25.3419 | 25.6957 | 26.0507 | 26.4067 | 26.7637 | 27.1219 | 27.481 | 27.8412 | 28.2023 | 28.5645 | 28.9277 | 29.2918 | 29.6569 | 30.0229 | 30.3899 | 30.7578 | 31.1266 | 31.4963 | 31.867 | 32.2385 | 32.6109 | 32.9842 | 33.3584 | 33.7334 | 34.1094 | 34.4862 | 34.8638 | 35.2423 | 35.6217 | 36.0019 | 36.3829 | 36.7647 | 37.1474 | 37.2016 | 37.2558 | 37.31 | 37.3642 | 37.4183 | 37.4723 | 37.5264 | 37.5804 | 37.6344 | 37.6883 | 37.7423 | 37.7961 | 37.85 | 37.9038 | 37.9576 | 38.0113 | 38.0651 | 38.1188 | 38.1724 | 38.226 | 38.2796 | 38.3332 | 38.3867 | 38.4402 | 38.4937 | 38.5471 | 38.6006 | 38.6539 | 38.7073 | 38.7606 | 38.8139 | 38.8671 | 38.9204 | 38.9736 | 39.0267 | 39.0799 | 39.133 | 39.1861 | 39.2391 | 39.2921 | 39.3451 | 39.3981 | 39.451 | 39.5039 | 39.5568 | 39.6097 | 39.6625 | 39.7153 | 39.768 | 39.8208 | 39.8735 | 39.9262 | 39.9788 | 40.0314 | 40.084 | 40.1366 | 40.1891 | 40.2416 | 40.2941 | 40.3466 | 40.399 | 40.4514 | 40.5038 | 40.5561 | 40.6085 | 40.6608 | 40.713 | 40.7653 | 40.8175 | 40.8697 | 40.9218 | 40.974 | 41.0261 | 41.0782 | 41.1302
91 | 8.0012 | 8.2816 | 8.5648 | 8.8508 | 9.1395 | 9.4308 | 9.7248 | 10.0212 | 10.3201 | 10.6215 | 10.9252 | 11.2312 | 11.5395 | 11.85 | 12.1627 | 12.4775 | 12.7944 | 13.1133 | 13.4342 | 13.757 | 14.0818 | 14.4083 | 14.7367 | 15.0669 | 15.3988 | 15.7324 | 16.0677 | 16.4046 | 16.7431 | 17.0831 | 17.4247 | 17.7677 | 18.1122 | 18.4581 | 18.8055 | 19.1541 | 19.5042 | 19.8555 | 20.2082 | 20.5621 | 20.9172 | 21.2736 | 21.6311 | 21.9899 | 22.3498 | 22.7108 | 23.0729 | 23.4362 | 23.8005 | 24.1659 | 24.5324 | 24.8999 | 25.2684 | 25.638 | 26.0085 | 26.3801 | 26.7527 | 27.1262 | 27.5008 | 27.8763 | 28.2527 | 28.6302 | 29.0086 | 29.3879 | 29.7683 | 30.1496 | 30.5318 | 30.915 | 31.2992 | 31.6844 | 32.0705 | 32.4576 | 32.8457 | 33.2347 | 33.6245 | 34.0151 | 34.4066 | 34.799 | 35.1922 | 35.5862 | 35.981 | 36.3766 | 36.7731 | 37.1703 | 37.5683 | 37.6204 | 37.6724 | 37.7243 | 37.7763 | 37.8282 | 37.8801 | 37.932 | 37.9838 | 38.0356 | 38.0874 | 38.1392 | 38.1909 | 38.2427 | 38.2943 | 38.346 | 38.3976 | 38.4492 | 38.5008 | 38.5524 | 38.6039 | 38.6554 | 38.7069 | 38.7584 | 38.8098 | 38.8612 | 38.9126 | 38.964 | 39.0153 | 39.0666 | 39.1179 | 39.1692 | 39.2204 | 39.2716 | 39.3228 | 39.374 | 39.4251 | 39.4762 | 39.5273 | 39.5784 | 39.6294 | 39.6804 | 39.7314 | 39.7824 | 39.8334 | 39.8843 | 39.9352 | 39.9861 | 40.0369 | 40.0878 | 40.1386 | 40.1894 | 40.2401 | 40.2909 | 40.3416 | 40.3923 | 40.443 | 40.4936 | 40.5443 | 40.5949 | 40.6455 | 40.696 | 40.7466 | 40.7971 | 40.8476 | 40.8981 | 40.9485 | 40.999 | 41.0494 | 41.0998 | 41.1501 | 41.2005 | 41.2508 | 41.3011 | 41.3514 | 41.4016
182.5 | 7.5044 | 7.7901 | 8.0798 | 8.3727 | 8.6687 | 8.9677 | 9.2695 | 9.5741 | 9.8814 | 10.1912 | 10.5036 | 10.8184 | 11.1355 | 11.4549 | 11.7765 | 12.1002 | 12.4259 | 12.7536 | 13.0833 | 13.4148 | 13.7482 | 14.0833 | 14.4202 | 14.7587 | 15.0989 | 15.4407 | 15.7841 | 16.129 | 16.4755 | 16.8235 | 17.1729 | 17.5238 | 17.8762 | 18.23 | 18.5852 | 18.9419 | 19.3001 | 19.6596 | 20.0205 | 20.3826 | 20.746 | 21.1106 | 21.4765 | 21.8436 | 22.2119 | 22.5813 | 22.9519 | 23.3237 | 23.6966 | 24.0706 | 24.4458 | 24.822 | 25.1993 | 25.5776 | 25.957 | 26.3374 | 26.7189 | 27.1013 | 27.4848 | 27.8692 | 28.2546 | 28.641 | 29.0283 | 29.4166 | 29.8058 | 30.1959 | 30.5869 | 30.9789 | 31.3717 | 31.7654 | 32.16 | 32.5555 | 32.9518 | 33.349 | 33.7471 | 34.146 | 34.5457 | 34.9462 | 35.3476 | 35.7497 | 36.1527 | 36.5564 | 36.961 | 37.3663 | 37.7724 | 37.8234 | 37.8743 | 37.9253 | 37.9762 | 38.027 | 38.0779 | 38.1287 | 38.1796 | 38.2303 | 38.2811 | 38.3319 | 38.3826 | 38.4333 | 38.4839 | 38.5346 | 38.5852 | 38.6358 | 38.6864 | 38.737 | 38.7875 | 38.838 | 38.8885 | 38.939 | 38.9894 | 39.0398 | 39.0902 | 39.1406 | 39.191 | 39.2413 | 39.2916 | 39.3419 | 39.3922 | 39.4424 | 39.4927 | 39.5429 | 39.5931 | 39.6432 | 39.6934 | 39.7435 | 39.7936 | 39.8437 | 39.8937 | 39.9438 | 39.9938 | 40.0438 | 40.0937 | 40.1437 | 40.1936 | 40.2435 | 40.2934 | 40.3433 | 40.3931 | 40.443 | 40.4928 | 40.5426 | 40.5923 | 40.6421 | 40.6918 | 40.7415 | 40.7912 | 40.8409 | 40.8905 | 40.9402 | 40.9898 | 41.0393 | 41.0889 | 41.1385 | 41.188 | 41.2375 | 41.287 | 41.3365 | 41.3859 | 41.4354 | 41.4848 | 41.5342
365 | 6.9936 | 7.3347 | 7.6516 | 7.9479 | 8.2437 | 8.5485 | 8.8565 | 9.1675 | 9.4814 | 9.7979 | 10.1171 | 10.4388 | 10.7629 | 11.0893 | 11.418 | 11.7489 | 12.0819 | 12.4169 | 12.754 | 13.093 | 13.4339 | 13.7767 | 14.1212 | 14.4675 | 14.8156 | 15.1653 | 15.5167 | 15.8696 | 16.2241 | 16.5802 | 16.9378 | 17.2969 | 17.6574 | 18.0193 | 18.3825 | 18.7472 | 19.1132 | 19.4805 | 19.8492 | 20.2191 | 20.5903 | 20.9627 | 21.3363 | 21.7111 | 22.0872 | 22.4643 | 22.8427 | 23.2222 | 23.6027 | 23.9844 | 24.3672 | 24.751 | 25.1359 | 25.5218 | 25.9088 | 26.2968 | 26.6857 | 27.0757 | 27.4666 | 27.8585 | 28.2513 | 28.6451 | 29.0399 | 29.4355 | 29.8321 | 30.2295 | 30.6279 | 31.0271 | 31.4272 | 31.8282 | 32.2301 | 32.6328 | 33.0364 | 33.4408 | 33.8461 | 34.2522 | 34.659 | 35.0667 | 35.4752 | 35.8845 | 36.2946 | 36.7054 | 37.1171 | 37.5295 | 37.9426 | 37.9927 | 38.0428 | 38.0929 | 38.1429 | 38.193 | 38.243 | 38.293 | 38.3429 | 38.3929 | 38.4428 | 38.4927 | 38.5426 | 38.5924 | 38.6423 | 38.6921 | 38.7419 | 38.7917 | 38.8414 | 38.8911 | 38.9409 | 38.9906 | 39.0402 | 39.0899 | 39.1395 | 39.1891 | 39.2387 | 39.2883 | 39.3378 | 39.3874 | 39.4369 | 39.4864 | 39.5359 | 39.5853 | 39.6348 | 39.6842 | 39.7336 | 39.7829 | 39.8323 | 39.8816 | 39.931 | 39.9802 | 40.0295 | 40.0788 | 40.128 | 40.1773 | 40.2265 | 40.2756 | 40.3248 | 40.374 | 40.4231 | 40.4722 | 40.5213 | 40.5704 | 40.6194 | 40.6685 | 40.7175 | 40.7665 | 40.8155 | 40.8644 | 40.9134 | 40.9623 | 41.0112 | 41.0601 | 41.109 | 41.1578 | 41.2066 | 41.2555 | 41.3043 | 41.353 | 41.4018 | 41.4506 | 41.4993 | 41.548 | 41.5967 | 41.6454
730 | 6.3507 | 6.7138 | 7.0751 | 7.4326 | 7.785 | 8.1313 | 8.4712 | 8.8048 | 9.133 | 9.4569 | 9.7784 | 10.0998 | 10.4241 | 10.7547 | 11.0903 | 11.4282 | 11.7682 | 12.1104 | 12.4545 | 12.8006 | 13.1487 | 13.4986 | 13.8503 | 14.2037 | 14.5589 | 14.9158 | 15.2742 | 15.6343 | 15.996 | 16.3591 | 16.7238 | 17.0899 | 17.4575 | 17.8264 | 18.1968 | 18.5685 | 18.9415 | 19.3158 | 19.6914 | 20.0683 | 20.4464 | 20.8257 | 21.2062 | 21.588 | 21.9709 | 22.3549 | 22.7401 | 23.1264 | 23.5138 | 23.9022 | 24.2918 | 24.6824 | 25.074 | 25.4666 | 25.8603 | 26.2549 | 26.6505 | 27.0471 | 27.4447 | 27.8432 | 28.2426 | 28.643 | 29.0443 | 29.4465 | 29.8495 | 30.2535 | 30.6583 | 31.0641 | 31.4706 | 31.8781 | 32.2864 | 32.6955 | 33.1055 | 33.5163 | 33.9279 | 34.3403 | 34.7535 | 35.1676 | 35.5824 | 35.9979 | 36.4143 | 36.8314 | 37.2492 | 37.6679 | 38.0872 | 38.1366 | 38.186 | 38.2353 | 38.2847 | 38.334 | 38.3833 | 38.4325 | 38.4818 | 38.531 | 38.5803 | 38.6294 | 38.6786 | 38.7278 | 38.7769 | 38.826 | 38.8751 | 38.9242 | 38.9733 | 39.0223 | 39.0714 | 39.1204 | 39.1694 | 39.2183 | 39.2673 | 39.3162 | 39.3651 | 39.414 | 39.4629 | 39.5118 | 39.5606 | 39.6094 | 39.6582 | 39.707 | 39.7558 | 39.8045 | 39.8533 | 39.902 | 39.9507 | 39.9994 | 40.048 | 40.0967 | 40.1453 | 40.1939 | 40.2425 | 40.2911 | 40.3397 | 40.3882 | 40.4367 | 40.4852 | 40.5337 | 40.5822 | 40.6306 | 40.6791 | 40.7275 | 40.7759 | 40.8243 | 40.8727 | 40.921 | 40.9693 | 41.0177 | 41.066 | 41.1143 | 41.1625 | 41.2108 | 41.259 | 41.3072 | 41.3554 | 41.4036 | 41.4518 | 41.4999 | 41.5481 | 41.5962 | 41.6443 | 41.6924 | 41.7405
1825 | 5.8617 | 6.2294 | 6.5954 | 6.9579 | 7.3159 | 7.6685 | 8.0154 | 8.3569 | 8.6934 | 9.0263 | 9.3568 | 9.6872 | 10.0197 | 10.3574 | 10.7012 | 11.0475 | 11.396 | 11.7466 | 12.0993 | 12.4539 | 12.8104 | 13.1687 | 13.5289 | 13.8908 | 14.2544 | 14.6197 | 14.9865 | 15.355 | 15.725 | 16.0964 | 16.4694 | 16.8438 | 17.2196 | 17.5968 | 17.9754 | 18.3552 | 18.7364 | 19.1189 | 19.5026 | 19.8876 | 20.2737 | 20.6611 | 21.0497 | 21.4394 | 21.8303 | 22.2223 | 22.6154 | 23.0096 | 23.4048 | 23.8012 | 24.1985 | 24.5969 | 24.9963 | 25.3967 | 25.7981 | 26.2005 | 26.6038 | 27.0081 | 27.4133 | 27.8194 | 28.2265 | 28.6344 | 29.0432 | 29.453 | 29.8636 | 30.275 | 30.6874 | 31.1005 | 31.5146 | 31.9294 | 32.3451 | 32.7616 | 33.179 | 33.5971 | 34.016 | 34.4358 | 34.8563 | 35.2775 | 35.6996 | 36.1224 | 36.5459 | 36.9702 | 37.3953 | 37.821 | 38.2475 | 38.2961 | 38.3447 | 38.3933 | 38.4418 | 38.4904 | 38.5389 | 38.5874 | 38.6359 | 38.6843 | 38.7328 | 38.7812 | 38.8296 | 38.878 | 38.9264 | 38.9747 | 39.0231 | 39.0714 | 39.1197 | 39.168 | 39.2163 | 39.2645 | 39.3128 | 39.361 | 39.4092 | 39.4574 | 39.5056 | 39.5537 | 39.6019 | 39.65 | 39.6981 | 39.7462 | 39.7943 | 39.8423 | 39.8904 | 39.9384 | 39.9864 | 40.0344 | 40.0824 | 40.1303 | 40.1783 | 40.2262 | 40.2741 | 40.322 | 40.3699 | 40.4178 | 40.4656 | 40.5134 | 40.5613 | 40.6091 | 40.6569 | 40.7046 | 40.7524 | 40.8001 | 40.8478 | 40.8956 | 40.9433 | 40.9909 | 41.0386 | 41.0862 | 41.1339 | 41.1815 | 41.2291 | 41.2767 | 41.3243 | 41.3718 | 41.4194 | 41.4669 | 41.5144 | 41.5619 | 41.6094 | 41.6569 | 41.7043 | 41.7517 | 41.7992 | 41.8466
3650 | 5.5181 | 5.8897 | 6.2597 | 6.6268 | 6.9898 | 7.348 | 7.7013 | 8.0496 | 8.3936 | 8.7339 | 9.0718 | 9.4089 | 9.7473 | 10.0892 | 10.4372 | 10.7893 | 11.1436 | 11.4999 | 11.8583 | 12.2187 | 12.581 | 12.9451 | 13.311 | 13.6786 | 14.0479 | 14.4188 | 14.7914 | 15.1654 | 15.541 | 15.9181 | 16.2967 | 16.6766 | 17.058 | 17.4407 | 17.8248 | 18.2101 | 18.5967 | 18.9846 | 19.3738 | 19.7642 | 20.1557 | 20.5485 | 20.9424 | 21.3374 | 21.7336 | 22.1309 | 22.5293 | 22.9288 | 23.3293 | 23.7308 | 24.1334 | 24.537 | 24.9416 | 25.3471 | 25.7537 | 26.1612 | 26.5696 | 26.979 | 27.3893 | 27.8005 | 28.2125 | 28.6255 | 29.0394 | 29.4541 | 29.8697 | 30.2861 | 30.7034 | 31.1215 | 31.5405 | 31.9603 | 32.3808 | 32.8022 | 33.2245 | 33.6475 | 34.0712 | 34.4958 | 34.9211 | 35.3472 | 35.774 | 36.2016 | 36.6299 | 37.059 | 37.4888 | 37.9193 | 38.3505 | 38.3986 | 38.4467 | 38.4948 | 38.5428 | 38.5909 | 38.6389 | 38.6869 | 38.7349 | 38.7829 | 38.8308 | 38.8788 | 38.9267 | 38.9746 | 39.0225 | 39.0704 | 39.1182 | 39.1661 | 39.2139 | 39.2617 | 39.3095 | 39.3573 | 39.4051 | 39.4528 | 39.5006 | 39.5483 | 39.596 | 39.6437 | 39.6913 | 39.739 | 39.7866 | 39.8343 | 39.8819 | 39.9295 | 39.9771 | 40.0246 | 40.0722 | 40.1197 | 40.1672 | 40.2147 | 40.2622 | 40.3097 | 40.3572 | 40.4046 | 40.452 | 40.4994 | 40.5468 | 40.5942 | 40.6416 | 40.689 | 40.7363 | 40.7836 | 40.8309 | 40.8782 | 40.9255 | 40.9728 | 41.02 | 41.0673 | 41.1145 | 41.1617 | 41.2089 | 41.2561 | 41.3033 | 41.3504 | 41.3976 | 41.4447 | 41.4918 | 41.5389 | 41.586 | 41.6331 | 41.6801 | 41.7272 | 41.7742 | 41.8212 | 41.8682 | 41.9152

## rho Derivatives
Time | Annulus
days | 50 | 100 | 150 | 200 | 250 | 300 | 350 | 400 | 450 | 500 | 550 | 600 | 650 | 700 | 750 | 800 | 850 | 900 | 950 | 1000 | 1050 | 1100 | 1150 | 1200 | 1250 | 1300 | 1350 | 1400 | 1450 | 1500 | 1550 | 1600 | 1650 | 1700 | 1750 | 1800 | 1850 | 1900 | 1950 | 2000 | 2050 | 2100 | 2150 | 2200 | 2250 | 2300 | 2350 | 2400 | 2450 | 2500 | 2550 | 2600 | 2650 | 2700 | 2750 | 2800 | 2850 | 2900 | 2950 | 3000 | 3050 | 3100 | 3150 | 3200 | 3250 | 3300 | 3350 | 3400 | 3450 | 3500 | 3550 | 3600 | 3650 | 3700 | 3750 | 3800 | 3850 | 3900 | 3950 | 4000 | 4050 | 4100 | 4150 | 4200 | 4250 | 4300 | 4350 | 4400 | 4450 | 4500 | 4550 | 4600 | 4650 | 4700 | 4750 | 4800 | 4850 | 4900 | 4950 | 5000 | 5050 | 5100 | 5150 | 5200 | 5250 | 5300 | 5350 | 5400 | 5450 | 5500 | 5550 | 5600 | 5650 | 5700 | 5750 | 5800 | 5850 | 5900 | 5950 | 6000 | 6050 | 6100 | 6150 | 6200 | 6250 | 6300 | 6350 | 6400 | 6450 | 6500 | 6550 | 6600 | 6650 | 6700 | 6750 | 6800 | 6850 | 6900 | 6950 | 7000 | 7050 | 7100 | 7150 | 7200 | 7250 | 7300 | 7350 | 7400 | 7450 | 7500 | 7550 | 7600 | 7650 | 7700 | 7750 | 7800 | 7850 | 7900 | 7950
7 | 0.037824 | 0.035389 | 0.033111 | 0.030972 | 0.028954 | 0.027039 | 0.025207 | 0.023457 | 0.021822 | 0.020233 | 0.018683 | 0.01717 | 0.015694 | 0.014253 | 0.012848 | 0.011478 | 0.010141 | 0.0088363 | 0.0075638 | 0.0063225 | 0.0051116 | 0.0039302 | 0.0027776 | 0.0016528 | 0.00055527 | -0.00051598 | -0.0015617 | -0.0025827 | -0.0035797 | -0.0045536 | -0.0055052 | -0.0064352 | -0.0073446 | -0.008234 | -0.0091043 | -0.0099562 | -0.010791 | -0.011608 | -0.01241 | -0.013197 | -0.013969 | -0.014728 | -0.015474 | -0.016209 | -0.016932 | -0.017645 | -0.018348 | -0.019043 | -0.019727 | -0.020386 | -0.02103 | -0.02166 | -0.022277 | -0.02288 | -0.023471 | -0.024048 | -0.024613 | -0.025165 | -0.025704 | -0.02623 | -0.026744 | -0.027246 | -0.027736 | -0.028213 | -0.028679 | -0.029133 | -0.029574 | -0.030005 | -0.030423 | -0.03083 | -0.031226 | -0.03161 | -0.031984 | -0.032346 | -0.032698 | -0.033038 | -0.033368 | -0.033688 | -0.033997 | -0.034295 | -0.034583 | -0.034861 | -0.035129 | -0.035388 | -0.059418 | -0.059044 | -0.058669 | -0.058292 | -0.057915 | -0.057536 | -0.057157 | -0.056776 | -0.056395 | -0.056013 | -0.05563 | -0.055246 | -0.054862 | -0.054477 | -0.054091 | -0.053706 | -0.053319 | -0.052933 | -0.052546 | -0.052159 | -0.051772 | -0.051385 | -0.050998 | -0.050611 | -0.050224 | -0.049838 | -0.049451 | -0.049065 | -0.04868 | -0.048295 | -0.04791 | -0.047526 | -0.047143 | -0.046761 | -0.046379 | -0.045999 | -0.045619 | -0.04524 | -0.044863 | -0.044487 | -0.044112 | -0.043738 | -0.043366 | -0.042995 | -0.042626 | -0.042259 | -0.041893 | -0.041528 | -0.041166 | -0.040805 | -0.040447 | -0.04009 | -0.039735 | -0.039383 | -0.039032 | -0.038684 | -0.038337 | -0.037993 | -0.037651 | -0.037312 | -0.036975 | -0.03664 | -0.036307 | -0.035977 | -0.03565 | -0.035325 | -0.035002 | -0.034682 | -0.034365 | -0.03405 | -0.033737 | -0.033427 | -0.03312 | -0.032815 | -0.032513
15 | 0.038244 | 0.035996 | 0.033899 | 0.031934 | 0.030085 | 0.028333 | 0.026661 | 0.025065 | 0.023577 | 0.022132 | 0.020723 | 0.019348 | 0.018007 | 0.0167 | 0.015424 | 0.01418 | 0.012967 | 0.011783 | 0.010629 | 0.0095034 | 0.0084054 | 0.0073343 | 0.0062893 | 0.0052697 | 0.0042747 | 0.0033036 | 0.0023556 | 0.0014298 | 0.00052566 | -0.00035774 | -0.0012211 | -0.0020652 | -0.0028909 | -0.0036988 | -0.0044898 | -0.0052645 | -0.0060239 | -0.0067686 | -0.0074994 | -0.008217 | -0.0089224 | -0.0096161 | -0.010299 | -0.010972 | -0.011635 | -0.01229 | -0.012938 | -0.013578 | -0.014212 | -0.014827 | -0.015423 | -0.016008 | -0.016582 | -0.017145 | -0.017697 | -0.018238 | -0.018769 | -0.019289 | -0.019798 | -0.020297 | -0.020786 | -0.021264 | -0.021732 | -0.02219 | -0.022639 | -0.023077 | -0.023505 | -0.023924 | -0.024334 | -0.024733 | -0.025124 | -0.025505 | -0.025877 | -0.026239 | -0.026593 | -0.026938 | -0.027274 | -0.027601 | -0.02792 | -0.02823 | -0.028532 | -0.028825 | -0.02911 | -0.029387 | -0.052352 | -0.052087 | -0.051821 | -0.051554 | -0.051286 | -0.051018 | -0.050748 | -0.050478 | -0.050207 | -0.049935 | -0.049663 | -0.04939 | -0.049116 | -0.048842 | -0.048567 | -0.048291 | -0.048015 | -0.047739 | -0.047462 | -0.047185 | -0.046907 | -0.046629 | -0.046351 | -0.046072 | -0.045793 | -0.045514 | -0.045235 | -0.044956 | -0.044676 | -0.044396 | -0.044117 | -0.043837 | -0.043557 | -0.043278 | -0.042998 | -0.042718 | -0.042439 | -0.04216 | -0.041881 | -0.041602 | -0.041324 | -0.041046 | -0.040768 | -0.040491 | -0.040214 | -0.039937 | -0.039661 | -0.039386 | -0.039111 | -0.038837 | -0.038564 | -0.038291 | -0.038019 | -0.037748 | -0.037477 | -0.037208 | -0.036939 | -0.036671 | -0.036404 | -0.036138 | -0.035874 | -0.03561 | -0.035347 | -0.035085 | -0.034825 | -0.034566 | -0.034307 | -0.034051 | -0.033795 | -0.033541 | -0.033287 | -0.033036 | -0.032785 | -0.032536 | -0.032289
30 | 0.038537 | 0.036419 | 0.034447 | 0.032604 | 0.030872 | 0.029234 | 0.027672 | 0.026184 | 0.024799 | 0.023456 | 0.022145 | 0.020868 | 0.019622 | 0.018407 | 0.017222 | 0.016067 | 0.014941 | 0.013843 | 0.012772 | 0.011728 | 0.01071 | 0.0097171 | 0.0087485 | 0.0078035 | 0.0068814 | 0.0059816 | 0.0051032 | 0.0042455 | 0.0034078 | 0.0025893 | 0.0017893 | 0.0010071 | 0.00024194 | -0.00050697 | -0.0012403 | -0.0019589 | -0.0026634 | -0.0033546 | -0.0040331 | -0.0046999 | -0.0053555 | -0.0060007 | -0.0066363 | -0.007263 | -0.0078816 | -0.0084927 | -0.0090971 | -0.0096956 | -0.010289 | -0.01087 | -0.011429 | -0.011978 | -0.012518 | -0.013048 | -0.013569 | -0.01408 | -0.014581 | -0.015074 | -0.015557 | -0.016032 | -0.016497 | -0.016953 | -0.017401 | -0.01784 | -0.01827 | -0.018692 | -0.019105 | -0.01951 | -0.019906 | -0.020295 | -0.020675 | -0.021047 | -0.021411 | -0.021768 | -0.022116 | -0.022457 | -0.02279 | -0.023116 | -0.023434 | -0.023745 | -0.024048 | -0.024345 | -0.024634 | -0.024916 | -0.047139 | -0.046938 | -0.046736 | -0.046533 | -0.04633 | -0.046126 | -0.045921 | -0.045716 | -0.04551 | -0.045303 | -0.045096 | -0.044888 | -0.04468 | -0.044471 | -0.044262 | -0.044052 | -0.043842 | -0.043631 | -0.04342 | -0.043208 | -0.042996 | -0.042784 | -0.042571 | -0.042358 | -0.042145 | -0.041931 | -0.041717 | -0.041503 | -0.041288 | -0.041074 | -0.040859 | -0.040643 | -0.040428 | -0.040213 | -0.039997 | -0.039781 | -0.039565 | -0.03935 | -0.039134 | -0.038918 | -0.038701 | -0.038485 | -0.038269 | -0.038053 | -0.037837 | -0.037622 | -0.037406 | -0.03719 | -0.036975 | -0.036759 | -0.036544 | -0.036329 | -0.036115 | -0.0359 | -0.035686 | -0.035472 | -0.035259 | -0.035046 | -0.034833 | -0.03462 | -0.034408 | -0.034197 | -0.033986 | -0.033775 | -0.033565 | -0.033355 | -0.033146 | -0.032938 | -0.03273 | -0.032522 | -0.032316 | -0.03211 | -0.031904 | -0.0317 | -0.031496
91 | 0.038891 | 0.036928 | 0.035107 | 0.033409 | 0.031818 | 0.030316 | 0.028887 | 0.027528 | 0.026268 | 0.025047 | 0.023856 | 0.022696 | 0.021565 | 0.020463 | 0.019388 | 0.018342 | 0.017321 | 0.016327 | 0.015358 | 0.014413 | 0.013492 | 0.012594 | 0.011719 | 0.010865 | 0.010032 | 0.0092195 | 0.0084265 | 0.0076525 | 0.0068966 | 0.0061581 | 0.0054365 | 0.0047309 | 0.0040406 | 0.003365 | 0.0027034 | 0.002055 | 0.0014191 | 0.00079505 | 0.00018216 | -0.00042031 | -0.0010131 | -0.0015968 | -0.0021722 | -0.0027399 | -0.0033008 | -0.0038555 | -0.0044046 | -0.004949 | -0.0054892 | -0.006023 | -0.006535 | -0.0070366 | -0.00753 | -0.0080154 | -0.0084928 | -0.0089623 | -0.0094241 | -0.0098781 | -0.010324 | -0.010763 | -0.011194 | -0.011618 | -0.012035 | -0.012444 | -0.012846 | -0.013241 | -0.013629 | -0.01401 | -0.014384 | -0.014751 | -0.015112 | -0.015466 | -0.015813 | -0.016154 | -0.016489 | -0.016817 | -0.017139 | -0.017455 | -0.017764 | -0.018068 | -0.018365 | -0.018657 | -0.018943 | -0.019224 | -0.040568 | -0.040431 | -0.040294 | -0.040156 | -0.040018 | -0.039879 | -0.039739 | -0.039599 | -0.039459 | -0.039318 | -0.039177 | -0.039035 | -0.038893 | -0.03875 | -0.038607 | -0.038464 | -0.03832 | -0.038176 | -0.038032 | -0.037887 | -0.037742 | -0.037596 | -0.037451 | -0.037305 | -0.037158 | -0.037012 | -0.036865 | -0.036717 | -0.03657 | -0.036422 | -0.036274 | -0.036126 | -0.035978 | -0.035829 | -0.03568 | -0.035531 | -0.035382 | -0.035233 | -0.035083 | -0.034933 | -0.034783 | -0.034633 | -0.034483 | -0.034333 | -0.034182 | -0.034032 | -0.033881 | -0.033731 | -0.03358 | -0.033429 | -0.033278 | -0.033127 | -0.032976 | -0.032825 | -0.032674 | -0.032523 | -0.032372 | -0.032221 | -0.032069 | -0.031918 | -0.031767 | -0.031617 | -0.031466 | -0.031315 | -0.031164 | -0.031014 | -0.030863 | -0.030713 | -0.030562 | -0.030412 | -0.030262 | -0.030112 | -0.029963 | -0.029813 | -0.029664
182.5 | 0.039065 | 0.037176 | 0.035427 | 0.033798 | 0.032275 | 0.03084 | 0.029475 | 0.028178 | 0.026978 | 0.025815 | 0.024682 | 0.023577 | 0.022502 | 0.021453 | 0.020432 | 0.019438 | 0.018469 | 0.017524 | 0.016605 | 0.015708 | 0.014835 | 0.013984 | 0.013154 | 0.012345 | 0.011556 | 0.010787 | 0.010036 | 0.0093034 | 0.0085882 | 0.0078897 | 0.0072071 | 0.0065398 | 0.0058871 | 0.0052483 | 0.0046228 | 0.0040097 | 0.0034086 | 0.0028185 | 0.002239 | 0.0016692 | 0.0011085 | 0.00055618 | 1.1576e-05 | -0.00052601 | -0.0010573 | -0.0015829 | -0.0021036 | -0.00262 | -0.0031329 | -0.0036411 | -0.004129 | -0.0046057 | -0.005075 | -0.0055369 | -0.0059916 | -0.0064391 | -0.0068794 | -0.0073127 | -0.0077391 | -0.0081585 | -0.0085711 | -0.008977 | -0.0093762 | -0.0097688 | -0.010155 | -0.010534 | -0.010908 | -0.011275 | -0.011635 | -0.01199 | -0.012338 | -0.01268 | -0.013017 | -0.013347 | -0.013672 | -0.013991 | -0.014305 | -0.014612 | -0.014915 | -0.015212 | -0.015503 | -0.015789 | -0.01607 | -0.016346 | -0.037278 | -0.037167 | -0.037056 | -0.036944 | -0.036832 | -0.03672 | -0.036607 | -0.036494 | -0.036381 | -0.036267 | -0.036152 | -0.036038 | -0.035923 | -0.035807 | -0.035692 | -0.035576 | -0.035459 | -0.035343 | -0.035226 | -0.035108 | -0.034991 | -0.034873 | -0.034755 | -0.034637 | -0.034518 | -0.034399 | -0.03428 | -0.034161 | -0.034041 | -0.033921 | -0.033801 | -0.033681 | -0.03356 | -0.033439 | -0.033319 | -0.033197 | -0.033076 | -0.032955 | -0.032833 | -0.032711 | -0.032589 | -0.032467 | -0.032345 | -0.032222 | -0.032099 | -0.031977 | -0.031854 | -0.031731 | -0.031608 | -0.031485 | -0.031361 | -0.031238 | -0.031114 | -0.030991 | -0.030867 | -0.030743 | -0.03062 | -0.030496 | -0.030372 | -0.030248 | -0.030124 | -0.03 | -0.029876 | -0.029752 | -0.029628 | -0.029504 | -0.02938 | -0.029255 | -0.029131 | -0.029007 | -0.028883 | -0.028759 | -0.028636 | -0.028512 | -0.028388
365 | 0.039211 | 0.037382 | 0.03569 | 0.03412 | 0.032653 | 0.031273 | 0.029962 | 0.028717 | 0.027567 | 0.026453 | 0.025368 | 0.024311 | 0.023282 | 0.02228 | 0.021304 | 0.020353 | 0.019427 | 0.018526 | 0.017647 | 0.016792 | 0.015959 | 0.015147 | 0.014356 | 0.013585 | 0.012833 | 0.0121 | 0.011386 | 0.010688 | 0.010007 | 0.0093423 | 0.0086927 | 0.0080578 | 0.0074368 | 0.006829 | 0.0062339 | 0.0056507 | 0.0050787 | 0.0045172 | 0.0039656 | 0.0034232 | 0.0028893 | 0.0023632 | 0.0018442 | 0.0013317 | 0.00082502 | 0.00032341 | -0.00017377 | -0.00066722 | -0.0011576 | -0.0016424 | -0.0021067 | -0.0025618 | -0.0030101 | -0.0034515 | -0.0038862 | -0.0043142 | -0.0047356 | -0.0051506 | -0.005559 | -0.0059611 | -0.0063569 | -0.0067464 | -0.0071298 | -0.007507 | -0.0078783 | -0.0082436 | -0.0086031 | -0.0089567 | -0.0093046 | -0.0096468 | -0.0099834 | -0.010315 | -0.01064 | -0.010961 | -0.011276 | -0.011585 | -0.01189 | -0.012189 | -0.012484 | -0.012773 | -0.013058 | -0.013338 | -0.013613 | -0.013884 | -0.034478 | -0.034387 | -0.034296 | -0.034204 | -0.034112 | -0.034019 | -0.033926 | -0.033833 | -0.033739 | -0.033646 | -0.033551 | -0.033457 | -0.033362 | -0.033267 | -0.033172 | -0.033076 | -0.03298 | -0.032884 | -0.032788 | -0.032691 | -0.032594 | -0.032497 | -0.0324 | -0.032302 | -0.032204 | -0.032106 | -0.032008 | -0.031909 | -0.031811 | -0.031712 | -0.031613 | -0.031513 | -0.031414 | -0.031314 | -0.031214 | -0.031114 | -0.031014 | -0.030913 | -0.030813 | -0.030712 | -0.030611 | -0.03051 | -0.030409 | -0.030307 | -0.030206 | -0.030104 | -0.030002 | -0.0299 | -0.029798 | -0.029696 | -0.029594 | -0.029491 | -0.029389 | -0.029286 | -0.029184 | -0.029081 | -0.028978 | -0.028875 | -0.028772 | -0.028669 | -0.028566 | -0.028462 | -0.028359 | -0.028256 | -0.028152 | -0.028049 | -0.027945 | -0.027842 | -0.027738 | -0.027635 | -0.027531 | -0.027427 | -0.027324 | -0.02722 | -0.027116
730 | 0.039359 | 0.037576 | 0.035929 | 0.034403 | 0.03298 | 0.031643 | 0.030374 | 0.029172 | 0.028065 | 0.026994 | 0.025951 | 0.024935 | 0.023946 | 0.022983 | 0.022045 | 0.021132 | 0.020243 | 0.019378 | 0.018535 | 0.017714 | 0.016915 | 0.016137 | 0.015378 | 0.01464 | 0.013919 | 0.013217 | 0.012533 | 0.011865 | 0.011213 | 0.010577 | 0.0099553 | 0.0093479 | 0.0087539 | 0.0081727 | 0.0076037 | 0.007046 | 0.0064992 | 0.0059625 | 0.0054352 | 0.0049168 | 0.0044064 | 0.0039035 | 0.0034075 | 0.0029175 | 0.002433 | 0.0019534 | 0.0014778 | 0.0010058 | 0.00053653 | 7.0598e-05 | -0.00037656 | -0.00081266 | -0.0012423 | -0.0016656 | -0.0020826 | -0.0024933 | -0.0028979 | -0.0032964 | -0.0036888 | -0.0040753 | -0.0044559 | -0.0048307 | -0.0051998 | -0.0055631 | -0.0059209 | -0.0062732 | -0.0066199 | -0.0069613 | -0.0072974 | -0.0076282 | -0.0079538 | -0.0082743 | -0.0085897 | -0.0089002 | -0.0092058 | -0.0095066 | -0.0098025 | -0.010094 | -0.01038 | -0.010663 | -0.01094 | -0.011213 | -0.011482 | -0.011747 | -0.032062 | -0.031986 | -0.031909 | -0.031832 | -0.031755 | -0.031678 | -0.0316 | -0.031522 | -0.031444 | -0.031366 | -0.031287 | -0.031208 | -0.031129 | -0.03105 | -0.03097 | -0.03089 | -0.03081 | -0.030729 | -0.030649 | -0.030568 | -0.030487 | -0.030406 | -0.030324 | -0.030243 | -0.030161 | -0.030079 | -0.029996 | -0.029914 | -0.029831 | -0.029749 | -0.029666 | -0.029582 | -0.029499 | -0.029415 | -0.029332 | -0.029248 | -0.029164 | -0.02908 | -0.028995 | -0.028911 | -0.028826 | -0.028741 | -0.028657 | -0.028572 | -0.028486 | -0.028401 | -0.028316 | -0.02823 | -0.028144 | -0.028059 | -0.027973 | -0.027887 | -0.0278 | -0.027714 | -0.027628 | -0.027541 | -0.027455 | -0.027368 | -0.027282 | -0.027195 | -0.027108 | -0.027021 | -0.026934 | -0.026847 | -0.02676 | -0.026672 | -0.026585 | -0.026498 | -0.02641 | -0.026323 | -0.026235 | -0.026148 | -0.02606 | -0.025972 | -0.025885
1825 | 0.039506 | 0.037778 | 0.036185 | 0.034711 | 0.033338 | 0.032052 | 0.030833 | 0.029681 | 0.028622 | 0.027598 | 0.026601 | 0.02563 | 0.024685 | 0.023766 | 0.02287 | 0.021999 | 0.021152 | 0.020326 | 0.019523 | 0.018741 | 0.01798 | 0.017239 | 0.016517 | 0.015814 | 0.015129 | 0.014461 | 0.01381 | 0.013176 | 0.012557 | 0.011952 | 0.011362 | 0.010786 | 0.010222 | 0.0096709 | 0.0091311 | 0.0086024 | 0.008084 | 0.0075752 | 0.0070755 | 0.0065842 | 0.0061006 | 0.0056241 | 0.005154 | 0.0046898 | 0.0042307 | 0.003776 | 0.0033253 | 0.0028777 | 0.0024327 | 0.0019896 | 0.0015604 | 0.0011461 | 0.00073778 | 0.00033539 | -6.115e-05 | -0.0004519 | -0.00083694 | -0.0012163 | -0.0015902 | -0.0019585 | -0.0023213 | -0.0026788 | -0.003031 | -0.003378 | -0.0037198 | -0.0040565 | -0.0043881 | -0.0047148 | -0.0050367 | -0.0053537 | -0.0056659 | -0.0059735 | -0.0062764 | -0.0065748 | -0.0068687 | -0.0071582 | -0.0074434 | -0.0077243 | -0.0080009 | -0.0082735 | -0.008542 | -0.0088065 | -0.009067 | -0.0093237 | -0.029335 | -0.029274 | -0.029213 | -0.029151 | -0.029089 | -0.029027 | -0.028964 | -0.028902 | -0.028839 | -0.028776 | -0.028712 | -0.028649 | -0.028585 | -0.028521 | -0.028457 | -0.028393 | -0.028329 | -0.028264 | -0.028199 | -0.028134 | -0.028069 | -0.028004 | -0.027938 | -0.027872 | -0.027807 | -0.02774 | -0.027674 | -0.027608 | -0.027541 | -0.027475 | -0.027408 | -0.027341 | -0.027274 | -0.027206 | -0.027139 | -0.027071 | -0.027004 | -0.026936 | -0.026868 | -0.0268 | -0.026732 | -0.026663 | -0.026595 | -0.026526 | -0.026457 | -0.026389 | -0.02632 | -0.026251 | -0.026181 | -0.026112 | -0.026043 | -0.025973 | -0.025904 | -0.025834 | -0.025764 | -0.025694 | -0.025624 | -0.025554 | -0.025484 | -0.025414 | -0.025343 | -0.025273 | -0.025202 | -0.025132 | -0.025061 | -0.02499 | -0.02492 | -0.024849 | -0.024778 | -0.024707 | -0.024636 | -0.024565 | -0.024493 | -0.024422 | -0.024351
3650 | 0.039605 | 0.037912 | 0.036353 | 0.034911 | 0.03357 | 0.032315 | 0.031128 | 0.030007 | 0.02898 | 0.027986 | 0.027019 | 0.026078 | 0.025162 | 0.02427 | 0.023403 | 0.022559 | 0.021737 | 0.020938 | 0.02016 | 0.019403 | 0.018666 | 0.017949 | 0.017251 | 0.016571 | 0.015908 | 0.015263 | 0.014634 | 0.014021 | 0.013422 | 0.012839 | 0.012269 | 0.011712 | 0.011169 | 0.010637 | 0.010116 | 0.0096059 | 0.009106 | 0.0086155 | 0.0081339 | 0.0076603 | 0.0071943 | 0.0067352 | 0.0062824 | 0.0058352 | 0.005393 | 0.0049551 | 0.004521 | 0.00409 | 0.0036614 | 0.0032347 | 0.0028152 | 0.0024146 | 0.0020204 | 0.0016319 | 0.001249 | 0.00087151 | 0.0004995 | 0.00013286 | -0.00022849 | -0.0005846 | -0.00093555 | -0.0012814 | -0.0016222 | -0.0019581 | -0.002289 | -0.0026152 | -0.0029365 | -0.0032532 | -0.0035653 | -0.0038728 | -0.0041758 | -0.0044744 | -0.0047686 | -0.0050586 | -0.0053443 | -0.0056259 | -0.0059034 | -0.0061769 | -0.0064464 | -0.0067121 | -0.0069739 | -0.007232 | -0.0074864 | -0.0077372 | -0.027559 | -0.027506 | -0.027453 | -0.0274 | -0.027347 | -0.027294 | -0.02724 | -0.027186 | -0.027132 | -0.027078 | -0.027024 | -0.026969 | -0.026915 | -0.02686 | -0.026805 | -0.02675 | -0.026694 | -0.026639 | -0.026583 | -0.026527 | -0.026471 | -0.026415 | -0.026359 | -0.026303 | -0.026246 | -0.026189 | -0.026132 | -0.026075 | -0.026018 | -0.025961 | -0.025904 | -0.025846 | -0.025788 | -0.025731 | -0.025673 | -0.025615 | -0.025557 | -0.025498 | -0.02544 | -0.025381 | -0.025323 | -0.025264 | -0.025205 | -0.025146 | -0.025087 | -0.025028 | -0.024968 | -0.024909 | -0.024849 | -0.02479 | -0.02473 | -0.02467 | -0.02461 | -0.02455 | -0.02449 | -0.02443 | -0.02437 | -0.024309 | -0.024249 | -0.024188 | -0.024128 | -0.024067 | -0.024006 | -0.023946 | -0.023885 | -0.023824 | -0.023763 | -0.023701 | -0.02364 | -0.023579 | -0.023518 | -0.023456 | -0.023395 | -0.023333 | -0.023272
Time | Tubing
days | 50 | 100 | 150 | 200 | 250 | 300 | 350 | 400 | 450 | 500 | 550 | 600 | 650 | 700 | 750 | 800 | 850 | 900 | 950 | 1000 | 1050 | 1100 | 1150 | 1200 | 1250 | 1300 | 1350 | 1400 | 1450 | 1500 | 1550 | 1600 | 1650 | 1700 | 1750 | 1800 | 1850 | 1900 | 1950 | 2000 | 2050 | 2100 | 2150 | 2200 | 2250 | 2300 | 2350 | 2400 | 2450 | 2500 | 2550 | 2600 | 2650 | 2700 | 2750 | 2800 | 2850 | 2900 | 2950 | 3000 | 3050 | 3100 | 3150 | 3200 | 3250 | 3300 | 3350 | 3400 | 3450 | 3500 | 3550 | 3600 | 3650 | 3700 | 3750 | 3800 | 3850 | 3900 | 3950 | 4000 | 4050 | 4100 | 4150 | 4200 | 4250 | 4300 | 4350 | 4400 | 4450 | 4500 | 4550 | 4600 | 4650 | 4700 | 4750 | 4800 | 4850 | 4900 | 4950 | 5000 | 5050 | 5100 | 5150 | 5200 | 5250 | 5300 | 5350 | 5400 | 5450 | 5500 | 5550 | 5600 | 5650 | 5700 | 5750 | 5800 | 5850 | 5900 | 5950 | 6000 | 6050 | 6100 | 6150 | 6200 | 6250 | 6300 | 6350 | 6400 | 6450 | 6500 | 6550 | 6600 | 6650 | 6700 | 6750 | 6800 | 6850 | 6900 | 6950 | 7000 | 7050 | 7100 | 7150 | 7200 | 7250 | 7300 | 7350 | 7400 | 7450 | 7500 | 7550 | 7600 | 7650 | 7700 | 7750 | 7800 | 7850 | 7900 | 7950
7 | -0.11593 | -0.11387 | -0.11185 | -0.10989 | -0.10796 | -0.10608 | -0.10425 | -0.10246 | -0.10071 | -0.098999 | -0.097331 | -0.095703 | -0.094115 | -0.092566 | -0.091054 | -0.08958 | -0.088142 | -0.08674 | -0.085373 | -0.084041 | -0.082743 | -0.081477 | -0.080245 | -0.079043 | -0.077873 | -0.076733 | -0.075622 | -0.074541 | -0.073487 | -0.072461 | -0.071462 | -0.070489 | -0.069541 | -0.068618 | -0.067719 | -0.066843 | -0.065989 | -0.065158 | -0.064348 | -0.063558 | -0.062788 | -0.062036 | -0.061304 | -0.060589 | -0.05989 | -0.059209 | -0.058542 | -0.057891 | -0.057253 | -0.056629 | -0.056018 | -0.055419 | -0.054831 | -0.054254 | -0.053687 | -0.053129 | -0.05258 | -0.052038 | -0.051504 | -0.050976 | -0.050453 | -0.049936 | -0.049423 | -0.048914 | -0.048407 | -0.047903 | -0.047401 | -0.046899 | -0.046397 | -0.045895 | -0.045391 | -0.044927 | -0.044512 | -0.044104 | -0.043703 | -0.04331 | -0.042925 | -0.042546 | -0.042174 | -0.041809 | -0.04145 | -0.041098 | -0.040751 | -0.040411 | -0.012604 | -0.01257 | -0.012536 | -0.012502 | -0.012469 | -0.012436 | -0.012403 | -0.01237 | -0.012337 | -0.012305 | -0.012272 | -0.01224 | -0.012208 | -0.012176 | -0.012145 | -0.012113 | -0.012082 | -0.012051 | -0.01202 | -0.01199 | -0.011959 | -0.011929 | -0.011898 | -0.011868 | -0.011838 | -0.011809 | -0.011779 | -0.01175 | -0.01172 | -0.011691 | -0.011662 | -0.011633 | -0.011605 | -0.011576 | -0.011548 | -0.01152 | -0.011491 | -0.011464 | -0.011436 | -0.011408 | -0.011381 | -0.011353 | -0.011326 | -0.011299 | -0.011272 | -0.011245 | -0.011218 | -0.011192 | -0.011165 | -0.011139 | -0.011113 | -0.011087 | -0.011061 | -0.011035 | -0.011009 | -0.010984 | -0.010958 | -0.010933 | -0.010908 | -0.010883 | -0.010858 | -0.010833 | -0.010808 | -0.010784 | -0.010759 | -0.010735 | -0.01071 | -0.010686 | -0.010662 | -0.010638 | -0.010615 | -0.010591 | -0.010567 | -0.010544 | -0.01052
15 | -0.12935 | -0.12656 | -0.12384 | -0.1212 | -0.11862 | -0.11611 | -0.11367 | -0.11129 | -0.10898 | -0.10674 | -0.10456 | -0.10243 | -0.10037 | -0.098372 | -0.096428 | -0.094542 | -0.092711 | -0.090935 | -0.089212 | -0.087542 | -0.085923 | -0.084353 | -0.082833 | -0.08136 | -0.079933 | -0.078552 | -0.077214 | -0.07592 | -0.074667 | -0.073455 | -0.072282 | -0.071148 | -0.07005 | -0.068988 | -0.067961 | -0.066968 | -0.066007 | -0.065077 | -0.064176 | -0.063305 | -0.062462 | -0.061645 | -0.060853 | -0.060085 | -0.059341 | -0.058618 | -0.057915 | -0.057232 | -0.056568 | -0.05592 | -0.055289 | -0.054672 | -0.054069 | -0.053478 | -0.052898 | -0.052329 | -0.051768 | -0.051215 | -0.050669 | -0.050127 | -0.049591 | -0.049057 | -0.048525 | -0.047993 | -0.047462 | -0.046928 | -0.046392 | -0.045852 | -0.045306 | -0.044754 | -0.044195 | -0.043691 | -0.043269 | -0.042855 | -0.04245 | -0.042052 | -0.041663 | -0.041281 | -0.040906 | -0.040539 | -0.040179 | -0.039825 | -0.039478 | -0.039138 | -0.011476 | -0.011447 | -0.011419 | -0.01139 | -0.011362 | -0.011334 | -0.011305 | -0.011278 | -0.01125 | -0.011222 | -0.011195 | -0.011167 | -0.01114 | -0.011113 | -0.011086 | -0.011059 | -0.011033 | -0.011006 | -0.01098 | -0.010954 | -0.010928 | -0.010902 | -0.010876 | -0.01085 | -0.010825 | -0.0108 | -0.010774 | -0.010749 | -0.010724 | -0.010699 | -0.010675 | -0.01065 | -0.010626 | -0.010601 | -0.010577 | -0.010553 | -0.010529 | -0.010505 | -0.010481 | -0.010458 | -0.010434 | -0.010411 | -0.010387 | -0.010364 | -0.010341 | -0.010318 | -0.010295 | -0.010272 | -0.01025 | -0.010227 | -0.010205 | -0.010182 | -0.01016 | -0.010138 | -0.010116 | -0.010094 | -0.010072 | -0.010051 | -0.010029 | -0.010008 | -0.0099862 | -0.0099649 | -0.0099437 | -0.0099226 | -0.0099016 | -0.0098807 | -0.0098599 | -0.0098391 | -0.0098185 | -0.009798 | -0.0097775 | -0.0097571 | -0.0097369 | -0.0097167 | -0.0096966
30 | -0.14481 | -0.14105 | -0.13739 | -0.13385 | -0.13041 | -0.12707 | -0.12384 | -0.1207 | -0.11767 | -0.11473 | -0.11189 | -0.10914 | -0.10648 | -0.10391 | -0.10143 | -0.099034 | -0.096721 | -0.09449 | -0.092338 | -0.090264 | -0.088265 | -0.086341 | -0.084489 | -0.082707 | -0.080993 | -0.079346 | -0.077763 | -0.076242 | -0.074783 | -0.073382 | -0.072037 | -0.070748 | -0.069512 | -0.068327 | -0.067191 | -0.066103 | -0.06506 | -0.06406 | -0.063102 | -0.062184 | -0.061304 | -0.060459 | -0.059649 | -0.058871 | -0.058122 | -0.057403 | -0.056709 | -0.05604 | -0.055394 | -0.054768 | -0.054162 | -0.053572 | -0.052997 | -0.052435 | -0.051884 | -0.051343 | -0.050809 | -0.050281 | -0.049756 | -0.049233 | -0.048709 | -0.048183 | -0.047654 | -0.047118 | -0.046575 | -0.046022 | -0.045457 | -0.044879 | -0.044285 | -0.043674 | -0.043043 | -0.042488 | -0.042067 | -0.041655 | -0.041252 | -0.040858 | -0.040471 | -0.040093 | -0.039721 | -0.039358 | -0.039001 | -0.038652 | -0.038309 | -0.037972 | -0.010617 | -0.010592 | -0.010567 | -0.010542 | -0.010518 | -0.010493 | -0.010468 | -0.010444 | -0.01042 | -0.010396 | -0.010372 | -0.010348 | -0.010324 | -0.0103 | -0.010277 | -0.010253 | -0.01023 | -0.010207 | -0.010184 | -0.010161 | -0.010138 | -0.010116 | -0.010093 | -0.010071 | -0.010048 | -0.010026 | -0.010004 | -0.0099819 | -0.00996 | -0.0099383 | -0.0099166 | -0.009895 | -0.0098735 | -0.0098522 | -0.0098309 | -0.0098098 | -0.0097887 | -0.0097678 | -0.0097469 | -0.0097262 | -0.0097055 | -0.009685 | -0.0096645 | -0.0096442 | -0.0096239 | -0.0096038 | -0.0095837 | -0.0095637 | -0.0095438 | -0.009524 | -0.0095044 | -0.0094847 | -0.0094652 | -0.0094458 | -0.0094265 | -0.0094072 | -0.009388 | -0.009369 | -0.00935 | -0.0093311 | -0.0093122 | -0.0092935 | -0.0092749 | -0.0092563 | -0.0092378 | -0.0092194 | -0.0092011 | -0.0091828 | -0.0091647 | -0.0091466 | -0.0091286 | -0.0091107 | -0.0090928 | -0.0090751 | -0.0090574
91 | -0.18058 | -0.17425 | -0.16815 | -0.16225 | -0.15657 | -0.15109 | -0.14581 | -0.14073 | -0.13585 | -0.13115 | -0.12664 | -0.12231 | -0.11816 | -0.11418 | -0.11038 | -0.10673 | -0.10325 | -0.099923 | -0.09675 | -0.093725 | -0.090846 | -0.088107 | -0.085505 | -0.083035 | -0.080693 | -0.078476 | -0.076379 | -0.074399 | -0.07253 | -0.07077 | -0.069113 | -0.067557 | -0.066096 | -0.064727 | -0.063445 | -0.062248 | -0.061129 | -0.060087 | -0.059115 | -0.058211 | -0.05737 | -0.056588 | -0.055861 | -0.055185 | -0.054556 | -0.05397 | -0.053423 | -0.05291 | -0.052428 | -0.051973 | -0.05154 | -0.051125 | -0.050725 | -0.050335 | -0.049951 | -0.049569 | -0.049185 | -0.048795 | -0.048395 | -0.047981 | -0.047548 | -0.047093 | -0.046612 | -0.0461 | -0.045553 | -0.044968 | -0.04434 | -0.043665 | -0.04294 | -0.042159 | -0.041319 | -0.040606 | -0.040191 | -0.03979 | -0.039398 | -0.039015 | -0.038639 | -0.038272 | -0.037912 | -0.037559 | -0.037214 | -0.036876 | -0.036544 | -0.036219 | -0.0095143 | -0.0094935 | -0.0094729 | -0.0094524 | -0.009432 | -0.0094117 | -0.0093915 | -0.0093714 | -0.0093514 | -0.0093315 | -0.0093117 | -0.009292 | -0.0092724 | -0.0092529 | -0.0092335 | -0.0092142 | -0.009195 | -0.0091759 | -0.0091569 | -0.009138 | -0.0091191 | -0.0091004 | -0.0090818 | -0.0090632 | -0.0090448 | -0.0090264 | -0.0090081 | -0.0089899 | -0.0089718 | -0.0089538 | -0.0089359 | -0.008918 | -0.0089003 | -0.0088826 | -0.008865 | -0.0088475 | -0.0088301 | -0.0088127 | -0.0087954 | -0.0087783 | -0.0087612 | -0.0087441 | -0.0087272 | -0.0087103 | -0.0086935 | -0.0086768 | -0.0086602 | -0.0086436 | -0.0086272 | -0.0086107 | -0.0085944 | -0.0085781 | -0.008562 | -0.0085458 | -0.0085298 | -0.0085138 | -0.0084979 | -0.0084821 | -0.0084663 | -0.0084506 | -0.008435 | -0.0084195 | -0.008404 | -0.0083886 | -0.0083732 | -0.0083579 | -0.0083427 | -0.0083276 | -0.0083125 | -0.0082975 | -0.0082825 | -0.0082676 | -0.0082528 | -0.008238 | -0.0082233
182.5 | -0.22 | -0.19902 | -0.18727 | -0.17637 | -0.16627 | -0.15696 | -0.14838 | -0.14051 | -0.13331 | -0.12675 | -0.12079 | -0.1154 | -0.11054 | -0.10617 | -0.10227 | -0.098789 | -0.095704 | -0.092976 | -0.090571 | -0.088453 | -0.086587 | -0.084939 | -0.083473 | -0.082155 | -0.08095 | -0.079823 | -0.078739 | -0.077663 | -0.076561 | -0.075396 | -0.074136 | -0.072743 | -0.071185 | -0.069425 | -0.067429 | -0.065162 | -0.063332 | -0.062215 | -0.061135 | -0.06009 | -0.05908 | -0.058103 | -0.057158 | -0.056245 | -0.055363 | -0.054509 | -0.053685 | -0.052888 | -0.052117 | -0.051373 | -0.050652 | -0.049956 | -0.049282 | -0.04863 | -0.047998 | -0.047387 | -0.046794 | -0.046219 | -0.045661 | -0.045118 | -0.044591 | -0.044077 | -0.043577 | -0.043088 | -0.042611 | -0.042143 | -0.041685 | -0.041234 | -0.040791 | -0.040354 | -0.039922 | -0.039501 | -0.039101 | -0.038709 | -0.038326 | -0.037952 | -0.037585 | -0.037227 | -0.036876 | -0.036532 | -0.036196 | -0.035866 | -0.035543 | -0.035226 | -0.0089603 | -0.0089417 | -0.0089232 | -0.0089048 | -0.0088865 | -0.0088683 | -0.0088502 | -0.0088321 | -0.0088142 | -0.0087963 | -0.0087786 | -0.0087609 | -0.0087433 | -0.0087258 | -0.0087084 | -0.0086911 | -0.0086738 | -0.0086567 | -0.0086396 | -0.0086226 | -0.0086057 | -0.0085889 | -0.0085721 | -0.0085555 | -0.0085389 | -0.0085224 | -0.0085059 | -0.0084896 | -0.0084733 | -0.0084571 | -0.008441 | -0.008425 | -0.008409 | -0.0083931 | -0.0083773 | -0.0083616 | -0.0083459 | -0.0083303 | -0.0083148 | -0.0082993 | -0.0082839 | -0.0082686 | -0.0082534 | -0.0082382 | -0.0082231 | -0.0082081 | -0.0081931 | -0.0081782 | -0.0081634 | -0.0081486 | -0.0081339 | -0.0081193 | -0.0081047 | -0.0080902 | -0.0080758 | -0.0080614 | -0.0080471 | -0.0080329 | -0.0080187 | -0.0080045 | -0.0079905 | -0.0079765 | -0.0079625 | -0.0079487 | -0.0079348 | -0.0079211 | -0.0079074 | -0.0078937 | -0.0078802 | -0.0078666 | -0.0078532 | -0.0078398 | -0.0078264 | -0.0078131 | -0.0077999
365 | -0.035147 | -0.13511 | -0.21967 | -0.21654 | -0.17735 | -0.16634 | -0.15638 | -0.14743 | -0.13946 | -0.13246 | -0.12638 | -0.12125 | -0.11675 | -0.11254 | -0.1086 | -0.10493 | -0.10149 | -0.098291 | -0.095299 | -0.092502 | -0.089885 | -0.087431 | -0.085124 | -0.082949 | -0.080887 | -0.078925 | -0.077045 | -0.075232 | -0.073469 | -0.071741 | -0.070158 | -0.068699 | -0.067293 | -0.065937 | -0.06463 | -0.063371 | -0.062159 | -0.060992 | -0.05987 | -0.058789 | -0.05775 | -0.056751 | -0.05579 | -0.054866 | -0.053978 | -0.053124 | -0.052303 | -0.051513 | -0.050754 | -0.050023 | -0.04932 | -0.048644 | -0.047991 | -0.047363 | -0.046756 | -0.04617 | -0.045603 | -0.045053 | -0.044521 | -0.044003 | -0.0435 | -0.043008 | -0.042528 | -0.042057 | -0.041595 | -0.041139 | -0.040689 | -0.040244 | -0.039801 | -0.039359 | -0.038918 | -0.03849 | -0.038099 | -0.037718 | -0.037345 | -0.03698 | -0.036623 | -0.036274 | -0.035932 | -0.035598 | -0.03527 | -0.03495 | -0.034636 | -0.034328 | -0.0084931 | -0.0084762 | -0.0084595 | -0.0084428 | -0.0084262 | -0.0084097 | -0.0083933 | -0.008377 | -0.0083607 | -0.0083445 | -0.0083284 | -0.0083124 | -0.0082965 | -0.0082806 | -0.0082648 | -0.0082491 | -0.0082335 | -0.008218 | -0.0082025 | -0.0081871 | -0.0081717 | -0.0081565 | -0.0081413 | -0.0081262 | -0.0081111 | -0.0080962 | -0.0080813 | -0.0080664 | -0.0080517 | -0.008037 | -0.0080224 | -0.0080078 | -0.0079933 | -0.0079789 | -0.0079646 | -0.0079503 | -0.0079361 | -0.0079219 | -0.0079078 | -0.0078938 | -0.0078798 | -0.0078659 | -0.0078521 | -0.0078383 | -0.0078246 | -0.007811 | -0.0077974 | -0.0077839 | -0.0077704 | -0.007757 | -0.0077436 | -0.0077303 | -0.0077171 | -0.0077039 | -0.0076908 | -0.0076778 | -0.0076648 | -0.0076518 | -0.0076389 | -0.0076261 | -0.0076133 | -0.0076006 | -0.0075879 | -0.0075753 | -0.0075628 | -0.0075503 | -0.0075378 | -0.0075254 | -0.0075131 | -0.0075008 | -0.0074885 | -0.0074764 | -0.0074642 | -0.0074521 | -0.0074401
730 | 0.004584 | 0.00098193 | -0.011044 | -0.029375 | -0.051893 | -0.076478 | -0.10101 | -0.12338 | -0.14145 | -0.15312 | -0.15626 | -0.14876 | -0.12855 | -0.11312 | -0.10887 | -0.10492 | -0.10124 | -0.097829 | -0.094657 | -0.09171 | -0.088968 | -0.086413 | -0.084027 | -0.081792 | -0.079689 | -0.077701 | -0.075808 | -0.073993 | -0.072236 | -0.070521 | -0.068882 | -0.067416 | -0.066009 | -0.064653 | -0.063348 | -0.062092 | -0.060883 | -0.05972 | -0.058602 | -0.057527 | -0.056494 | -0.055501 | -0.054548 | -0.053631 | -0.052751 | -0.051906 | -0.051094 | -0.050315 | -0.049565 | -0.048845 | -0.048153 | -0.047487 | -0.046847 | -0.046229 | -0.045634 | -0.04506 | -0.044505 | -0.043968 | -0.043447 | -0.042942 | -0.042451 | -0.041972 | -0.041503 | -0.041045 | -0.040594 | -0.04015 | -0.039712 | -0.039278 | -0.038846 | -0.038415 | -0.037984 | -0.037566 | -0.037185 | -0.036814 | -0.03645 | -0.036095 | -0.035748 | -0.035409 | -0.035077 | -0.034751 | -0.034433 | -0.034121 | -0.033816 | -0.033517 | -0.0080954 | -0.00808 | -0.0080647 | -0.0080495 | -0.0080344 | -0.0080193 | -0.0080043 | -0.0079894 | -0.0079745 | -0.0079597 | -0.007945 | -0.0079304 | -0.0079158 | -0.0079013 | -0.0078869 | -0.0078725 | -0.0078582 | -0.007844 | -0.0078299 | -0.0078158 | -0.0078017 | -0.0077878 | -0.0077739 | -0.0077601 | -0.0077463 | -0.0077326 | -0.007719 | -0.0077054 | -0.0076919 | -0.0076785 | -0.0076651 | -0.0076518 | -0.0076385 | -0.0076253 | -0.0076122 | -0.0075991 | -0.0075861 | -0.0075732 | -0.0075603 | -0.0075474 | -0.0075346 | -0.0075219 | -0.0075092 | -0.0074966 | -0.0074841 | -0.0074716 | -0.0074591 | -0.0074467 | -0.0074344 | -0.0074221 | -0.0074099 | -0.0073977 | -0.0073856 | -0.0073735 | -0.0073615 | -0.0073496 | -0.0073376 | -0.0073258 | -0.007314 | -0.0073022 | -0.0072905 | -0.0072789 | -0.0072672 | -0.0072557 | -0.0072442 | -0.0072327 | -0.0072213 | -0.0072099 | -0.0071986 | -0.0071873 | -0.0071761 | -0.0071649 | -0.0071538 | -0.0071427 | -0.0071317
1825 | 0.0052984 | 0.0019939 | -0.0098845 | -0.028231 | -0.050939 | -0.075903 | -0.10102 | -0.12418 | -0.14327 | -0.1562 | -0.16085 | -0.15513 | -0.13692 | -0.11443 | -0.10876 | -0.10433 | -0.10027 | -0.096555 | -0.093152 | -0.090036 | -0.087182 | -0.084561 | -0.082148 | -0.079915 | -0.077837 | -0.075886 | -0.074035 | -0.072259 | -0.070529 | -0.068821 | -0.06714 | -0.065666 | -0.064277 | -0.062938 | -0.06165 | -0.060411 | -0.05922 | -0.058074 | -0.056973 | -0.055915 | -0.0549 | -0.053924 | -0.052988 | -0.052089 | -0.051226 | -0.050398 | -0.049604 | -0.048841 | -0.048109 | -0.047406 | -0.046731 | -0.046082 | -0.045458 | -0.044858 | -0.04428 | -0.043722 | -0.043184 | -0.042663 | -0.042159 | -0.04167 | -0.041194 | -0.040731 | -0.040279 | -0.039836 | -0.039401 | -0.038972 | -0.038549 | -0.038129 | -0.037712 | -0.037296 | -0.036879 | -0.036474 | -0.036106 | -0.035748 | -0.035397 | -0.035055 | -0.03472 | -0.034393 | -0.034073 | -0.033759 | -0.033453 | -0.033152 | -0.032858 | -0.03257 | -0.0076563 | -0.0076425 | -0.0076288 | -0.0076151 | -0.0076015 | -0.0075879 | -0.0075744 | -0.007561 | -0.0075477 | -0.0075344 | -0.0075212 | -0.007508 | -0.0074949 | -0.0074819 | -0.0074689 | -0.007456 | -0.0074431 | -0.0074303 | -0.0074176 | -0.0074049 | -0.0073923 | -0.0073797 | -0.0073672 | -0.0073548 | -0.0073424 | -0.0073301 | -0.0073178 | -0.0073056 | -0.0072934 | -0.0072813 | -0.0072693 | -0.0072573 | -0.0072453 | -0.0072335 | -0.0072216 | -0.0072098 | -0.0071981 | -0.0071864 | -0.0071748 | -0.0071633 | -0.0071517 | -0.0071403 | -0.0071288 | -0.0071175 | -0.0071062 | -0.0070949 | -0.0070837 | -0.0070725 | -0.0070614 | -0.0070503 | -0.0070393 | -0.0070283 | -0.0070174 | -0.0070065 | -0.0069956 | -0.0069848 | -0.0069741 | -0.0069634 | -0.0069527 | -0.0069421 | -0.0069315 | -0.006921 | -0.0069105 | -0.0069001 | -0.0068897 | -0.0068794 | -0.0068691 | -0.0068588 | -0.0068486 | -0.0068384 | -0.0068283 | -0.0068182 | -0.0068081 | -0.0067981 | -0.0067881
3650 | 0.0052655 | 0.002771 | -0.0078551 | -0.024724 | -0.045946 | -0.069633 | -0.093896 | -0.11685 | -0.13659 | -0.15125 | -0.15892 | -0.15773 | -0.14577 | -0.12182 | -0.10823 | -0.10356 | -0.099294 | -0.095413 | -0.091884 | -0.088674 | -0.085755 | -0.083094 | -0.080662 | -0.078428 | -0.076362 | -0.074432 | -0.072609 | -0.070861 | -0.069159 | -0.067471 | -0.065808 | -0.064357 | -0.062988 | -0.061669 | -0.060401 | -0.05918 | -0.058008 | -0.05688 | -0.055797 | -0.054757 | -0.053759 | -0.0528 | -0.05188 | -0.050998 | -0.050151 | -0.049339 | -0.04856 | -0.047813 | -0.047095 | -0.046407 | -0.045746 | -0.045112 | -0.044501 | -0.043915 | -0.04335 | -0.042805 | -0.042279 | -0.041771 | -0.04128 | -0.040803 | -0.040339 | -0.039888 | -0.039447 | -0.039015 | -0.038592 | -0.038174 | -0.037762 | -0.037353 | -0.036946 | -0.03654 | -0.036134 | -0.035738 | -0.03538 | -0.035031 | -0.03469 | -0.034357 | -0.034031 | -0.033712 | -0.0334 | -0.033095 | -0.032797 | -0.032504 | -0.032218 | -0.031938 | -0.0073769 | -0.0073641 | -0.0073513 | -0.0073386 | -0.0073259 | -0.0073133 | -0.0073007 | -0.0072883 | -0.0072758 | -0.0072635 | -0.0072511 | -0.0072389 | -0.0072267 | -0.0072146 | -0.0072025 | -0.0071904 | -0.0071785 | -0.0071666 | -0.0071547 | -0.0071429 | -0.0071311 | -0.0071194 | -0.0071078 | -0.0070962 | -0.0070847 | -0.0070732 | -0.0070618 | -0.0070504 | -0.007039 | -0.0070278 | -0.0070165 | -0.0070053 | -0.0069942 | -0.0069831 | -0.0069721 | -0.0069611 | -0.0069502 | -0.0069393 | -0.0069285 | -0.0069177 | -0.0069069 | -0.0068962 | -0.0068856 | -0.006875 | -0.0068644 | -0.0068539 | -0.0068434 | -0.006833 | -0.0068226 | -0.0068123 | -0.006802 | -0.0067918 | -0.0067816 | -0.0067714 | -0.0067613 | -0.0067512 | -0.0067412 | -0.0067312 | -0.0067212 | -0.0067113 | -0.0067015 | -0.0066916 | -0.0066819 | -0.0066721 | -0.0066624 | -0.0066528 | -0.0066431 | -0.0066335 | -0.006624 | -0.0066145 | -0.006605 | -0.0065956 | -0.0065862 | -0.0065769 | -0.0065675

## h Derivatives
Time | Annulus
days | 50 | 100 | 150 | 200 | 250 | 300 | 350 | 400 | 450 | 500 | 550 | 600 | 650 | 700 | 750 | 800 | 850 | 900 | 950 | 1000 | 1050 | 1100 | 1150 | 1200 | 1250 | 1300 | 1350 | 1400 | 1450 | 1500 | 1550 | 1600 | 1650 | 1700 | 1750 | 1800 | 1850 | 1900 | 1950 | 2000 | 2050 | 2100 | 2150 | 2200 | 2250 | 2300 | 2350 | 2400 | 2450 | 2500 | 2550 | 2600 | 2650 | 2700 | 2750 | 2800 | 2850 | 2900 | 2950 | 3000 | 3050 | 3100 | 3150 | 3200 | 3250 | 3300 | 3350 | 3400 | 3450 | 3500 | 3550 | 3600 | 3650 | 3700 | 3750 | 3800 | 3850 | 3900 | 3950 | 4000 | 4050 | 4100 | 4150 | 4200 | 4250 | 4300 | 4350 | 4400 | 4450 | 4500 | 4550 | 4600 | 4650 | 4700 | 4750 | 4800 | 4850 | 4900 | 4950 | 5000 | 5050 | 5100 | 5150 | 5200 | 5250 | 5300 | 5350 | 5400 | 5450 | 5500 | 5550 | 5600 | 5650 | 5700 | 5750 | 5800 | 5850 | 5900 | 5950 | 6000 | 6050 | 6100 | 6150 | 6200 | 6250 | 6300 | 6350 | 6400 | 6450 | 6500 | 6550 | 6600 | 6650 | 6700 | 6750 | 6800 | 6850 | 6900 | 6950 | 7000 | 7050 | 7100 | 7150 | 7200 | 7250 | 7300 | 7350 | 7400 | 7450 | 7500 | 7550 | 7600 | 7650 | 7700 | 7750 | 7800 | 7850 | 7900 | 7950
7 | 0.010749 | 0.011225 | 0.011701 | 0.012175 | 0.012646 | 0.013114 | 0.013582 | 0.014045 | 0.01449 | 0.014938 | 0.015391 | 0.015848 | 0.016307 | 0.016767 | 0.017228 | 0.017689 | 0.018149 | 0.018607 | 0.019064 | 0.019519 | 0.019971 | 0.02042 | 0.020867 | 0.02131 | 0.02175 | 0.022186 | 0.022619 | 0.023048 | 0.023474 | 0.023896 | 0.024314 | 0.024729 | 0.02514 | 0.025548 | 0.025953 | 0.026355 | 0.026753 | 0.027149 | 0.027542 | 0.027933 | 0.028322 | 0.028708 | 0.029094 | 0.029477 | 0.02986 | 0.030242 | 0.030623 | 0.031005 | 0.031385 | 0.031757 | 0.032126 | 0.032492 | 0.032855 | 0.033216 | 0.033574 | 0.033929 | 0.034282 | 0.034633 | 0.03498 | 0.035325 | 0.035668 | 0.036008 | 0.036345 | 0.03668 | 0.037013 | 0.037342 | 0.03767 | 0.037994 | 0.038316 | 0.038635 | 0.038952 | 0.039266 | 0.039578 | 0.039887 | 0.040193 | 0.040497 | 0.040798 | 0.041096 | 0.041392 | 0.041685 | 0.041976 | 0.042264 | 0.04255 | 0.042833 | 0.033043 | 0.032849 | 0.032656 | 0.032464 | 0.032271 | 0.03208 | 0.031888 | 0.031697 | 0.031506 | 0.031315 | 0.031125 | 0.030936 | 0.030746 | 0.030557 | 0.030369 | 0.030181 | 0.029993 | 0.029806 | 0.029619 | 0.029433 | 0.029247 | 0.029061 | 0.028876 | 0.028692 | 0.028508 | 0.028325 | 0.028142 | 0.027959 | 0.027777 | 0.027596 | 0.027415 | 0.027235 | 0.027055 | 0.026876 | 0.026698 | 0.02652 | 0.026343 | 0.026166 | 0.02599 | 0.025815 | 0.025641 | 0.025467 | 0.025294 | 0.025121 | 0.02495 | 0.024779 | 0.024609 | 0.024439 | 0.024271 | 0.024103 | 0.023936 | 0.02377 | 0.023605 | 0.02344 | 0.023277 | 0.023114 | 0.022952 | 0.022791 | 0.022631 | 0.022472 | 0.022314 | 0.022156 | 0.022 | 0.021844 | 0.02169 | 0.021536 | 0.021384 | 0.021232 | 0.021081 | 0.020932 | 0.020783 | 0.020635 | 0.020488 | 0.020342 | 0.020197
15 | 0.010607 | 0.011015 | 0.011424 | 0.011832 | 0.012236 | 0.012638 | 0.013041 | 0.01344 | 0.013821 | 0.014206 | 0.014596 | 0.01499 | 0.015387 | 0.015785 | 0.016185 | 0.016585 | 0.016984 | 0.017383 | 0.01778 | 0.018176 | 0.01857 | 0.018962 | 0.019351 | 0.019738 | 0.020122 | 0.020504 | 0.020882 | 0.021258 | 0.021631 | 0.022 | 0.022367 | 0.022731 | 0.023092 | 0.023451 | 0.023807 | 0.02416 | 0.024512 | 0.024861 | 0.025208 | 0.025553 | 0.025897 | 0.02624 | 0.026581 | 0.026922 | 0.027262 | 0.027602 | 0.027942 | 0.028282 | 0.028624 | 0.028959 | 0.029289 | 0.029617 | 0.029943 | 0.030267 | 0.030589 | 0.030909 | 0.031228 | 0.031544 | 0.031858 | 0.03217 | 0.03248 | 0.032789 | 0.033095 | 0.033399 | 0.033702 | 0.034002 | 0.034301 | 0.034597 | 0.034892 | 0.035184 | 0.035475 | 0.035763 | 0.03605 | 0.036334 | 0.036617 | 0.036897 | 0.037176 | 0.037452 | 0.037727 | 0.037999 | 0.03827 | 0.038538 | 0.038805 | 0.039069 | 0.029146 | 0.029004 | 0.028863 | 0.028721 | 0.02858 | 0.028439 | 0.028298 | 0.028157 | 0.028017 | 0.027877 | 0.027737 | 0.027597 | 0.027457 | 0.027318 | 0.027179 | 0.02704 | 0.026901 | 0.026763 | 0.026625 | 0.026487 | 0.026349 | 0.026212 | 0.026075 | 0.025938 | 0.025801 | 0.025665 | 0.025529 | 0.025393 | 0.025258 | 0.025122 | 0.024987 | 0.024853 | 0.024718 | 0.024584 | 0.024451 | 0.024317 | 0.024184 | 0.024051 | 0.023919 | 0.023786 | 0.023655 | 0.023523 | 0.023392 | 0.023261 | 0.023131 | 0.023001 | 0.022871 | 0.022742 | 0.022613 | 0.022484 | 0.022356 | 0.022228 | 0.022101 | 0.021974 | 0.021848 | 0.021722 | 0.021596 | 0.021471 | 0.021347 | 0.021223 | 0.021099 | 0.020976 | 0.020853 | 0.020731 | 0.020609 | 0.020488 | 0.020367 | 0.020247 | 0.020127 | 0.020008 | 0.01989 | 0.019772 | 0.019654 | 0.019537 | 0.019421
30 | 0.010507 | 0.010869 | 0.011231 | 0.011592 | 0.011951 | 0.012307 | 0.012664 | 0.013018 | 0.013354 | 0.013695 | 0.014041 | 0.014391 | 0.014744 | 0.015098 | 0.015454 | 0.015811 | 0.016168 | 0.016524 | 0.016879 | 0.017233 | 0.017586 | 0.017936 | 0.018285 | 0.018632 | 0.018976 | 0.019318 | 0.019658 | 0.019995 | 0.020329 | 0.020661 | 0.020991 | 0.021318 | 0.021642 | 0.021965 | 0.022285 | 0.022603 | 0.02292 | 0.023234 | 0.023548 | 0.023859 | 0.02417 | 0.02448 | 0.024789 | 0.025097 | 0.025406 | 0.025714 | 0.026023 | 0.026333 | 0.026643 | 0.026951 | 0.027252 | 0.027551 | 0.027849 | 0.028145 | 0.028439 | 0.028732 | 0.029023 | 0.029313 | 0.029601 | 0.029888 | 0.030173 | 0.030456 | 0.030738 | 0.031018 | 0.031297 | 0.031574 | 0.031849 | 0.032123 | 0.032395 | 0.032666 | 0.032935 | 0.033203 | 0.033468 | 0.033733 | 0.033995 | 0.034256 | 0.034516 | 0.034773 | 0.03503 | 0.035284 | 0.035537 | 0.035789 | 0.036038 | 0.036287 | 0.026282 | 0.026171 | 0.026061 | 0.02595 | 0.02584 | 0.02573 | 0.02562 | 0.02551 | 0.025401 | 0.025291 | 0.025182 | 0.025072 | 0.024963 | 0.024854 | 0.024745 | 0.024636 | 0.024528 | 0.024419 | 0.024311 | 0.024203 | 0.024095 | 0.023987 | 0.02388 | 0.023772 | 0.023665 | 0.023558 | 0.023451 | 0.023344 | 0.023237 | 0.023131 | 0.023025 | 0.022919 | 0.022813 | 0.022707 | 0.022601 | 0.022496 | 0.022391 | 0.022286 | 0.022181 | 0.022076 | 0.021972 | 0.021868 | 0.021764 | 0.02166 | 0.021556 | 0.021453 | 0.02135 | 0.021247 | 0.021144 | 0.021042 | 0.020939 | 0.020837 | 0.020736 | 0.020634 | 0.020533 | 0.020432 | 0.020331 | 0.02023 | 0.02013 | 0.02003 | 0.01993 | 0.019831 | 0.019732 | 0.019633 | 0.019534 | 0.019436 | 0.019338 | 0.01924 | 0.019143 | 0.019045 | 0.018949 | 0.018852 | 0.018756 | 0.01866 | 0.018565
91 | 0.010387 | 0.010692 | 0.010999 | 0.011305 | 0.011608 | 0.011909 | 0.012211 | 0.01251 | 0.012793 | 0.01308 | 0.013372 | 0.013668 | 0.013968 | 0.014269 | 0.014573 | 0.014877 | 0.015181 | 0.015485 | 0.015789 | 0.016092 | 0.016393 | 0.016694 | 0.016992 | 0.017289 | 0.017585 | 0.017878 | 0.018169 | 0.018458 | 0.018745 | 0.01903 | 0.019313 | 0.019594 | 0.019874 | 0.020151 | 0.020427 | 0.020701 | 0.020973 | 0.021244 | 0.021515 | 0.021784 | 0.022052 | 0.02232 | 0.022588 | 0.022855 | 0.023123 | 0.023391 | 0.02366 | 0.02393 | 0.024202 | 0.024473 | 0.024737 | 0.024998 | 0.025258 | 0.025518 | 0.025776 | 0.026033 | 0.026289 | 0.026544 | 0.026797 | 0.02705 | 0.027301 | 0.027552 | 0.027801 | 0.028048 | 0.028295 | 0.028541 | 0.028785 | 0.029028 | 0.02927 | 0.029511 | 0.02975 | 0.029989 | 0.030226 | 0.030462 | 0.030697 | 0.030931 | 0.031163 | 0.031394 | 0.031625 | 0.031854 | 0.032081 | 0.032308 | 0.032534 | 0.032758 | 0.022675 | 0.022596 | 0.022518 | 0.02244 | 0.022362 | 0.022284 | 0.022207 | 0.022129 | 0.022051 | 0.021974 | 0.021896 | 0.021819 | 0.021741 | 0.021664 | 0.021587 | 0.02151 | 0.021433 | 0.021356 | 0.021279 | 0.021202 | 0.021125 | 0.021048 | 0.020972 | 0.020895 | 0.020819 | 0.020743 | 0.020666 | 0.02059 | 0.020514 | 0.020438 | 0.020362 | 0.020286 | 0.020211 | 0.020135 | 0.02006 | 0.019984 | 0.019909 | 0.019834 | 0.019759 | 0.019684 | 0.019609 | 0.019534 | 0.019459 | 0.019384 | 0.01931 | 0.019236 | 0.019161 | 0.019087 | 0.019013 | 0.018939 | 0.018865 | 0.018791 | 0.018718 | 0.018644 | 0.018571 | 0.018498 | 0.018424 | 0.018351 | 0.018278 | 0.018206 | 0.018133 | 0.01806 | 0.017988 | 0.017916 | 0.017843 | 0.017771 | 0.0177 | 0.017628 | 0.017556 | 0.017485 | 0.017413 | 0.017342 | 0.017271 | 0.0172 | 0.01713
182.5 | 0.010328 | 0.010607 | 0.010887 | 0.011165 | 0.011442 | 0.011716 | 0.011991 | 0.012264 | 0.012521 | 0.012783 | 0.013049 | 0.01332 | 0.013593 | 0.013869 | 0.014147 | 0.014425 | 0.014704 | 0.014983 | 0.015261 | 0.015539 | 0.015816 | 0.016091 | 0.016365 | 0.016638 | 0.016909 | 0.017178 | 0.017445 | 0.017711 | 0.017974 | 0.018236 | 0.018495 | 0.018753 | 0.01901 | 0.019264 | 0.019517 | 0.019769 | 0.02002 | 0.020269 | 0.020517 | 0.020765 | 0.021012 | 0.021258 | 0.021505 | 0.021752 | 0.021999 | 0.022246 | 0.022495 | 0.022744 | 0.022995 | 0.023247 | 0.023492 | 0.023734 | 0.023975 | 0.024216 | 0.024455 | 0.024694 | 0.024932 | 0.025168 | 0.025404 | 0.025639 | 0.025873 | 0.026106 | 0.026338 | 0.026569 | 0.026799 | 0.027028 | 0.027256 | 0.027482 | 0.027708 | 0.027933 | 0.028157 | 0.02838 | 0.028602 | 0.028823 | 0.029043 | 0.029262 | 0.02948 | 0.029697 | 0.029913 | 0.030128 | 0.030342 | 0.030555 | 0.030767 | 0.030978 | 0.020866 | 0.020802 | 0.020737 | 0.020673 | 0.020609 | 0.020544 | 0.02048 | 0.020416 | 0.020352 | 0.020288 | 0.020224 | 0.02016 | 0.020096 | 0.020032 | 0.019968 | 0.019904 | 0.019841 | 0.019777 | 0.019713 | 0.01965 | 0.019586 | 0.019523 | 0.019459 | 0.019396 | 0.019333 | 0.01927 | 0.019207 | 0.019144 | 0.019081 | 0.019018 | 0.018955 | 0.018892 | 0.018829 | 0.018766 | 0.018704 | 0.018641 | 0.018579 | 0.018516 | 0.018454 | 0.018392 | 0.01833 | 0.018267 | 0.018205 | 0.018143 | 0.018081 | 0.01802 | 0.017958 | 0.017896 | 0.017834 | 0.017773 | 0.017711 | 0.01765 | 0.017589 | 0.017527 | 0.017466 | 0.017405 | 0.017344 | 0.017283 | 0.017222 | 0.017162 | 0.017101 | 0.01704 | 0.01698 | 0.016919 | 0.016859 | 0.016799 | 0.016739 | 0.016679 | 0.016619 | 0.016559 | 0.016499 | 0.016439 | 0.01638 | 0.01632 | 0.016261
365 | 0.010278 | 0.010535 | 0.010794 | 0.01105 | 0.011304 | 0.011557 | 0.011809 | 0.012061 | 0.012296 | 0.012535 | 0.01278 | 0.013029 | 0.013281 | 0.013535 | 0.013791 | 0.014048 | 0.014305 | 0.014563 | 0.01482 | 0.015076 | 0.015332 | 0.015586 | 0.015839 | 0.016091 | 0.016342 | 0.01659 | 0.016837 | 0.017082 | 0.017326 | 0.017567 | 0.017807 | 0.018046 | 0.018283 | 0.018518 | 0.018752 | 0.018985 | 0.019216 | 0.019447 | 0.019677 | 0.019906 | 0.020135 | 0.020364 | 0.020593 | 0.020822 | 0.021052 | 0.021282 | 0.021513 | 0.021746 | 0.02198 | 0.022215 | 0.022442 | 0.022667 | 0.022892 | 0.023116 | 0.023339 | 0.023562 | 0.023784 | 0.024005 | 0.024225 | 0.024444 | 0.024663 | 0.024881 | 0.025098 | 0.025314 | 0.025529 | 0.025743 | 0.025957 | 0.026169 | 0.026381 | 0.026592 | 0.026802 | 0.027011 | 0.027219 | 0.027427 | 0.027633 | 0.027839 | 0.028044 | 0.028248 | 0.028451 | 0.028654 | 0.028855 | 0.029056 | 0.029256 | 0.029455 | 0.019325 | 0.019271 | 0.019217 | 0.019163 | 0.019109 | 0.019056 | 0.019002 | 0.018948 | 0.018894 | 0.01884 | 0.018787 | 0.018733 | 0.018679 | 0.018626 | 0.018572 | 0.018518 | 0.018465 | 0.018411 | 0.018358 | 0.018305 | 0.018251 | 0.018198 | 0.018145 | 0.018091 | 0.018038 | 0.017985 | 0.017932 | 0.017879 | 0.017826 | 0.017773 | 0.01772 | 0.017667 | 0.017614 | 0.017562 | 0.017509 | 0.017456 | 0.017404 | 0.017351 | 0.017299 | 0.017246 | 0.017194 | 0.017141 | 0.017089 | 0.017037 | 0.016984 | 0.016932 | 0.01688 | 0.016828 | 0.016776 | 0.016724 | 0.016672 | 0.01662 | 0.016568 | 0.016517 | 0.016465 | 0.016413 | 0.016362 | 0.01631 | 0.016259 | 0.016207 | 0.016156 | 0.016105 | 0.016053 | 0.016002 | 0.015951 | 0.0159 | 0.015849 | 0.015798 | 0.015747 | 0.015697 | 0.015646 | 0.015595 | 0.015545 | 0.015494 | 0.015444
730 | 0.010228 | 0.010468 | 0.010709 | 0.010949 | 0.011185 | 0.01142 | 0.011655 | 0.011888 | 0.012105 | 0.012325 | 0.012551 | 0.012782 | 0.013015 | 0.01325 | 0.013488 | 0.013726 | 0.013965 | 0.014204 | 0.014443 | 0.014681 | 0.014919 | 0.015156 | 0.015391 | 0.015625 | 0.015858 | 0.016089 | 0.016319 | 0.016547 | 0.016773 | 0.016998 | 0.017221 | 0.017443 | 0.017663 | 0.017882 | 0.018099 | 0.018316 | 0.018531 | 0.018746 | 0.01896 | 0.019173 | 0.019386 | 0.019599 | 0.019812 | 0.020026 | 0.02024 | 0.020455 | 0.020671 | 0.020888 | 0.021107 | 0.021327 | 0.02154 | 0.021751 | 0.021962 | 0.022171 | 0.02238 | 0.022589 | 0.022796 | 0.023004 | 0.02321 | 0.023416 | 0.023621 | 0.023825 | 0.024029 | 0.024232 | 0.024434 | 0.024635 | 0.024836 | 0.025036 | 0.025235 | 0.025433 | 0.025631 | 0.025828 | 0.026024 | 0.026219 | 0.026414 | 0.026608 | 0.026801 | 0.026994 | 0.027185 | 0.027376 | 0.027567 | 0.027757 | 0.027946 | 0.028134 | 0.017993 | 0.017947 | 0.017902 | 0.017856 | 0.01781 | 0.017764 | 0.017718 | 0.017673 | 0.017627 | 0.017581 | 0.017535 | 0.01749 | 0.017444 | 0.017399 | 0.017353 | 0.017307 | 0.017262 | 0.017216 | 0.017171 | 0.017126 | 0.01708 | 0.017035 | 0.016989 | 0.016944 | 0.016899 | 0.016854 | 0.016808 | 0.016763 | 0.016718 | 0.016673 | 0.016628 | 0.016583 | 0.016538 | 0.016493 | 0.016448 | 0.016403 | 0.016358 | 0.016313 | 0.016268 | 0.016224 | 0.016179 | 0.016134 | 0.01609 | 0.016045 | 0.016 | 0.015956 | 0.015911 | 0.015867 | 0.015822 | 0.015778 | 0.015734 | 0.015689 | 0.015645 | 0.015601 | 0.015557 | 0.015512 | 0.015468 | 0.015424 | 0.01538 | 0.015336 | 0.015292 | 0.015248 | 0.015204 | 0.015161 | 0.015117 | 0.015073 | 0.015029 | 0.014986 | 0.014942 | 0.014899 | 0.014855 | 0.014812 | 0.014768 | 0.014725 | 0.014682
1825 | 0.010178 | 0.010398 | 0.010619 | 0.010839 | 0.011055 | 0.01127 | 0.011484 | 0.011696 | 0.011891 | 0.012091 | 0.012296 | 0.012506 | 0.012718 | 0.012933 | 0.01315 | 0.013368 | 0.013586 | 0.013805 | 0.014023 | 0.014242 | 0.014459 | 0.014676 | 0.014891 | 0.015106 | 0.015319 | 0.01553 | 0.015741 | 0.015949 | 0.016156 | 0.016362 | 0.016566 | 0.016769 | 0.016971 | 0.017171 | 0.01737 | 0.017568 | 0.017765 | 0.017961 | 0.018157 | 0.018352 | 0.018548 | 0.018743 | 0.018938 | 0.019133 | 0.01933 | 0.019527 | 0.019725 | 0.019925 | 0.020126 | 0.020329 | 0.020528 | 0.020722 | 0.020916 | 0.021109 | 0.021302 | 0.021494 | 0.021686 | 0.021877 | 0.022067 | 0.022257 | 0.022447 | 0.022636 | 0.022824 | 0.023012 | 0.023199 | 0.023385 | 0.023571 | 0.023756 | 0.023941 | 0.024124 | 0.024308 | 0.02449 | 0.024672 | 0.024854 | 0.025035 | 0.025215 | 0.025394 | 0.025573 | 0.025752 | 0.025929 | 0.026107 | 0.026283 | 0.026459 | 0.026635 | 0.016488 | 0.01645 | 0.016412 | 0.016375 | 0.016337 | 0.0163 | 0.016262 | 0.016225 | 0.016187 | 0.01615 | 0.016112 | 0.016075 | 0.016037 | 0.016 | 0.015962 | 0.015925 | 0.015888 | 0.01585 | 0.015813 | 0.015775 | 0.015738 | 0.015701 | 0.015664 | 0.015626 | 0.015589 | 0.015552 | 0.015515 | 0.015478 | 0.015441 | 0.015403 | 0.015366 | 0.015329 | 0.015292 | 0.015255 | 0.015218 | 0.015181 | 0.015144 | 0.015107 | 0.01507 | 0.015034 | 0.014997 | 0.01496 | 0.014923 | 0.014886 | 0.01485 | 0.014813 | 0.014776 | 0.01474 | 0.014703 | 0.014666 | 0.01463 | 0.014593 | 0.014557 | 0.01452 | 0.014484 | 0.014447 | 0.014411 | 0.014374 | 0.014338 | 0.014302 | 0.014265 | 0.014229 | 0.014193 | 0.014156 | 0.01412 | 0.014084 | 0.014048 | 0.014012 | 0.013976 | 0.01394 | 0.013904 | 0.013868 | 0.013832 | 0.013796 | 0.01376
3650 | 0.010144 | 0.010352 | 0.01056 | 0.010767 | 0.010971 | 0.011172 | 0.011374 | 0.011572 | 0.011754 | 0.01194 | 0.012132 | 0.012328 | 0.012527 | 0.012728 | 0.012932 | 0.013136 | 0.013341 | 0.013547 | 0.013752 | 0.013958 | 0.014162 | 0.014366 | 0.014569 | 0.01477 | 0.014971 | 0.01517 | 0.015367 | 0.015563 | 0.015758 | 0.015952 | 0.016144 | 0.016334 | 0.016523 | 0.016711 | 0.016898 | 0.017085 | 0.01727 | 0.017454 | 0.017638 | 0.017821 | 0.018005 | 0.018188 | 0.018371 | 0.018555 | 0.01874 | 0.018925 | 0.019111 | 0.019299 | 0.019488 | 0.01968 | 0.01987 | 0.020054 | 0.020236 | 0.020419 | 0.020601 | 0.020782 | 0.020963 | 0.021144 | 0.021324 | 0.021504 | 0.021683 | 0.021861 | 0.022039 | 0.022217 | 0.022394 | 0.02257 | 0.022746 | 0.022921 | 0.023096 | 0.02327 | 0.023444 | 0.023617 | 0.02379 | 0.023962 | 0.024133 | 0.024304 | 0.024475 | 0.024644 | 0.024814 | 0.024983 | 0.025151 | 0.025319 | 0.025486 | 0.025653 | 0.015505 | 0.015472 | 0.015439 | 0.015406 | 0.015374 | 0.015341 | 0.015308 | 0.015276 | 0.015243 | 0.01521 | 0.015178 | 0.015145 | 0.015112 | 0.01508 | 0.015047 | 0.015015 | 0.014982 | 0.01495 | 0.014917 | 0.014885 | 0.014852 | 0.01482 | 0.014787 | 0.014755 | 0.014722 | 0.01469 | 0.014657 | 0.014625 | 0.014593 | 0.01456 | 0.014528 | 0.014496 | 0.014463 | 0.014431 | 0.014399 | 0.014367 | 0.014334 | 0.014302 | 0.01427 | 0.014238 | 0.014206 | 0.014173 | 0.014141 | 0.014109 | 0.014077 | 0.014045 | 0.014013 | 0.013981 | 0.013949 | 0.013917 | 0.013885 | 0.013853 | 0.013821 | 0.013789 | 0.013757 | 0.013726 | 0.013694 | 0.013662 | 0.01363 | 0.013598 | 0.013567 | 0.013535 | 0.013503 | 0.013472 | 0.01344 | 0.013408 | 0.013377 | 0.013345 | 0.013313 | 0.013282 | 0.01325 | 0.013219 | 0.013187 | 0.013156 | 0.013125
Time | Tubing
days | 50 | 100 | 150 | 200 | 250 | 300 | 350 | 400 | 450 | 500 | 550 | 600 | 650 | 700 | 750 | 800 | 850 | 900 | 950 | 1000 | 1050 | 1100 | 1150 | 1200 | 1250 | 1300 | 1350 | 1400 | 1450 | 1500 | 1550 | 1600 | 1650 | 1700 | 1750 | 1800 | 1850 | 1900 | 1950 | 2000 | 2050 | 2100 | 2150 | 2200 | 2250 | 2300 | 2350 | 2400 | 2450 | 2500 | 2550 | 2600 | 2650 | 2700 | 2750 | 2800 | 2850 | 2900 | 2950 | 3000 | 3050 | 3100 | 3150 | 3200 | 3250 | 3300 | 3350 | 3400 | 3450 | 3500 | 3550 | 3600 | 3650 | 3700 | 3750 | 3800 | 3850 | 3900 | 3950 | 4000 | 4050 | 4100 | 4150 | 4200 | 4250 | 4300 | 4350 | 4400 | 4450 | 4500 | 4550 | 4600 | 4650 | 4700 | 4750 | 4800 | 4850 | 4900 | 4950 | 5000 | 5050 | 5100 | 5150 | 5200 | 5250 | 5300 | 5350 | 5400 | 5450 | 5500 | 5550 | 5600 | 5650 | 5700 | 5750 | 5800 | 5850 | 5900 | 5950 | 6000 | 6050 | 6100 | 6150 | 6200 | 6250 | 6300 | 6350 | 6400 | 6450 | 6500 | 6550 | 6600 | 6650 | 6700 | 6750 | 6800 | 6850 | 6900 | 6950 | 7000 | 7050 | 7100 | 7150 | 7200 | 7250 | 7300 | 7350 | 7400 | 7450 | 7500 | 7550 | 7600 | 7650 | 7700 | 7750 | 7800 | 7850 | 7900 | 7950
7 | -0.010142 | -0.010201 | -0.010251 | -0.01029 | -0.010318 | -0.010337 | -0.010347 | -0.01035 | -0.010348 | -0.010341 | -0.010332 | -0.010322 | -0.010311 | -0.010301 | -0.010291 | -0.010282 | -0.010275 | -0.010269 | -0.010265 | -0.010262 | -0.010261 | -0.01026 | -0.010261 | -0.010262 | -0.010264 | -0.010266 | -0.010268 | -0.01027 | -0.010272 | -0.010274 | -0.010275 | -0.010275 | -0.010275 | -0.010274 | -0.010272 | -0.010268 | -0.010264 | -0.010259 | -0.010253 | -0.010246 | -0.010237 | -0.010228 | -0.010218 | -0.010207 | -0.010195 | -0.010182 | -0.010169 | -0.010155 | -0.01014 | -0.010126 | -0.010111 | -0.010097 | -0.010082 | -0.010068 | -0.010055 | -0.010042 | -0.01003 | -0.01002 | -0.010011 | -0.010004 | -0.009999 | -0.0099962 | -0.009996 | -0.0099986 | -0.010004 | -0.010014 | -0.010027 | -0.010044 | -0.010066 | -0.010092 | -0.010124 | -0.010141 | -0.010138 | -0.010136 | -0.010133 | -0.01013 | -0.010127 | -0.010124 | -0.010121 | -0.010117 | -0.010114 | -0.010111 | -0.010107 | -0.010103 | 0.0020129 | 0.0020082 | 0.0020034 | 0.0019987 | 0.0019941 | 0.0019894 | 0.0019848 | 0.0019803 | 0.0019757 | 0.0019712 | 0.0019668 | 0.0019623 | 0.0019579 | 0.0019535 | 0.0019491 | 0.0019448 | 0.0019405 | 0.0019362 | 0.001932 | 0.0019278 | 0.0019236 | 0.0019194 | 0.0019153 | 0.0019112 | 0.0019071 | 0.001903 | 0.001899 | 0.001895 | 0.001891 | 0.0018871 | 0.0018831 | 0.0018792 | 0.0018753 | 0.0018715 | 0.0018676 | 0.0018638 | 0.00186 | 0.0018562 | 0.0018525 | 0.0018487 | 0.001845 | 0.0018413 | 0.0018377 | 0.001834 | 0.0018304 | 0.0018268 | 0.0018232 | 0.0018196 | 0.0018161 | 0.0018126 | 0.0018091 | 0.0018056 | 0.0018021 | 0.0017986 | 0.0017952 | 0.0017918 | 0.0017884 | 0.001785 | 0.0017816 | 0.0017783 | 0.001775 | 0.0017716 | 0.0017683 | 0.0017651 | 0.0017618 | 0.0017586 | 0.0017553 | 0.0017521 | 0.0017489 | 0.0017457 | 0.0017425 | 0.0017394 | 0.0017363 | 0.0017331 | 0.00173
15 | -0.0099722 | -0.0099898 | -0.010027 | -0.010076 | -0.010127 | -0.010176 | -0.010218 | -0.010251 | -0.010273 | -0.010285 | -0.010289 | -0.010286 | -0.010279 | -0.010268 | -0.010257 | -0.010246 | -0.010236 | -0.010229 | -0.010224 | -0.010222 | -0.010223 | -0.010226 | -0.010232 | -0.010239 | -0.010248 | -0.010258 | -0.010268 | -0.010278 | -0.010288 | -0.010298 | -0.010306 | -0.010313 | -0.010318 | -0.010321 | -0.010323 | -0.010322 | -0.010319 | -0.010314 | -0.010306 | -0.010296 | -0.010284 | -0.010269 | -0.010253 | -0.010234 | -0.010213 | -0.010191 | -0.010168 | -0.010143 | -0.010117 | -0.010091 | -0.010064 | -0.010037 | -0.01001 | -0.0099841 | -0.009959 | -0.0099353 | -0.0099134 | -0.0098937 | -0.0098767 | -0.0098629 | -0.0098528 | -0.0098469 | -0.0098457 | -0.0098498 | -0.0098597 | -0.009876 | -0.0098994 | -0.0099304 | -0.0099697 | -0.010018 | -0.010076 | -0.010111 | -0.010109 | -0.010106 | -0.010104 | -0.010101 | -0.010099 | -0.010096 | -0.010093 | -0.01009 | -0.010087 | -0.010084 | -0.010081 | -0.010078 | 0.0017779 | 0.0017742 | 0.0017705 | 0.0017668 | 0.0017631 | 0.0017594 | 0.0017558 | 0.0017522 | 0.0017487 | 0.0017451 | 0.0017416 | 0.0017381 | 0.0017347 | 0.0017312 | 0.0017278 | 0.0017244 | 0.0017211 | 0.0017177 | 0.0017144 | 0.0017111 | 0.0017078 | 0.0017045 | 0.0017013 | 0.0016981 | 0.0016949 | 0.0016917 | 0.0016886 | 0.0016854 | 0.0016823 | 0.0016792 | 0.0016762 | 0.0016731 | 0.0016701 | 0.0016671 | 0.0016641 | 0.0016611 | 0.0016581 | 0.0016552 | 0.0016523 | 0.0016494 | 0.0016465 | 0.0016436 | 0.0016408 | 0.0016379 | 0.0016351 | 0.0016323 | 0.0016295 | 0.0016267 | 0.001624 | 0.0016212 | 0.0016185 | 0.0016158 | 0.0016131 | 0.0016104 | 0.0016078 | 0.0016051 | 0.0016025 | 0.0015998 | 0.0015972 | 0.0015946 | 0.0015921 | 0.0015895 | 0.0015869 | 0.0015844 | 0.0015819 | 0.0015794 | 0.0015769 | 0.0015744 | 0.0015719 | 0.0015694 | 0.001567 | 0.0015645 | 0.0015621 | 0.0015597 | 0.0015573
30 | -0.0096213 | -0.0094469 | -0.0093352 | -0.0092867 | -0.0092921 | -0.009338 | -0.0094095 | -0.0094935 | -0.0095797 | -0.0096611 | -0.0097337 | -0.0097959 | -0.009848 | -0.0098914 | -0.0099281 | -0.0099602 | -0.0099895 | -0.010018 | -0.010046 | -0.010076 | -0.010107 | -0.01014 | -0.010175 | -0.01021 | -0.010246 | -0.010283 | -0.010318 | -0.010352 | -0.010384 | -0.010414 | -0.01044 | -0.010463 | -0.010482 | -0.010497 | -0.010508 | -0.010513 | -0.010514 | -0.01051 | -0.010501 | -0.010487 | -0.010469 | -0.010446 | -0.010418 | -0.010387 | -0.010352 | -0.010313 | -0.010271 | -0.010227 | -0.01018 | -0.010132 | -0.010083 | -0.010033 | -0.0099833 | -0.0099345 | -0.0098872 | -0.0098421 | -0.0097999 | -0.0097616 | -0.0097278 | -0.0096995 | -0.0096776 | -0.0096629 | -0.0096564 | -0.009659 | -0.0096719 | -0.009696 | -0.0097323 | -0.0097821 | -0.0098464 | -0.0099263 | -0.010023 | -0.010087 | -0.010085 | -0.010083 | -0.010081 | -0.010079 | -0.010076 | -0.010074 | -0.010071 | -0.010069 | -0.010066 | -0.010064 | -0.010061 | -0.010058 | 0.0016035 | 0.0016004 | 0.0015974 | 0.0015943 | 0.0015913 | 0.0015884 | 0.0015854 | 0.0015825 | 0.0015796 | 0.0015767 | 0.0015738 | 0.001571 | 0.0015681 | 0.0015653 | 0.0015626 | 0.0015598 | 0.001557 | 0.0015543 | 0.0015516 | 0.0015489 | 0.0015462 | 0.0015436 | 0.001541 | 0.0015383 | 0.0015357 | 0.0015332 | 0.0015306 | 0.0015281 | 0.0015255 | 0.001523 | 0.0015205 | 0.001518 | 0.0015156 | 0.0015131 | 0.0015107 | 0.0015083 | 0.0015059 | 0.0015035 | 0.0015011 | 0.0014988 | 0.0014964 | 0.0014941 | 0.0014918 | 0.0014895 | 0.0014872 | 0.0014849 | 0.0014827 | 0.0014804 | 0.0014782 | 0.001476 | 0.0014738 | 0.0014716 | 0.0014694 | 0.0014673 | 0.0014651 | 0.001463 | 0.0014609 | 0.0014587 | 0.0014566 | 0.0014546 | 0.0014525 | 0.0014504 | 0.0014484 | 0.0014463 | 0.0014443 | 0.0014423 | 0.0014403 | 0.0014383 | 0.0014363 | 0.0014343 | 0.0014323 | 0.0014304 | 0.0014284 | 0.0014265 | 0.0014246
91 | -0.0085346 | -0.0080673 | -0.0076635 | -0.0073024 | -0.0070239 | -0.0068605 | -0.006819 | -0.0068859 | -0.0070378 | -0.0072483 | -0.00749 | -0.0077455 | -0.0080038 | -0.0082579 | -0.0085041 | -0.008741 | -0.0089682 | -0.009186 | -0.0093949 | -0.0095954 | -0.0097878 | -0.0099723 | -0.010149 | -0.010317 | -0.010476 | -0.010625 | -0.010764 | -0.010893 | -0.01101 | -0.011114 | -0.011206 | -0.011285 | -0.01135 | -0.011401 | -0.011438 | -0.011461 | -0.011469 | -0.011463 | -0.011443 | -0.011409 | -0.011362 | -0.011303 | -0.011231 | -0.011148 | -0.011055 | -0.010953 | -0.010842 | -0.010724 | -0.010601 | -0.010472 | -0.010341 | -0.010208 | -0.010075 | -0.009943 | -0.0098147 | -0.0096916 | -0.0095755 | -0.0094683 | -0.0093721 | -0.009289 | -0.009221 | -0.0091705 | -0.0091397 | -0.0091309 | -0.0091466 | -0.0091891 | -0.0092611 | -0.0093651 | -0.0095038 | -0.0096799 | -0.0098961 | -0.010053 | -0.010054 | -0.010052 | -0.01005 | -0.010048 | -0.010046 | -0.010044 | -0.010042 | -0.01004 | -0.010038 | -0.010035 | -0.010033 | -0.010031 | 0.001385 | 0.0013827 | 0.0013804 | 0.0013781 | 0.0013759 | 0.0013737 | 0.0013715 | 0.0013693 | 0.0013671 | 0.0013649 | 0.0013628 | 0.0013607 | 0.0013586 | 0.0013565 | 0.0013544 | 0.0013523 | 0.0013503 | 0.0013482 | 0.0013462 | 0.0013442 | 0.0013422 | 0.0013403 | 0.0013383 | 0.0013364 | 0.0013344 | 0.0013325 | 0.0013306 | 0.0013287 | 0.0013269 | 0.001325 | 0.0013232 | 0.0013213 | 0.0013195 | 0.0013177 | 0.0013159 | 0.0013141 | 0.0013124 | 0.0013106 | 0.0013089 | 0.0013071 | 0.0013054 | 0.0013037 | 0.001302 | 0.0013003 | 0.0012987 | 0.001297 | 0.0012954 | 0.0012937 | 0.0012921 | 0.0012905 | 0.0012889 | 0.0012873 | 0.0012857 | 0.0012841 | 0.0012825 | 0.001281 | 0.0012794 | 0.0012779 | 0.0012764 | 0.0012749 | 0.0012734 | 0.0012719 | 0.0012704 | 0.0012689 | 0.0012675 | 0.001266 | 0.0012646 | 0.0012631 | 0.0012617 | 0.0012603 | 0.0012589 | 0.0012575 | 0.0012561 | 0.0012547 | 0.0012533
182.5 | -0.0090634 | -0.0087941 | -0.0083033 | -0.0084219 | -0.008628 | -0.0088418 | -0.0090896 | -0.0093837 | -0.0097255 | -0.010098 | -0.010478 | -0.010839 | -0.01116 | -0.011427 | -0.011629 | -0.011761 | -0.011822 | -0.011814 | -0.011743 | -0.011612 | -0.011431 | -0.011207 | -0.01095 | -0.010669 | -0.010375 | -0.010078 | -0.0097902 | -0.0095236 | -0.0092906 | -0.0091045 | -0.008979 | -0.0089285 | -0.008968 | -0.009113 | -0.0093799 | -0.0097856 | -0.010045 | -0.010038 | -0.010034 | -0.010033 | -0.010034 | -0.010037 | -0.010041 | -0.010046 | -0.010052 | -0.010057 | -0.010063 | -0.010067 | -0.010072 | -0.010075 | -0.010078 | -0.01008 | -0.010081 | -0.01008 | -0.010079 | -0.010077 | -0.010074 | -0.01007 | -0.010065 | -0.01006 | -0.010055 | -0.010049 | -0.010044 | -0.010038 | -0.010034 | -0.01003 | -0.010027 | -0.010026 | -0.010026 | -0.010029 | -0.010034 | -0.010039 | -0.010037 | -0.010036 | -0.010034 | -0.010032 | -0.01003 | -0.010029 | -0.010027 | -0.010025 | -0.010022 | -0.01002 | -0.010018 | -0.010016 | 0.0012777 | 0.0012758 | 0.0012738 | 0.0012719 | 0.00127 | 0.0012681 | 0.0012662 | 0.0012644 | 0.0012625 | 0.0012607 | 0.0012589 | 0.0012571 | 0.0012553 | 0.0012535 | 0.0012517 | 0.00125 | 0.0012483 | 0.0012466 | 0.0012449 | 0.0012432 | 0.0012415 | 0.0012398 | 0.0012382 | 0.0012365 | 0.0012349 | 0.0012333 | 0.0012317 | 0.0012301 | 0.0012285 | 0.001227 | 0.0012254 | 0.0012239 | 0.0012223 | 0.0012208 | 0.0012193 | 0.0012178 | 0.0012164 | 0.0012149 | 0.0012134 | 0.001212 | 0.0012105 | 0.0012091 | 0.0012077 | 0.0012063 | 0.0012049 | 0.0012035 | 0.0012021 | 0.0012008 | 0.0011994 | 0.0011981 | 0.0011967 | 0.0011954 | 0.0011941 | 0.0011928 | 0.0011915 | 0.0011902 | 0.0011889 | 0.0011876 | 0.0011864 | 0.0011851 | 0.0011839 | 0.0011826 | 0.0011814 | 0.0011802 | 0.001179 | 0.0011778 | 0.0011766 | 0.0011754 | 0.0011742 | 0.0011731 | 0.0011719 | 0.0011707 | 0.0011696 | 0.0011685 | 0.0011673
365 | -0.1868 | -0.068543 | -0.0078589 | -0.0022134 | -0.0098568 | -0.0099043 | -0.009947 | -0.0099555 | -0.009963 | -0.0099793 | -0.0099861 | -0.00994 | -0.0098874 | -0.0098868 | -0.0099162 | -0.0099586 | -0.010002 | -0.01004 | -0.010067 | -0.010082 | -0.010085 | -0.010078 | -0.010063 | -0.010042 | -0.010019 | -0.0099976 | -0.0099815 | -0.0099752 | -0.0099831 | -0.010009 | -0.010011 | -0.009994 | -0.0099835 | -0.0099786 | -0.0099786 | -0.0099825 | -0.0099896 | -0.0099991 | -0.01001 | -0.010023 | -0.010035 | -0.010048 | -0.01006 | -0.010072 | -0.010082 | -0.010091 | -0.010099 | -0.010104 | -0.010108 | -0.010109 | -0.010109 | -0.010107 | -0.010102 | -0.010096 | -0.010089 | -0.01008 | -0.01007 | -0.010058 | -0.010047 | -0.010035 | -0.010023 | -0.010011 | -0.010001 | -0.0099919 | -0.0099846 | -0.0099797 | -0.0099778 | -0.0099792 | -0.0099848 | -0.009995 | -0.010011 | -0.010024 | -0.010023 | -0.010021 | -0.01002 | -0.010018 | -0.010017 | -0.010015 | -0.010013 | -0.010011 | -0.010009 | -0.010007 | -0.010005 | -0.010003 | 0.0011886 | 0.0011869 | 0.0011852 | 0.0011836 | 0.0011819 | 0.0011803 | 0.0011787 | 0.0011771 | 0.0011755 | 0.0011739 | 0.0011724 | 0.0011708 | 0.0011693 | 0.0011678 | 0.0011663 | 0.0011648 | 0.0011633 | 0.0011618 | 0.0011604 | 0.0011589 | 0.0011575 | 0.0011561 | 0.0011547 | 0.0011533 | 0.0011519 | 0.0011505 | 0.0011491 | 0.0011478 | 0.0011464 | 0.0011451 | 0.0011438 | 0.0011425 | 0.0011412 | 0.0011399 | 0.0011386 | 0.0011373 | 0.0011361 | 0.0011348 | 0.0011336 | 0.0011324 | 0.0011312 | 0.0011299 | 0.0011287 | 0.0011276 | 0.0011264 | 0.0011252 | 0.001124 | 0.0011229 | 0.0011217 | 0.0011206 | 0.0011195 | 0.0011184 | 0.0011173 | 0.0011162 | 0.0011151 | 0.001114 | 0.0011129 | 0.0011119 | 0.0011108 | 0.0011097 | 0.0011087 | 0.0011077 | 0.0011066 | 0.0011056 | 0.0011046 | 0.0011036 | 0.0011026 | 0.0011016 | 0.0011007 | 0.0010997 | 0.0010987 | 0.0010978 | 0.0010968 | 0.0010959 | 0.0010949
730 | -0.17729 | -0.17971 | -0.17903 | -0.068759 | -0.050531 | -0.039291 | -0.029162 | -0.019709 | -0.011547 | -0.0054269 | -0.0020787 | -0.0022337 | -0.0066496 | -0.0099266 | -0.0098975 | -0.0099085 | -0.0099401 | -0.0099781 | -0.010013 | -0.010041 | -0.010057 | -0.010062 | -0.010056 | -0.010042 | -0.010023 | -0.010001 | -0.0099822 | -0.0099698 | -0.0099691 | -0.0099854 | -0.010004 | -0.0099867 | -0.0099739 | -0.0099671 | -0.0099654 | -0.009968 | -0.009974 | -0.0099827 | -0.0099933 | -0.010005 | -0.010018 | -0.010031 | -0.010043 | -0.010055 | -0.010065 | -0.010075 | -0.010082 | -0.010088 | -0.010092 | -0.010094 | -0.010094 | -0.010093 | -0.010089 | -0.010083 | -0.010076 | -0.010067 | -0.010057 | -0.010046 | -0.010034 | -0.010022 | -0.01001 | -0.0099987 | -0.0099881 | -0.0099789 | -0.0099714 | -0.0099664 | -0.0099643 | -0.0099657 | -0.0099712 | -0.0099814 | -0.009997 | -0.010011 | -0.01001 | -0.010009 | -0.010007 | -0.010006 | -0.010004 | -0.010003 | -0.010001 | -0.0099991 | -0.0099973 | -0.0099955 | -0.0099936 | -0.0099917 | 0.0011139 | 0.0011124 | 0.0011109 | 0.0011095 | 0.0011081 | 0.0011066 | 0.0011052 | 0.0011038 | 0.0011025 | 0.0011011 | 0.0010997 | 0.0010984 | 0.0010971 | 0.0010957 | 0.0010944 | 0.0010931 | 0.0010919 | 0.0010906 | 0.0010893 | 0.0010881 | 0.0010868 | 0.0010856 | 0.0010844 | 0.0010832 | 0.001082 | 0.0010808 | 0.0010796 | 0.0010784 | 0.0010773 | 0.0010761 | 0.001075 | 0.0010739 | 0.0010727 | 0.0010716 | 0.0010705 | 0.0010694 | 0.0010684 | 0.0010673 | 0.0010662 | 0.0010652 | 0.0010641 | 0.0010631 | 0.0010621 | 0.001061 | 0.00106 | 0.001059 | 0.001058 | 0.0010571 | 0.0010561 | 0.0010551 | 0.0010542 | 0.0010532 | 0.0010523 | 0.0010513 | 0.0010504 | 0.0010495 | 0.0010486 | 0.0010477 | 0.0010468 | 0.0010459 | 0.001045 | 0.0010441 | 0.0010433 | 0.0010424 | 0.0010415 | 0.0010407 | 0.0010399 | 0.001039 | 0.0010382 | 0.0010374 | 0.0010366 | 0.0010358 | 0.001035 | 0.0010342 | 0.0010334
1825 | -0.17657 | -0.17412 | -0.17232 | -0.17736 | -0.082082 | -0.043061 | -0.031195 | -0.021581 | -0.013214 | -0.006583 | -0.0024428 | -0.0015682 | -0.0047472 | -0.0096713 | -0.0098643 | -0.0098642 | -0.0098996 | -0.0099498 | -0.01 | -0.010042 | -0.010069 | -0.010079 | -0.010074 | -0.010055 | -0.010026 | -0.0099925 | -0.0099605 | -0.0099371 | -0.0099299 | -0.0099473 | -0.0099855 | -0.0099757 | -0.0099618 | -0.009954 | -0.0099514 | -0.009953 | -0.0099582 | -0.0099662 | -0.0099762 | -0.0099875 | -0.0099997 | -0.010012 | -0.010024 | -0.010036 | -0.010047 | -0.010056 | -0.010064 | -0.01007 | -0.010074 | -0.010076 | -0.010077 | -0.010075 | -0.010071 | -0.010066 | -0.010059 | -0.010051 | -0.010041 | -0.01003 | -0.010019 | -0.010007 | -0.0099951 | -0.0099838 | -0.0099733 | -0.0099641 | -0.0099567 | -0.0099517 | -0.0099495 | -0.0099508 | -0.0099561 | -0.0099662 | -0.0099816 | -0.0099957 | -0.0099952 | -0.0099939 | -0.0099926 | -0.0099913 | -0.0099899 | -0.0099884 | -0.0099868 | -0.0099852 | -0.0099836 | -0.0099819 | -0.0099802 | -0.0099784 | 0.0010326 | 0.0010314 | 0.0010302 | 0.0010289 | 0.0010277 | 0.0010265 | 0.0010253 | 0.0010241 | 0.001023 | 0.0010218 | 0.0010207 | 0.0010195 | 0.0010184 | 0.0010173 | 0.0010162 | 0.0010151 | 0.001014 | 0.0010129 | 0.0010118 | 0.0010108 | 0.0010097 | 0.0010087 | 0.0010077 | 0.0010067 | 0.0010056 | 0.0010046 | 0.0010037 | 0.0010027 | 0.0010017 | 0.0010007 | 0.00099978 | 0.00099884 | 0.0009979 | 0.00099697 | 0.00099605 | 0.00099514 | 0.00099424 | 0.00099334 | 0.00099246 | 0.00099158 | 0.00099071 | 0.00098985 | 0.00098899 | 0.00098815 | 0.00098731 | 0.00098648 | 0.00098566 | 0.00098484 | 0.00098403 | 0.00098323 | 0.00098244 | 0.00098165 | 0.00098087 | 0.0009801 | 0.00097934 | 0.00097858 | 0.00097783 | 0.00097708 | 0.00097635 | 0.00097562 | 0.00097489 | 0.00097417 | 0.00097346 | 0.00097276 | 0.00097206 | 0.00097137 | 0.00097069 | 0.00097001 | 0.00096934 | 0.00096867 | 0.00096801 | 0.00096736 | 0.00096671 | 0.00096607 | 0.00096543
3650 | -0.17827 | -0.1744 | -0.17025 | -0.16748 | -0.1729 | -0.053352 | -0.035009 | -0.024616 | -0.016126 | -0.0090626 | -0.0039642 | -0.0015481 | -0.0025459 | -0.0075132 | -0.0098853 | -0.0098567 | -0.009877 | -0.0099218 | -0.0099733 | -0.010019 | -0.010052 | -0.010068 | -0.010067 | -0.01005 | -0.010022 | -0.0099869 | -0.0099528 | -0.0099269 | -0.0099179 | -0.0099355 | -0.0099751 | -0.0099651 | -0.0099516 | -0.009944 | -0.0099416 | -0.0099433 | -0.0099485 | -0.0099563 | -0.0099661 | -0.0099773 | -0.0099893 | -0.010002 | -0.010014 | -0.010025 | -0.010035 | -0.010045 | -0.010052 | -0.010058 | -0.010062 | -0.010065 | -0.010065 | -0.010063 | -0.01006 | -0.010055 | -0.010048 | -0.010039 | -0.01003 | -0.010019 | -0.010008 | -0.0099962 | -0.0099845 | -0.0099733 | -0.0099629 | -0.0099538 | -0.0099465 | -0.0099415 | -0.0099394 | -0.0099407 | -0.009946 | -0.009956 | -0.0099713 | -0.0099857 | -0.0099853 | -0.0099841 | -0.0099829 | -0.0099816 | -0.0099803 | -0.0099789 | -0.0099775 | -0.009976 | -0.0099744 | -0.0099728 | -0.0099712 | -0.0099696 | 0.00098176 | 0.00098064 | 0.00097953 | 0.00097843 | 0.00097734 | 0.00097626 | 0.00097519 | 0.00097413 | 0.00097308 | 0.00097205 | 0.00097102 | 0.00097 | 0.00096899 | 0.00096799 | 0.000967 | 0.00096602 | 0.00096505 | 0.00096408 | 0.00096313 | 0.00096219 | 0.00096125 | 0.00096033 | 0.00095941 | 0.0009585 | 0.0009576 | 0.00095671 | 0.00095583 | 0.00095496 | 0.00095409 | 0.00095324 | 0.00095239 | 0.00095155 | 0.00095071 | 0.00094989 | 0.00094907 | 0.00094826 | 0.00094746 | 0.00094667 | 0.00094588 | 0.00094511 | 0.00094434 | 0.00094357 | 0.00094282 | 0.00094207 | 0.00094133 | 0.00094059 | 0.00093987 | 0.00093915 | 0.00093843 | 0.00093773 | 0.00093703 | 0.00093634 | 0.00093565 | 0.00093497 | 0.0009343 | 0.00093364 | 0.00093298 | 0.00093232 | 0.00093168 | 0.00093104 | 0.0009304 | 0.00092978 | 0.00092915 | 0.00092854 | 0.00092793 | 0.00092733 | 0.00092673 | 0.00092614 | 0.00092555 | 0.00092497 | 0.0009244 | 0.00092383 | 0.00092326 | 0.00092271 | 0.00092216