## Calculation Settings
Reservoir Data |  |  | well geometry
depth | 1828.8 | m | depth | 1828.8 | m
T_rock | 48.7807 | °C | tub_id | 0.01 | m
T_surf | 21.111 | °C | tub_od | 0.011 | m
geo_flux | 0.03666 | W / m^2 | cas_id | 0.1617 | m
geo_gradient | 0.01513 | °C/m | cas_od | 0.1778 | m
k_rocks | 2.423 | W / (m K) | k_insulation | 0.15 | W/(m*K)
c_rocks | 0.90267 | kJ / (kg K) | d_tub | 0.01 | m
rho_rocks | 2600 | kg / m^3 | d_ann_int | 0.011 | m
alpha_rocks | 1.0324e-06 | - | d_ann_out | 0.1617 | m
|  |  | tkn_annulus | 0.07535 | m
Input Conditions |  |  | d_h_ann | 0.1507 | m
fluid | Water |  | r_ins | 0.10113 | (m*K)/W
P_in | 1 | MPa
T_in | 14.72 | C
rho_in | 999.5641 | kg/m^3
m_dot | 8.8 | kg/s
Calculation Options
use rk | TRUE
well class | REELWEEL_BHE
well model | None
pressure losses | considered
heat transfer | ignored
heating section | EmptyHeatingSection

## Main Results
Time | T_out | P_out | W_out
days | °C | MPa | kW
0.08 | 26.89 | 18.9809 | 448.0309
0.168 | 25.8643 | 18.9829 | 410.2924
0.25 | 25.018 | 18.9846 | 379.1533
0.5 | 23.6663 | 18.9871 | 329.4121
1 | 22.3105 | 18.9894 | 279.515
1.25 | 21.9392 | 18.9901 | 265.8482
2.5 | 20.9668 | 18.9917 | 230.0559
5 | 20.2118 | 18.9929 | 202.2623
7 | 19.9049 | 18.9933 | 190.9651
7.78 | 19.8153 | 18.9935 | 187.6649
15 | 19.3193 | 18.9942 | 169.4065
16.35 | 19.2611 | 18.9943 | 167.2639
28.41 | 18.9198 | 18.9948 | 154.6961
30 | 18.8889 | 18.9949 | 153.5571
85.25 | 18.3719 | 18.9956 | 134.5198
91 | 18.3437 | 18.9957 | 133.4837
176.99 | 18.0797 | 18.9961 | 123.7594
182.5 | 18.0684 | 18.9961 | 123.345
365 | 17.8325 | 18.9964 | 114.6582
367.23 | 17.8306 | 18.9964 | 114.5873
730 | 17.6275 | 18.9967 | 107.1069
761.72 | 17.6158 | 18.9967 | 106.6755
1825 | 17.3944 | 18.997 | 98.5212
1895.72 | 17.3855 | 18.997 | 98.1944
3650 | 17.2413 | 18.9972 | 92.8846
3931.18 | 17.226 | 18.9973 | 92.3189

## Temperature Profiles
Time | Annulus
days | 50.8 | 101.6 | 152.4 | 203.2 | 254 | 304.8 | 355.6 | 406.4 | 457.2 | 508 | 558.8 | 609.6 | 660.4 | 711.2 | 762 | 812.8 | 863.6 | 914.4 | 965.2 | 1016 | 1066.8 | 1117.6 | 1168.4 | 1219.2 | 1270 | 1320.8 | 1371.6 | 1422.4 | 1473.2 | 1524 | 1574.8 | 1625.6 | 1676.4 | 1727.2 | 1778 | 1828.8
0.08 | 14.876 | 15.0459 | 15.2293 | 15.4259 | 15.6355 | 15.8578 | 16.0924 | 16.3392 | 16.5977 | 16.868 | 17.1497 | 17.4425 | 17.7463 | 18.0608 | 18.3858 | 18.721 | 19.0663 | 19.4213 | 19.786 | 20.16 | 20.5431 | 20.9352 | 21.336 | 21.7454 | 22.1632 | 22.5892 | 23.0231 | 23.4649 | 23.9143 | 24.3713 | 24.8355 | 25.307 | 25.7854 | 26.2707 | 26.7627 | 27.2612
0.168 | 14.8593 | 15.0113 | 15.1756 | 15.3521 | 15.5405 | 15.7406 | 15.9521 | 16.1749 | 16.4086 | 16.6533 | 16.9086 | 17.1743 | 17.4504 | 17.7366 | 18.0326 | 18.3384 | 18.6537 | 18.9783 | 19.3121 | 19.6548 | 20.0063 | 20.3664 | 20.735 | 21.1118 | 21.4967 | 21.8895 | 22.2902 | 22.6985 | 23.1142 | 23.5373 | 23.9676 | 24.405 | 24.8493 | 25.3005 | 25.7583 | 26.2226
0.25 | 14.8463 | 14.9842 | 15.1335 | 15.2941 | 15.4658 | 15.6483 | 15.8415 | 16.0451 | 16.2589 | 16.483 | 16.7171 | 16.961 | 17.2146 | 17.4777 | 17.7502 | 18.0319 | 18.3227 | 18.6223 | 18.9307 | 19.2476 | 19.5729 | 19.9065 | 20.2481 | 20.5978 | 20.9552 | 21.3203 | 21.693 | 22.0731 | 22.4604 | 22.8549 | 23.2565 | 23.6649 | 24.0802 | 24.5021 | 24.9306 | 25.3655
0.5 | 14.8267 | 14.9435 | 15.0702 | 15.2066 | 15.3527 | 15.5084 | 15.6733 | 15.8474 | 16.0306 | 16.2228 | 16.4238 | 16.6336 | 16.8521 | 17.0792 | 17.3146 | 17.5583 | 17.8102 | 18.0702 | 18.3381 | 18.6138 | 18.8972 | 19.1881 | 19.4865 | 19.7923 | 20.1053 | 20.4254 | 20.7525 | 21.0865 | 21.4274 | 21.775 | 22.1292 | 22.4899 | 22.8571 | 23.2306 | 23.6104 | 23.9964
1 | 14.8085 | 14.9054 | 15.0108 | 15.1244 | 15.2463 | 15.3762 | 15.5141 | 15.6599 | 15.8135 | 15.9748 | 16.1438 | 16.3204 | 16.5046 | 16.6961 | 16.8951 | 17.1013 | 17.3147 | 17.5351 | 17.7626 | 17.997 | 18.2383 | 18.4863 | 18.7409 | 19.0022 | 19.2699 | 19.5441 | 19.8246 | 20.1114 | 20.4043 | 20.7034 | 21.0086 | 21.3197 | 21.6368 | 21.9597 | 22.2884 | 22.6229
1.25 | 14.8037 | 14.8955 | 14.9952 | 15.1028 | 15.2182 | 15.3413 | 15.472 | 15.6102 | 15.7559 | 15.909 | 16.0694 | 16.2371 | 16.412 | 16.594 | 16.783 | 16.979 | 17.1819 | 17.3916 | 17.6081 | 17.8312 | 18.0609 | 18.2971 | 18.5397 | 18.7887 | 19.044 | 19.3054 | 19.573 | 19.8467 | 20.1263 | 20.4119 | 20.7034 | 21.0006 | 21.3037 | 21.6124 | 21.9267 | 22.2467
2.5 | 14.7916 | 14.8701 | 14.9555 | 15.0478 | 15.1467 | 15.2524 | 15.3647 | 15.4835 | 15.6088 | 15.7406 | 15.8788 | 16.0234 | 16.1743 | 16.3315 | 16.4949 | 16.6644 | 16.84 | 17.0217 | 17.2094 | 17.403 | 17.6024 | 17.8077 | 18.0187 | 18.2354 | 18.4578 | 18.6857 | 18.9192 | 19.1581 | 19.4025 | 19.6523 | 19.9074 | 20.1678 | 20.4334 | 20.7043 | 20.9802 | 21.2614
5 | 14.7826 | 14.8512 | 14.9259 | 15.0066 | 15.0932 | 15.1857 | 15.284 | 15.3881 | 15.498 | 15.6136 | 15.7349 | 15.8618 | 15.9944 | 16.1325 | 16.2762 | 16.4254 | 16.58 | 16.74 | 16.9054 | 17.0761 | 17.2521 | 17.4333 | 17.6197 | 17.8113 | 18.0079 | 18.2096 | 18.4163 | 18.628 | 18.8446 | 19.0661 | 19.2925 | 19.5237 | 19.7598 | 20.0005 | 20.246 | 20.4962
7 | 14.779 | 14.8437 | 14.9141 | 14.9902 | 15.0719 | 15.1591 | 15.2519 | 15.3501 | 15.4538 | 15.5629 | 15.6774 | 15.7972 | 15.9224 | 16.0529 | 16.1886 | 16.3295 | 16.4756 | 16.6269 | 16.7832 | 16.9447 | 17.1111 | 17.2825 | 17.4589 | 17.6402 | 17.8263 | 18.0173 | 18.2131 | 18.4136 | 18.6189 | 18.8288 | 19.0434 | 19.2626 | 19.4865 | 19.7148 | 19.9478 | 20.1852
7.78 | 14.778 | 14.8416 | 14.9107 | 14.9855 | 15.0657 | 15.1514 | 15.2426 | 15.3391 | 15.441 | 15.5482 | 15.6607 | 15.7785 | 15.9015 | 16.0297 | 16.1631 | 16.3016 | 16.4453 | 16.594 | 16.7477 | 16.9064 | 17.0701 | 17.2386 | 17.4121 | 17.5903 | 17.7734 | 17.9613 | 18.1538 | 18.3511 | 18.553 | 18.7596 | 18.9707 | 19.1864 | 19.4067 | 19.6314 | 19.8607 | 20.0944
15 | 14.7723 | 14.8297 | 14.8921 | 14.9595 | 15.0319 | 15.1093 | 15.1915 | 15.2787 | 15.3706 | 15.4675 | 15.5691 | 15.6755 | 15.7867 | 15.9026 | 16.0232 | 16.1485 | 16.2785 | 16.413 | 16.5522 | 16.6959 | 16.8442 | 16.9969 | 17.1541 | 17.3158 | 17.4818 | 17.6523 | 17.8271 | 18.0062 | 18.1896 | 18.3773 | 18.5692 | 18.7654 | 18.9657 | 19.1702 | 19.3789 | 19.5917
16.35 | 14.7717 | 14.8283 | 14.8899 | 14.9565 | 15.028 | 15.1044 | 15.1856 | 15.2716 | 15.3625 | 15.4581 | 15.5584 | 15.6635 | 15.7733 | 15.8878 | 16.0069 | 16.1307 | 16.259 | 16.3919 | 16.5294 | 16.6713 | 16.8178 | 16.9687 | 17.124 | 17.2837 | 17.4477 | 17.6161 | 17.7888 | 17.9658 | 18.1471 | 18.3325 | 18.5222 | 18.716 | 18.914 | 19.1162 | 19.3224 | 19.5327
28.41 | 14.7678 | 14.8203 | 14.8774 | 14.939 | 15.0052 | 15.0759 | 15.1511 | 15.2307 | 15.3148 | 15.4033 | 15.4963 | 15.5936 | 15.6953 | 15.8014 | 15.9118 | 16.0264 | 16.1454 | 16.2686 | 16.3961 | 16.5277 | 16.6636 | 16.8036 | 16.9477 | 17.096 | 17.2483 | 17.4046 | 17.5651 | 17.7295 | 17.8979 | 18.0703 | 18.2466 | 18.4268 | 18.611 | 18.799 | 18.991 | 19.1867
30 | 14.7675 | 14.8196 | 14.8762 | 14.9374 | 15.0031 | 15.0733 | 15.148 | 15.227 | 15.3105 | 15.3984 | 15.4907 | 15.5873 | 15.6883 | 15.7936 | 15.9032 | 16.017 | 16.1352 | 16.2575 | 16.3841 | 16.5148 | 16.6497 | 16.7887 | 16.9318 | 17.079 | 17.2302 | 17.3855 | 17.5448 | 17.7081 | 17.8753 | 18.0465 | 18.2216 | 18.4007 | 18.5836 | 18.7703 | 18.9609 | 19.1554
85.25 | 14.7618 | 14.8077 | 14.8575 | 14.9114 | 14.9691 | 15.0309 | 15.0965 | 15.166 | 15.2394 | 15.3167 | 15.3978 | 15.4828 | 15.5716 | 15.6642 | 15.7607 | 15.8609 | 15.9648 | 16.0725 | 16.184 | 16.2991 | 16.4179 | 16.5405 | 16.6666 | 16.7964 | 16.9298 | 17.0668 | 17.2074 | 17.3516 | 17.4993 | 17.6505 | 17.8053 | 17.9635 | 18.1253 | 18.2905 | 18.4591 | 18.6312
91 | 14.7615 | 14.8071 | 14.8565 | 14.91 | 14.9673 | 15.0286 | 15.0937 | 15.1627 | 15.2356 | 15.3123 | 15.3928 | 15.4772 | 15.5653 | 15.6572 | 15.7529 | 15.8524 | 15.9556 | 16.0625 | 16.1731 | 16.2874 | 16.4054 | 16.527 | 16.6522 | 16.7811 | 16.9135 | 17.0495 | 17.1891 | 17.3322 | 17.4789 | 17.629 | 17.7826 | 17.9398 | 18.1003 | 18.2644 | 18.4318 | 18.6027
176.99 | 14.7587 | 14.8011 | 14.8471 | 14.8969 | 14.9502 | 15.0072 | 15.0678 | 15.132 | 15.1997 | 15.2711 | 15.3459 | 15.4244 | 15.5064 | 15.5919 | 15.6809 | 15.7734 | 15.8694 | 15.9688 | 16.0718 | 16.1781 | 16.2879 | 16.4011 | 16.5176 | 16.6376 | 16.7609 | 16.8875 | 17.0175 | 17.1508 | 17.2874 | 17.4273 | 17.5705 | 17.7169 | 17.8666 | 18.0195 | 18.1756 | 18.335
182.5 | 14.7586 | 14.8008 | 14.8467 | 14.8963 | 14.9495 | 15.0063 | 15.0667 | 15.1307 | 15.1982 | 15.2693 | 15.344 | 15.4221 | 15.5039 | 15.5891 | 15.6778 | 15.77 | 15.8657 | 15.9649 | 16.0674 | 16.1735 | 16.2829 | 16.3957 | 16.5119 | 16.6315 | 16.7544 | 16.8806 | 17.0102 | 17.1431 | 17.2792 | 17.4187 | 17.5614 | 17.7074 | 17.8566 | 18.0091 | 18.1647 | 18.3236
365 | 14.7561 | 14.7956 | 14.8384 | 14.8847 | 14.9344 | 14.9874 | 15.0437 | 15.1034 | 15.1664 | 15.2328 | 15.3024 | 15.3753 | 15.4516 | 15.5311 | 15.6138 | 15.6999 | 15.7891 | 15.8816 | 15.9773 | 16.0763 | 16.1784 | 16.2836 | 16.3921 | 16.5037 | 16.6184 | 16.7363 | 16.8573 | 16.9814 | 17.1086 | 17.2388 | 17.3721 | 17.5085 | 17.648 | 17.7904 | 17.9359 | 18.0844
367.23 | 14.7561 | 14.7955 | 14.8384 | 14.8846 | 14.9342 | 14.9872 | 15.0436 | 15.1032 | 15.1662 | 15.2325 | 15.3021 | 15.375 | 15.4511 | 15.5306 | 15.6133 | 15.6993 | 15.7885 | 15.8809 | 15.9766 | 16.0755 | 16.1775 | 16.2827 | 16.3911 | 16.5027 | 16.6173 | 16.7351 | 16.856 | 16.9801 | 17.1072 | 17.2374 | 17.3706 | 17.5069 | 17.6463 | 17.7886 | 17.9341 | 18.0825
730 | 14.7539 | 14.791 | 14.8313 | 14.8747 | 14.9213 | 14.9711 | 15.0239 | 15.0799 | 15.139 | 15.2012 | 15.2665 | 15.3349 | 15.4064 | 15.4809 | 15.5585 | 15.6392 | 15.7229 | 15.8096 | 15.8993 | 15.9921 | 16.0878 | 16.1866 | 16.2883 | 16.393 | 16.5006 | 16.6112 | 16.7247 | 16.8411 | 16.9604 | 17.0827 | 17.2078 | 17.3358 | 17.4667 | 17.6005 | 17.7371 | 17.8765
761.72 | 14.7538 | 14.7908 | 14.8309 | 14.8742 | 14.9206 | 14.9701 | 15.0228 | 15.0786 | 15.1375 | 15.1994 | 15.2645 | 15.3326 | 15.4038 | 15.4781 | 15.5554 | 15.6357 | 15.7191 | 15.8055 | 15.8949 | 15.9873 | 16.0827 | 16.181 | 16.2824 | 16.3866 | 16.4939 | 16.604 | 16.7171 | 16.8331 | 16.952 | 17.0738 | 17.1984 | 17.326 | 17.4564 | 17.5896 | 17.7257 | 17.8647
1825 | 14.7515 | 14.7859 | 14.8232 | 14.8635 | 14.9066 | 14.9527 | 15.0016 | 15.0534 | 15.108 | 15.1656 | 15.226 | 15.2892 | 15.3553 | 15.4242 | 15.4959 | 15.5705 | 15.6479 | 15.728 | 15.811 | 15.8968 | 15.9853 | 16.0766 | 16.1706 | 16.2674 | 16.367 | 16.4692 | 16.5742 | 16.6819 | 16.7923 | 16.9054 | 17.0212 | 17.1397 | 17.2608 | 17.3846 | 17.5111 | 17.6402
1895.72 | 14.7514 | 14.7857 | 14.8229 | 14.863 | 14.9061 | 14.952 | 15.0007 | 15.0524 | 15.1069 | 15.1642 | 15.2244 | 15.2875 | 15.3533 | 15.422 | 15.4936 | 15.5679 | 15.645 | 15.7249 | 15.8077 | 15.8931 | 15.9814 | 16.0724 | 16.1662 | 16.2627 | 16.3619 | 16.4638 | 16.5685 | 16.6759 | 16.7859 | 16.8987 | 17.0141 | 17.1322 | 17.253 | 17.3764 | 17.5025 | 17.6312
3650 | 14.7499 | 14.7826 | 14.818 | 14.8561 | 14.897 | 14.9407 | 14.987 | 15.0361 | 15.0878 | 15.1423 | 15.1995 | 15.2593 | 15.3219 | 15.3871 | 15.455 | 15.5256 | 15.5988 | 15.6747 | 15.7532 | 15.8344 | 15.9182 | 16.0046 | 16.0936 | 16.1852 | 16.2794 | 16.3762 | 16.4756 | 16.5776 | 16.6821 | 16.7892 | 16.8988 | 17.011 | 17.1257 | 17.2429 | 17.3627 | 17.485
3931.18 | 14.7497 | 14.7822 | 14.8174 | 14.8554 | 14.8961 | 14.9395 | 14.9855 | 15.0343 | 15.0858 | 15.14 | 15.1968 | 15.2563 | 15.3185 | 15.3834 | 15.4509 | 15.5211 | 15.5939 | 15.6694 | 15.7474 | 15.8281 | 15.9114 | 15.9974 | 16.0859 | 16.177 | 16.2707 | 16.3669 | 16.4657 | 16.5671 | 16.671 | 16.7775 | 16.8865 | 16.9981 | 17.1121 | 17.2287 | 17.3478 | 17.4694
Time | Tubing
days | 50.8 | 101.6 | 152.4 | 203.2 | 254 | 304.8 | 355.6 | 406.4 | 457.2 | 508 | 558.8 | 609.6 | 660.4 | 711.2 | 762 | 812.8 | 863.6 | 914.4 | 965.2 | 1016 | 1066.8 | 1117.6 | 1168.4 | 1219.2 | 1270 | 1320.8 | 1371.6 | 1422.4 | 1473.2 | 1524 | 1574.8 | 1625.6 | 1676.4 | 1727.2 | 1778 | 1828.8
0.08 | 26.8999 | 26.9098 | 26.9197 | 26.9297 | 26.9397 | 26.9497 | 26.9597 | 26.9698 | 26.9799 | 26.99 | 27.0001 | 27.0103 | 27.0205 | 27.0307 | 27.0409 | 27.0512 | 27.0614 | 27.0717 | 27.0821 | 27.0924 | 27.1028 | 27.1132 | 27.1236 | 27.134 | 27.1445 | 27.155 | 27.1655 | 27.1761 | 27.1866 | 27.1972 | 27.2078 | 27.2185 | 27.2291 | 27.2398 | 27.2505 | 27.2612
0.168 | 25.8738 | 25.8833 | 25.8929 | 25.9025 | 25.9121 | 25.9218 | 25.9314 | 25.9411 | 25.9508 | 25.9606 | 25.9703 | 25.9801 | 25.99 | 25.9998 | 26.0097 | 26.0196 | 26.0295 | 26.0394 | 26.0494 | 26.0594 | 26.0694 | 26.0794 | 26.0895 | 26.0996 | 26.1097 | 26.1198 | 26.13 | 26.1402 | 26.1504 | 26.1606 | 26.1709 | 26.1812 | 26.1915 | 26.2018 | 26.2122 | 26.2226
0.25 | 25.0272 | 25.0364 | 25.0457 | 25.055 | 25.0643 | 25.0736 | 25.083 | 25.0924 | 25.1018 | 25.1112 | 25.1207 | 25.1302 | 25.1397 | 25.1492 | 25.1588 | 25.1684 | 25.178 | 25.1876 | 25.1973 | 25.207 | 25.2167 | 25.2264 | 25.2362 | 25.246 | 25.2558 | 25.2657 | 25.2756 | 25.2854 | 25.2954 | 25.3053 | 25.3153 | 25.3253 | 25.3353 | 25.3454 | 25.3554 | 25.3655
0.5 | 23.675 | 23.6837 | 23.6925 | 23.7012 | 23.71 | 23.7189 | 23.7277 | 23.7366 | 23.7455 | 23.7545 | 23.7634 | 23.7724 | 23.7815 | 23.7905 | 23.7996 | 23.8087 | 23.8178 | 23.827 | 23.8362 | 23.8454 | 23.8546 | 23.8639 | 23.8732 | 23.8825 | 23.8918 | 23.9012 | 23.9106 | 23.92 | 23.9295 | 23.939 | 23.9485 | 23.958 | 23.9676 | 23.9772 | 23.9868 | 23.9964
1 | 22.3187 | 22.3269 | 22.3351 | 22.3434 | 22.3517 | 22.36 | 22.3684 | 22.3767 | 22.3852 | 22.3936 | 22.4021 | 22.4106 | 22.4191 | 22.4276 | 22.4362 | 22.4448 | 22.4535 | 22.4621 | 22.4708 | 22.4795 | 22.4883 | 22.4971 | 22.5059 | 22.5147 | 22.5236 | 22.5325 | 22.5414 | 22.5503 | 22.5593 | 22.5683 | 22.5773 | 22.5864 | 22.5955 | 22.6046 | 22.6137 | 22.6229
1.25 | 21.9472 | 21.9553 | 21.9634 | 21.9715 | 21.9796 | 21.9878 | 21.996 | 22.0043 | 22.0126 | 22.0209 | 22.0292 | 22.0375 | 22.0459 | 22.0543 | 22.0628 | 22.0713 | 22.0798 | 22.0883 | 22.0969 | 22.1054 | 22.1141 | 22.1227 | 22.1314 | 22.1401 | 22.1488 | 22.1576 | 22.1663 | 22.1752 | 22.184 | 22.1929 | 22.2018 | 22.2107 | 22.2196 | 22.2286 | 22.2376 | 22.2467
2.5 | 20.9744 | 20.9821 | 20.9899 | 20.9976 | 21.0054 | 21.0132 | 21.021 | 21.0289 | 21.0368 | 21.0448 | 21.0527 | 21.0607 | 21.0687 | 21.0768 | 21.0849 | 21.093 | 21.1011 | 21.1093 | 21.1175 | 21.1257 | 21.134 | 21.1423 | 21.1506 | 21.1589 | 21.1673 | 21.1757 | 21.1841 | 21.1926 | 21.2011 | 21.2096 | 21.2182 | 21.2268 | 21.2354 | 21.244 | 21.2527 | 21.2614
5 | 20.2191 | 20.2265 | 20.234 | 20.2414 | 20.2489 | 20.2564 | 20.264 | 20.2716 | 20.2792 | 20.2868 | 20.2945 | 20.3022 | 20.31 | 20.3177 | 20.3255 | 20.3333 | 20.3412 | 20.3491 | 20.357 | 20.365 | 20.3729 | 20.381 | 20.389 | 20.3971 | 20.4052 | 20.4133 | 20.4214 | 20.4296 | 20.4379 | 20.4461 | 20.4544 | 20.4627 | 20.471 | 20.4794 | 20.4878 | 20.4962
7 | 19.9121 | 19.9194 | 19.9267 | 19.9341 | 19.9414 | 19.9489 | 19.9563 | 19.9638 | 19.9712 | 19.9788 | 19.9863 | 19.9939 | 20.0015 | 20.0092 | 20.0169 | 20.0246 | 20.0323 | 20.0401 | 20.0479 | 20.0557 | 20.0636 | 20.0715 | 20.0794 | 20.0874 | 20.0954 | 20.1034 | 20.1114 | 20.1195 | 20.1276 | 20.1358 | 20.1439 | 20.1521 | 20.1603 | 20.1686 | 20.1769 | 20.1852
7.78 | 19.8225 | 19.8297 | 19.837 | 19.8443 | 19.8516 | 19.859 | 19.8664 | 19.8738 | 19.8813 | 19.8888 | 19.8963 | 19.9039 | 19.9115 | 19.9191 | 19.9267 | 19.9344 | 19.9421 | 19.9498 | 19.9576 | 19.9654 | 19.9732 | 19.9811 | 19.989 | 19.9969 | 20.0049 | 20.0129 | 20.0209 | 20.0289 | 20.037 | 20.0451 | 20.0532 | 20.0614 | 20.0696 | 20.0778 | 20.0861 | 20.0944
15 | 19.3264 | 19.3334 | 19.3405 | 19.3476 | 19.3547 | 19.3619 | 19.3691 | 19.3764 | 19.3836 | 19.3909 | 19.3983 | 19.4056 | 19.413 | 19.4204 | 19.4279 | 19.4354 | 19.4429 | 19.4505 | 19.4581 | 19.4657 | 19.4733 | 19.481 | 19.4887 | 19.4964 | 19.5042 | 19.512 | 19.5198 | 19.5277 | 19.5356 | 19.5435 | 19.5515 | 19.5595 | 19.5675 | 19.5755 | 19.5836 | 19.5917
16.35 | 19.2681 | 19.2752 | 19.2822 | 19.2893 | 19.2964 | 19.3036 | 19.3108 | 19.318 | 19.3252 | 19.3325 | 19.3398 | 19.3472 | 19.3545 | 19.3619 | 19.3694 | 19.3768 | 19.3843 | 19.3919 | 19.3994 | 19.407 | 19.4147 | 19.4223 | 19.43 | 19.4377 | 19.4455 | 19.4532 | 19.461 | 19.4689 | 19.4768 | 19.4847 | 19.4926 | 19.5006 | 19.5085 | 19.5166 | 19.5246 | 19.5327
28.41 | 18.9267 | 18.9336 | 18.9405 | 18.9474 | 18.9544 | 18.9614 | 18.9685 | 18.9756 | 18.9827 | 18.9898 | 18.997 | 19.0042 | 19.0115 | 19.0187 | 19.026 | 19.0334 | 19.0408 | 19.0482 | 19.0556 | 19.063 | 19.0705 | 19.0781 | 19.0856 | 19.0932 | 19.1008 | 19.1085 | 19.1162 | 19.1239 | 19.1316 | 19.1394 | 19.1472 | 19.1551 | 19.1629 | 19.1708 | 19.1788 | 19.1867
30 | 18.8957 | 18.9026 | 18.9095 | 18.9165 | 18.9234 | 18.9304 | 18.9375 | 18.9445 | 18.9516 | 18.9588 | 18.9659 | 18.9731 | 18.9804 | 18.9876 | 18.9949 | 19.0023 | 19.0096 | 19.017 | 19.0244 | 19.0319 | 19.0394 | 19.0469 | 19.0544 | 19.062 | 19.0696 | 19.0772 | 19.0849 | 19.0926 | 19.1004 | 19.1081 | 19.1159 | 19.1237 | 19.1316 | 19.1395 | 19.1474 | 19.1554
85.25 | 18.3785 | 18.3852 | 18.3919 | 18.3986 | 18.4054 | 18.4122 | 18.419 | 18.4259 | 18.4328 | 18.4397 | 18.4467 | 18.4537 | 18.4607 | 18.4678 | 18.4749 | 18.482 | 18.4892 | 18.4964 | 18.5036 | 18.5108 | 18.5181 | 18.5254 | 18.5328 | 18.5402 | 18.5476 | 18.555 | 18.5625 | 18.57 | 18.5776 | 18.5851 | 18.5927 | 18.6004 | 18.6081 | 18.6158 | 18.6235 | 18.6312
91 | 18.3504 | 18.357 | 18.3637 | 18.3704 | 18.3772 | 18.384 | 18.3908 | 18.3977 | 18.4046 | 18.4115 | 18.4184 | 18.4254 | 18.4324 | 18.4395 | 18.4466 | 18.4537 | 18.4608 | 18.468 | 18.4752 | 18.4825 | 18.4898 | 18.4971 | 18.5044 | 18.5118 | 18.5192 | 18.5266 | 18.5341 | 18.5416 | 18.5491 | 18.5567 | 18.5643 | 18.5719 | 18.5796 | 18.5872 | 18.595 | 18.6027
176.99 | 18.0862 | 18.0927 | 18.0993 | 18.106 | 18.1126 | 18.1193 | 18.126 | 18.1328 | 18.1395 | 18.1464 | 18.1532 | 18.1601 | 18.167 | 18.174 | 18.1809 | 18.188 | 18.195 | 18.2021 | 18.2092 | 18.2163 | 18.2235 | 18.2307 | 18.238 | 18.2452 | 18.2525 | 18.2599 | 18.2672 | 18.2746 | 18.2821 | 18.2895 | 18.297 | 18.3046 | 18.3121 | 18.3197 | 18.3273 | 18.335
182.5 | 18.0749 | 18.0815 | 18.0881 | 18.0947 | 18.1013 | 18.108 | 18.1147 | 18.1215 | 18.1283 | 18.1351 | 18.1419 | 18.1488 | 18.1557 | 18.1626 | 18.1696 | 18.1766 | 18.1837 | 18.1907 | 18.1979 | 18.205 | 18.2122 | 18.2194 | 18.2266 | 18.2339 | 18.2412 | 18.2485 | 18.2559 | 18.2633 | 18.2707 | 18.2782 | 18.2857 | 18.2932 | 18.3007 | 18.3083 | 18.3159 | 18.3236
365 | 17.839 | 17.8454 | 17.8519 | 17.8584 | 17.865 | 17.8716 | 17.8782 | 17.8848 | 17.8915 | 17.8982 | 17.905 | 17.9118 | 17.9186 | 17.9254 | 17.9323 | 17.9392 | 17.9462 | 17.9532 | 17.9602 | 17.9672 | 17.9743 | 17.9814 | 17.9886 | 17.9958 | 18.003 | 18.0102 | 18.0175 | 18.0248 | 18.0322 | 18.0395 | 18.0469 | 18.0544 | 18.0618 | 18.0693 | 18.0769 | 18.0844
367.23 | 17.837 | 17.8435 | 17.85 | 17.8565 | 17.863 | 17.8696 | 17.8762 | 17.8829 | 17.8896 | 17.8963 | 17.9031 | 17.9098 | 17.9167 | 17.9235 | 17.9304 | 17.9373 | 17.9443 | 17.9512 | 17.9583 | 17.9653 | 17.9724 | 17.9795 | 17.9866 | 17.9938 | 18.001 | 18.0083 | 18.0156 | 18.0229 | 18.0302 | 18.0376 | 18.045 | 18.0524 | 18.0599 | 18.0674 | 18.0749 | 18.0825
730 | 17.6338 | 17.6402 | 17.6466 | 17.653 | 17.6595 | 17.666 | 17.6726 | 17.6791 | 17.6857 | 17.6924 | 17.699 | 17.7057 | 17.7125 | 17.7193 | 17.7261 | 17.7329 | 17.7398 | 17.7467 | 17.7536 | 17.7606 | 17.7676 | 17.7746 | 17.7817 | 17.7888 | 17.7959 | 17.8031 | 17.8103 | 17.8175 | 17.8248 | 17.8321 | 17.8394 | 17.8468 | 17.8542 | 17.8616 | 17.869 | 17.8765
761.72 | 17.6221 | 17.6285 | 17.6349 | 17.6413 | 17.6478 | 17.6543 | 17.6608 | 17.6674 | 17.674 | 17.6806 | 17.6873 | 17.694 | 17.7007 | 17.7075 | 17.7143 | 17.7211 | 17.728 | 17.7349 | 17.7418 | 17.7488 | 17.7558 | 17.7628 | 17.7699 | 17.777 | 17.7841 | 17.7913 | 17.7985 | 17.8057 | 17.8129 | 17.8202 | 17.8276 | 17.8349 | 17.8423 | 17.8497 | 17.8572 | 17.8647
1825 | 17.4006 | 17.4069 | 17.4132 | 17.4195 | 17.4259 | 17.4323 | 17.4388 | 17.4453 | 17.4518 | 17.4583 | 17.4649 | 17.4715 | 17.4782 | 17.4848 | 17.4915 | 17.4983 | 17.5051 | 17.5119 | 17.5187 | 17.5256 | 17.5325 | 17.5395 | 17.5465 | 17.5535 | 17.5605 | 17.5676 | 17.5747 | 17.5818 | 17.589 | 17.5962 | 17.6035 | 17.6107 | 17.618 | 17.6254 | 17.6328 | 17.6402
1895.72 | 17.3917 | 17.398 | 17.4043 | 17.4107 | 17.417 | 17.4234 | 17.4299 | 17.4364 | 17.4429 | 17.4494 | 17.456 | 17.4626 | 17.4692 | 17.4759 | 17.4826 | 17.4894 | 17.4961 | 17.503 | 17.5098 | 17.5167 | 17.5236 | 17.5305 | 17.5375 | 17.5445 | 17.5515 | 17.5586 | 17.5657 | 17.5729 | 17.58 | 17.5872 | 17.5945 | 17.6018 | 17.6091 | 17.6164 | 17.6238 | 17.6312
3650 | 17.2475 | 17.2537 | 17.26 | 17.2662 | 17.2726 | 17.2789 | 17.2853 | 17.2917 | 17.2982 | 17.3047 | 17.3112 | 17.3177 | 17.3243 | 17.3309 | 17.3376 | 17.3443 | 17.351 | 17.3577 | 17.3645 | 17.3714 | 17.3782 | 17.3851 | 17.392 | 17.399 | 17.406 | 17.413 | 17.42 | 17.4271 | 17.4342 | 17.4414 | 17.4486 | 17.4558 | 17.463 | 17.4703 | 17.4776 | 17.485
3931.18 | 17.2321 | 17.2383 | 17.2446 | 17.2509 | 17.2572 | 17.2635 | 17.2699 | 17.2763 | 17.2828 | 17.2892 | 17.2957 | 17.3023 | 17.3089 | 17.3155 | 17.3221 | 17.3288 | 17.3355 | 17.3423 | 17.3491 | 17.3559 | 17.3627 | 17.3696 | 17.3765 | 17.3835 | 17.3904 | 17.3975 | 17.4045 | 17.4116 | 17.4187 | 17.4258 | 17.433 | 17.4402 | 17.4475 | 17.4548 | 17.4621 | 17.4694

## Pressure Profiles
Time | Annulus
days | 50.8 | 101.6 | 152.4 | 203.2 | 254 | 304.8 | 355.6 | 406.4 | 457.2 | 508 | 558.8 | 609.6 | 660.4 | 711.2 | 762 | 812.8 | 863.6 | 914.4 | 965.2 | 1016 | 1066.8 | 1117.6 | 1168.4 | 1219.2 | 1270 | 1320.8 | 1371.6 | 1422.4 | 1473.2 | 1524 | 1574.8 | 1625.6 | 1676.4 | 1727.2 | 1778 | 1828.8
0.08 | 1.498 | 1.9961 | 2.4943 | 2.9927 | 3.4911 | 3.9896 | 4.4882 | 4.9869 | 5.4857 | 5.9846 | 6.4836 | 6.9826 | 7.4818 | 7.981 | 8.4803 | 8.9797 | 9.4792 | 9.9787 | 10.4783 | 10.978 | 11.4778 | 11.9776 | 12.4775 | 12.9774 | 13.4774 | 13.9775 | 14.4776 | 14.9778 | 15.478 | 15.9783 | 16.4786 | 16.979 | 17.4794 | 17.9799 | 18.4804 | 18.9809
0.168 | 1.498 | 1.9961 | 2.4944 | 2.9927 | 3.4911 | 3.9896 | 4.4882 | 4.987 | 5.4858 | 5.9847 | 6.4837 | 6.9828 | 7.4819 | 7.9812 | 8.4805 | 8.98 | 9.4795 | 9.979 | 10.4787 | 10.9785 | 11.4783 | 11.9781 | 12.4781 | 12.9781 | 13.4782 | 13.9784 | 14.4786 | 14.9789 | 15.4792 | 15.9796 | 16.48 | 16.9805 | 17.481 | 17.9816 | 18.4823 | 18.9829
0.25 | 1.498 | 1.9961 | 2.4944 | 2.9927 | 3.4911 | 3.9896 | 4.4883 | 4.987 | 5.4858 | 5.9847 | 6.4837 | 6.9829 | 7.482 | 7.9813 | 8.4807 | 8.9802 | 9.4797 | 9.9793 | 10.479 | 10.9788 | 11.4787 | 11.9786 | 12.4786 | 12.9787 | 13.4788 | 13.9791 | 14.4793 | 14.9797 | 15.4801 | 15.9806 | 16.4811 | 16.9817 | 17.4823 | 17.983 | 18.4838 | 18.9846
0.5 | 1.498 | 1.9961 | 2.4944 | 2.9927 | 3.4911 | 3.9897 | 4.4883 | 4.9871 | 5.4859 | 5.9848 | 6.4839 | 6.983 | 7.4822 | 7.9815 | 8.481 | 8.9805 | 9.48 | 9.9797 | 10.4795 | 10.9793 | 11.4793 | 11.9793 | 12.4794 | 12.9795 | 13.4798 | 13.9801 | 14.4805 | 14.981 | 15.4815 | 15.9821 | 16.4828 | 16.9835 | 17.4843 | 17.9852 | 18.4861 | 18.9871
1 | 1.498 | 1.9961 | 2.4944 | 2.9927 | 3.4912 | 3.9897 | 4.4884 | 4.9871 | 5.486 | 5.9849 | 6.484 | 6.9831 | 7.4824 | 7.9818 | 8.4812 | 8.9807 | 9.4804 | 9.9801 | 10.4799 | 10.9798 | 11.4798 | 11.9799 | 12.4801 | 12.9803 | 13.4807 | 13.9811 | 14.4816 | 14.9822 | 15.4828 | 15.9835 | 16.4843 | 16.9852 | 17.4862 | 17.9872 | 18.4883 | 18.9894
1.25 | 1.498 | 1.9961 | 2.4944 | 2.9927 | 3.4912 | 3.9897 | 4.4884 | 4.9871 | 5.486 | 5.985 | 6.484 | 6.9832 | 7.4824 | 7.9818 | 8.4813 | 8.9808 | 9.4805 | 9.9802 | 10.48 | 10.98 | 11.48 | 11.9801 | 12.4803 | 12.9805 | 13.4809 | 13.9813 | 14.4819 | 14.9825 | 15.4832 | 15.9839 | 16.4848 | 16.9857 | 17.4867 | 17.9877 | 18.4889 | 18.9901
2.5 | 1.498 | 1.9961 | 2.4944 | 2.9927 | 3.4912 | 3.9897 | 4.4884 | 4.9872 | 5.486 | 5.985 | 6.4841 | 6.9833 | 7.4826 | 7.9819 | 8.4814 | 8.981 | 9.4807 | 9.9805 | 10.4803 | 10.9803 | 11.4804 | 11.9805 | 12.4807 | 12.9811 | 13.4815 | 13.982 | 14.4826 | 14.9833 | 15.484 | 15.9849 | 16.4858 | 16.9868 | 17.4879 | 17.9891 | 18.4903 | 18.9917
5 | 1.498 | 1.9961 | 2.4944 | 2.9927 | 3.4912 | 3.9897 | 4.4884 | 4.9872 | 5.4861 | 5.9851 | 6.4842 | 6.9834 | 7.4826 | 7.982 | 8.4816 | 8.9812 | 9.4809 | 9.9807 | 10.4806 | 10.9805 | 11.4806 | 11.9808 | 12.4811 | 12.9815 | 13.4819 | 13.9825 | 14.4831 | 14.9839 | 15.4847 | 15.9856 | 16.4866 | 16.9877 | 17.4889 | 17.9901 | 18.4915 | 18.9929
7 | 1.498 | 1.9961 | 2.4944 | 2.9927 | 3.4912 | 3.9897 | 4.4884 | 4.9872 | 5.4861 | 5.9851 | 6.4842 | 6.9834 | 7.4827 | 7.9821 | 8.4816 | 8.9812 | 9.4809 | 9.9807 | 10.4806 | 10.9806 | 11.4808 | 11.981 | 12.4812 | 12.9816 | 13.4821 | 13.9827 | 14.4834 | 14.9841 | 15.485 | 15.9859 | 16.4869 | 16.988 | 17.4892 | 17.9905 | 18.4919 | 18.9933
7.78 | 1.498 | 1.9961 | 2.4944 | 2.9927 | 3.4912 | 3.9898 | 4.4884 | 4.9872 | 5.4861 | 5.9851 | 6.4842 | 6.9834 | 7.4827 | 7.9821 | 8.4816 | 8.9812 | 9.4809 | 9.9808 | 10.4807 | 10.9807 | 11.4808 | 11.981 | 12.4813 | 12.9817 | 13.4822 | 13.9828 | 14.4834 | 14.9842 | 15.485 | 15.986 | 16.487 | 16.9881 | 17.4894 | 17.9906 | 18.492 | 18.9935
15 | 1.498 | 1.9961 | 2.4944 | 2.9927 | 3.4912 | 3.9898 | 4.4884 | 4.9872 | 5.4861 | 5.9851 | 6.4842 | 6.9834 | 7.4827 | 7.9822 | 8.4817 | 8.9813 | 9.481 | 9.9809 | 10.4808 | 10.9808 | 11.481 | 11.9812 | 12.4815 | 12.9819 | 13.4825 | 13.9831 | 14.4838 | 14.9846 | 15.4855 | 15.9865 | 16.4875 | 16.9887 | 17.4899 | 17.9913 | 18.4927 | 18.9942
16.35 | 1.498 | 1.9961 | 2.4944 | 2.9927 | 3.4912 | 3.9898 | 4.4884 | 4.9872 | 5.4861 | 5.9851 | 6.4842 | 6.9834 | 7.4828 | 7.9822 | 8.4817 | 8.9813 | 9.4811 | 9.9809 | 10.4808 | 10.9809 | 11.481 | 11.9812 | 12.4815 | 12.982 | 13.4825 | 13.9831 | 14.4838 | 14.9846 | 15.4855 | 15.9865 | 16.4876 | 16.9888 | 17.49 | 17.9914 | 18.4928 | 18.9943
28.41 | 1.498 | 1.9961 | 2.4944 | 2.9927 | 3.4912 | 3.9898 | 4.4884 | 4.9872 | 5.4861 | 5.9851 | 6.4842 | 6.9835 | 7.4828 | 7.9822 | 8.4817 | 8.9814 | 9.4811 | 9.981 | 10.4809 | 10.981 | 11.4811 | 11.9813 | 12.4817 | 12.9821 | 13.4827 | 13.9833 | 14.484 | 14.9849 | 15.4858 | 15.9868 | 16.4879 | 16.9891 | 17.4904 | 17.9918 | 18.4933 | 18.9948
30 | 1.498 | 1.9961 | 2.4944 | 2.9927 | 3.4912 | 3.9898 | 4.4884 | 4.9872 | 5.4861 | 5.9851 | 6.4843 | 6.9835 | 7.4828 | 7.9822 | 8.4818 | 8.9814 | 9.4811 | 9.981 | 10.4809 | 10.981 | 11.4811 | 11.9814 | 12.4817 | 12.9821 | 13.4827 | 13.9833 | 14.4841 | 14.9849 | 15.4858 | 15.9868 | 16.488 | 16.9892 | 17.4905 | 17.9918 | 18.4933 | 18.9949
85.25 | 1.498 | 1.9961 | 2.4944 | 2.9927 | 3.4912 | 3.9898 | 4.4885 | 4.9873 | 5.4862 | 5.9852 | 6.4843 | 6.9835 | 7.4828 | 7.9823 | 8.4818 | 8.9815 | 9.4812 | 9.9811 | 10.4811 | 10.9811 | 11.4813 | 11.9816 | 12.4819 | 12.9824 | 13.483 | 13.9836 | 14.4844 | 14.9853 | 15.4862 | 15.9873 | 16.4885 | 16.9897 | 17.491 | 17.9925 | 18.494 | 18.9956
91 | 1.498 | 1.9961 | 2.4944 | 2.9927 | 3.4912 | 3.9898 | 4.4885 | 4.9873 | 5.4862 | 5.9852 | 6.4843 | 6.9835 | 7.4828 | 7.9823 | 8.4818 | 8.9815 | 9.4812 | 9.9811 | 10.4811 | 10.9811 | 11.4813 | 11.9816 | 12.4819 | 12.9824 | 13.483 | 13.9837 | 14.4844 | 14.9853 | 15.4863 | 15.9873 | 16.4885 | 16.9897 | 17.4911 | 17.9925 | 18.4941 | 18.9957
176.99 | 1.498 | 1.9961 | 2.4944 | 2.9927 | 3.4912 | 3.9898 | 4.4885 | 4.9873 | 5.4862 | 5.9852 | 6.4843 | 6.9835 | 7.4829 | 7.9823 | 8.4819 | 8.9815 | 9.4813 | 9.9812 | 10.4811 | 10.9812 | 11.4814 | 11.9817 | 12.4821 | 12.9825 | 13.4831 | 13.9838 | 14.4846 | 14.9855 | 15.4865 | 15.9876 | 16.4887 | 16.99 | 17.4914 | 17.9928 | 18.4944 | 18.9961
182.5 | 1.498 | 1.9961 | 2.4944 | 2.9927 | 3.4912 | 3.9898 | 4.4885 | 4.9873 | 5.4862 | 5.9852 | 6.4843 | 6.9835 | 7.4829 | 7.9823 | 8.4819 | 8.9815 | 9.4813 | 9.9812 | 10.4811 | 10.9812 | 11.4814 | 11.9817 | 12.4821 | 12.9825 | 13.4831 | 13.9838 | 14.4846 | 14.9855 | 15.4865 | 15.9876 | 16.4887 | 16.99 | 17.4914 | 17.9929 | 18.4944 | 18.9961
365 | 1.498 | 1.9961 | 2.4944 | 2.9927 | 3.4912 | 3.9898 | 4.4885 | 4.9873 | 5.4862 | 5.9852 | 6.4843 | 6.9836 | 7.4829 | 7.9824 | 8.4819 | 8.9816 | 9.4813 | 9.9812 | 10.4812 | 10.9813 | 11.4815 | 11.9818 | 12.4822 | 12.9827 | 13.4833 | 13.984 | 14.4848 | 14.9857 | 15.4867 | 15.9878 | 16.489 | 16.9903 | 17.4917 | 17.9931 | 18.4947 | 18.9964
367.23 | 1.498 | 1.9961 | 2.4944 | 2.9927 | 3.4912 | 3.9898 | 4.4885 | 4.9873 | 5.4862 | 5.9852 | 6.4843 | 6.9836 | 7.4829 | 7.9824 | 8.4819 | 8.9816 | 9.4813 | 9.9812 | 10.4812 | 10.9813 | 11.4815 | 11.9818 | 12.4822 | 12.9827 | 13.4833 | 13.984 | 14.4848 | 14.9857 | 15.4867 | 15.9878 | 16.489 | 16.9903 | 17.4917 | 17.9931 | 18.4947 | 18.9964
730 | 1.498 | 1.9961 | 2.4944 | 2.9927 | 3.4912 | 3.9898 | 4.4885 | 4.9873 | 5.4862 | 5.9852 | 6.4843 | 6.9836 | 7.4829 | 7.9824 | 8.4819 | 8.9816 | 9.4814 | 9.9813 | 10.4813 | 10.9813 | 11.4815 | 11.9818 | 12.4822 | 12.9828 | 13.4834 | 13.9841 | 14.4849 | 14.9858 | 15.4868 | 15.9879 | 16.4892 | 16.9905 | 17.4919 | 17.9934 | 18.495 | 18.9967
761.72 | 1.498 | 1.9961 | 2.4944 | 2.9927 | 3.4912 | 3.9898 | 4.4885 | 4.9873 | 5.4862 | 5.9852 | 6.4843 | 6.9836 | 7.4829 | 7.9824 | 8.4819 | 8.9816 | 9.4814 | 9.9813 | 10.4813 | 10.9813 | 11.4815 | 11.9818 | 12.4823 | 12.9828 | 13.4834 | 13.9841 | 14.4849 | 14.9858 | 15.4868 | 15.988 | 16.4892 | 16.9905 | 17.4919 | 17.9934 | 18.495 | 18.9967
1825 | 1.498 | 1.9961 | 2.4944 | 2.9927 | 3.4912 | 3.9898 | 4.4885 | 4.9873 | 5.4862 | 5.9852 | 6.4844 | 6.9836 | 7.4829 | 7.9824 | 8.482 | 8.9816 | 9.4814 | 9.9813 | 10.4813 | 10.9814 | 11.4816 | 11.9819 | 12.4823 | 12.9829 | 13.4835 | 13.9842 | 14.485 | 14.986 | 15.487 | 15.9881 | 16.4894 | 16.9907 | 17.4921 | 17.9937 | 18.4953 | 18.997
1895.72 | 1.498 | 1.9961 | 2.4944 | 2.9927 | 3.4912 | 3.9898 | 4.4885 | 4.9873 | 5.4862 | 5.9852 | 6.4844 | 6.9836 | 7.4829 | 7.9824 | 8.482 | 8.9816 | 9.4814 | 9.9813 | 10.4813 | 10.9814 | 11.4816 | 11.9819 | 12.4823 | 12.9829 | 13.4835 | 13.9842 | 14.485 | 14.986 | 15.487 | 15.9881 | 16.4894 | 16.9907 | 17.4921 | 17.9937 | 18.4953 | 18.997
3650 | 1.498 | 1.9961 | 2.4944 | 2.9927 | 3.4912 | 3.9898 | 4.4885 | 4.9873 | 5.4862 | 5.9852 | 6.4844 | 6.9836 | 7.483 | 7.9824 | 8.482 | 8.9817 | 9.4815 | 9.9814 | 10.4814 | 10.9815 | 11.4817 | 11.982 | 12.4824 | 12.9829 | 13.4836 | 13.9843 | 14.4851 | 14.9861 | 15.4871 | 15.9883 | 16.4895 | 16.9909 | 17.4923 | 17.9938 | 18.4955 | 18.9972
3931.18 | 1.498 | 1.9961 | 2.4944 | 2.9927 | 3.4912 | 3.9898 | 4.4885 | 4.9873 | 5.4862 | 5.9852 | 6.4844 | 6.9836 | 7.483 | 7.9824 | 8.482 | 8.9817 | 9.4815 | 9.9814 | 10.4814 | 10.9815 | 11.4817 | 11.982 | 12.4824 | 12.9829 | 13.4836 | 13.9843 | 14.4851 | 14.9861 | 15.4871 | 15.9883 | 16.4895 | 16.9909 | 17.4923 | 17.9939 | 18.4955 | 18.9973
Time | Tubing
days | 50.8 | 101.6 | 152.4 | 203.2 | 254 | 304.8 | 355.6 | 406.4 | 457.2 | 508 | 558.8 | 609.6 | 660.4 | 711.2 | 762 | 812.8 | 863.6 | 914.4 | 965.2 | 1016 | 1066.8 | 1117.6 | 1168.4 | 1219.2 | 1270 | 1320.8 | 1371.6 | 1422.4 | 1473.2 | 1524 | 1574.8 | 1625.6 | 1676.4 | 1727.2 | 1778 | 1828.8
0.08 | 1.5275 | 2.0243 | 2.5213 | 3.0183 | 3.5155 | 4.0127 | 4.5101 | 5.0076 | 5.5052 | 6.0029 | 6.5007 | 6.9986 | 7.4966 | 7.9948 | 8.493 | 8.9914 | 9.4898 | 9.9884 | 10.487 | 10.9858 | 11.4847 | 11.9837 | 12.4828 | 12.982 | 13.4813 | 13.9808 | 14.4803 | 14.9799 | 15.4797 | 15.9795 | 16.4795 | 16.9796 | 17.4797 | 17.98 | 18.4804 | 18.9809
0.168 | 1.5245 | 2.0214 | 2.5185 | 3.0157 | 3.513 | 4.0104 | 4.5079 | 5.0055 | 5.5033 | 6.0011 | 6.4991 | 6.9971 | 7.4953 | 7.9936 | 8.4919 | 8.9904 | 9.489 | 9.9878 | 10.4866 | 10.9855 | 11.4845 | 11.9837 | 12.4829 | 12.9823 | 13.4817 | 13.9813 | 14.481 | 14.9808 | 15.4807 | 15.9807 | 16.4808 | 16.981 | 17.4813 | 17.9818 | 18.4823 | 18.9829
0.25 | 1.522 | 2.0191 | 2.5163 | 3.0136 | 3.511 | 4.0085 | 4.5061 | 5.0039 | 5.5017 | 5.9997 | 6.4977 | 6.9959 | 7.4942 | 7.9926 | 8.4911 | 8.9897 | 9.4884 | 9.9872 | 10.4862 | 10.9852 | 11.4844 | 11.9836 | 12.483 | 12.9825 | 13.4821 | 13.9817 | 14.4815 | 14.9815 | 15.4815 | 15.9816 | 16.4818 | 16.9822 | 17.4826 | 17.9831 | 18.4838 | 18.9846
0.5 | 1.5182 | 2.0155 | 2.5129 | 3.0103 | 3.5079 | 4.0056 | 4.5034 | 5.0013 | 5.4993 | 5.9974 | 6.4957 | 6.994 | 7.4925 | 7.9911 | 8.4897 | 8.9885 | 9.4874 | 9.9864 | 10.4855 | 10.9848 | 11.4841 | 11.9835 | 12.4831 | 12.9827 | 13.4825 | 13.9824 | 14.4824 | 14.9825 | 15.4827 | 15.983 | 16.4834 | 16.9839 | 17.4845 | 17.9853 | 18.4861 | 18.9871
1 | 1.5146 | 2.012 | 2.5096 | 3.0072 | 3.5049 | 4.0028 | 4.5007 | 4.9988 | 5.497 | 5.9953 | 6.4937 | 6.9922 | 7.4908 | 7.9896 | 8.4884 | 8.9874 | 9.4864 | 9.9856 | 10.4849 | 10.9843 | 11.4838 | 11.9834 | 12.4831 | 12.983 | 13.4829 | 13.983 | 14.4831 | 14.9834 | 15.4838 | 15.9843 | 16.4848 | 16.9855 | 17.4864 | 17.9873 | 18.4883 | 18.9894
1.25 | 1.5137 | 2.0111 | 2.5087 | 3.0064 | 3.5041 | 4.002 | 4.5 | 4.9982 | 5.4964 | 5.9947 | 6.4932 | 6.9917 | 7.4904 | 7.9892 | 8.4881 | 8.9871 | 9.4862 | 9.9854 | 10.4847 | 10.9842 | 11.4837 | 11.9834 | 12.4832 | 12.983 | 13.483 | 13.9831 | 14.4833 | 14.9836 | 15.4841 | 15.9846 | 16.4852 | 16.986 | 17.4868 | 17.9878 | 18.4889 | 18.9901
2.5 | 1.5112 | 2.0088 | 2.5064 | 3.0042 | 3.5021 | 4.0001 | 4.4982 | 4.9965 | 5.4948 | 5.9933 | 6.4918 | 6.9905 | 7.4893 | 7.9882 | 8.4872 | 8.9863 | 9.4855 | 9.9849 | 10.4843 | 10.9839 | 11.4835 | 11.9833 | 12.4832 | 12.9832 | 13.4833 | 13.9835 | 14.4838 | 14.9843 | 15.4848 | 15.9855 | 16.4862 | 16.9871 | 17.4881 | 17.9892 | 18.4904 | 18.9917
5 | 1.5094 | 2.007 | 2.5048 | 3.0026 | 3.5006 | 3.9987 | 4.4969 | 4.9952 | 5.4936 | 5.9922 | 6.4908 | 6.9896 | 7.4884 | 7.9874 | 8.4865 | 8.9857 | 9.485 | 9.9844 | 10.484 | 10.9836 | 11.4834 | 11.9832 | 12.4832 | 12.9833 | 13.4835 | 13.9838 | 14.4842 | 14.9847 | 15.4854 | 15.9861 | 16.487 | 16.9879 | 17.489 | 17.9902 | 18.4915 | 18.9929
7 | 1.5087 | 2.0063 | 2.5041 | 3.002 | 3.5 | 3.9981 | 4.4964 | 4.9947 | 5.4932 | 5.9917 | 6.4904 | 6.9892 | 7.4881 | 7.9871 | 8.4862 | 8.9855 | 9.4848 | 9.9843 | 10.4838 | 10.9835 | 11.4833 | 11.9832 | 12.4832 | 12.9833 | 13.4836 | 13.9839 | 14.4844 | 14.9849 | 15.4856 | 15.9864 | 16.4873 | 16.9883 | 17.4894 | 17.9906 | 18.4919 | 18.9933
7.78 | 1.5084 | 2.0061 | 2.5039 | 3.0018 | 3.4998 | 3.998 | 4.4962 | 4.9946 | 5.493 | 5.9916 | 6.4903 | 6.9891 | 7.488 | 7.987 | 8.4862 | 8.9854 | 9.4848 | 9.9842 | 10.4838 | 10.9835 | 11.4833 | 11.9832 | 12.4832 | 12.9833 | 13.4836 | 13.9839 | 14.4844 | 14.985 | 15.4857 | 15.9864 | 16.4873 | 16.9884 | 17.4895 | 17.9907 | 18.492 | 18.9935
15 | 1.5073 | 2.005 | 2.5029 | 3.0008 | 3.4989 | 3.9971 | 4.4954 | 4.9938 | 5.4923 | 5.9909 | 6.4897 | 6.9885 | 7.4875 | 7.9865 | 8.4857 | 8.985 | 9.4844 | 9.984 | 10.4836 | 10.9833 | 11.4832 | 11.9832 | 12.4832 | 12.9834 | 13.4837 | 13.9841 | 14.4846 | 14.9853 | 15.486 | 15.9868 | 16.4878 | 16.9889 | 17.49 | 17.9913 | 18.4927 | 18.9942
16.35 | 1.5072 | 2.0049 | 2.5027 | 3.0007 | 3.4988 | 3.997 | 4.4953 | 4.9937 | 5.4922 | 5.9908 | 6.4896 | 6.9884 | 7.4874 | 7.9865 | 8.4857 | 8.985 | 9.4844 | 9.9839 | 10.4836 | 10.9833 | 11.4832 | 11.9832 | 12.4832 | 12.9834 | 13.4837 | 13.9841 | 14.4847 | 14.9853 | 15.486 | 15.9869 | 16.4879 | 16.9889 | 17.4901 | 17.9914 | 18.4928 | 18.9943
28.41 | 1.5064 | 2.0042 | 2.502 | 3 | 3.4981 | 3.9964 | 4.4947 | 4.9931 | 5.4917 | 5.9904 | 6.4892 | 6.988 | 7.4871 | 7.9862 | 8.4854 | 8.9847 | 9.4842 | 9.9838 | 10.4834 | 10.9832 | 11.4831 | 11.9831 | 12.4832 | 12.9835 | 13.4838 | 13.9843 | 14.4848 | 14.9855 | 15.4863 | 15.9872 | 16.4882 | 16.9893 | 17.4905 | 17.9918 | 18.4933 | 18.9948
30 | 1.5063 | 2.0041 | 2.502 | 3 | 3.4981 | 3.9963 | 4.4946 | 4.9931 | 5.4917 | 5.9903 | 6.4891 | 6.988 | 7.487 | 7.9861 | 8.4854 | 8.9847 | 9.4842 | 9.9837 | 10.4834 | 10.9832 | 11.4831 | 11.9831 | 12.4832 | 12.9835 | 13.4838 | 13.9843 | 14.4848 | 14.9855 | 15.4863 | 15.9872 | 16.4882 | 16.9893 | 17.4905 | 17.9919 | 18.4933 | 18.9949
85.25 | 1.5052 | 2.003 | 2.5009 | 2.999 | 3.4971 | 3.9954 | 4.4938 | 4.9923 | 5.4909 | 5.9896 | 6.4885 | 6.9874 | 7.4865 | 7.9857 | 8.485 | 8.9843 | 9.4839 | 9.9835 | 10.4832 | 10.9831 | 11.483 | 11.9831 | 12.4833 | 12.9835 | 13.4839 | 13.9845 | 14.4851 | 14.9858 | 15.4867 | 15.9876 | 16.4887 | 16.9898 | 17.4911 | 17.9925 | 18.494 | 18.9956
91 | 1.5051 | 2.0029 | 2.5009 | 2.9989 | 3.4971 | 3.9954 | 4.4938 | 4.9923 | 5.4909 | 5.9896 | 6.4884 | 6.9874 | 7.4865 | 7.9856 | 8.4849 | 8.9843 | 9.4838 | 9.9835 | 10.4832 | 10.983 | 11.483 | 11.9831 | 12.4833 | 12.9836 | 13.484 | 13.9845 | 14.4851 | 14.9858 | 15.4867 | 15.9876 | 16.4887 | 16.9899 | 17.4912 | 17.9926 | 18.4941 | 18.9957
176.99 | 1.5045 | 2.0024 | 2.5004 | 2.9984 | 3.4966 | 3.9949 | 4.4933 | 4.9919 | 5.4905 | 5.9893 | 6.4881 | 6.9871 | 7.4862 | 7.9854 | 8.4847 | 8.9841 | 9.4837 | 9.9833 | 10.4831 | 10.983 | 11.483 | 11.9831 | 12.4833 | 12.9836 | 13.484 | 13.9846 | 14.4852 | 14.986 | 15.4868 | 15.9878 | 16.4889 | 16.9901 | 17.4914 | 17.9929 | 18.4944 | 18.9961
182.5 | 1.5045 | 2.0024 | 2.5003 | 2.9984 | 3.4966 | 3.9949 | 4.4933 | 4.9919 | 5.4905 | 5.9892 | 6.4881 | 6.9871 | 7.4862 | 7.9854 | 8.4847 | 8.9841 | 9.4837 | 9.9833 | 10.4831 | 10.983 | 11.483 | 11.9831 | 12.4833 | 12.9836 | 13.484 | 13.9846 | 14.4852 | 14.986 | 15.4869 | 15.9878 | 16.4889 | 16.9901 | 17.4915 | 17.9929 | 18.4944 | 18.9961
365 | 1.504 | 2.0019 | 2.4999 | 2.998 | 3.4962 | 3.9945 | 4.493 | 4.9915 | 5.4902 | 5.9889 | 6.4878 | 6.9868 | 7.486 | 7.9852 | 8.4845 | 8.984 | 9.4835 | 9.9832 | 10.483 | 10.9829 | 11.4829 | 11.983 | 12.4833 | 12.9836 | 13.4841 | 13.9846 | 14.4853 | 14.9861 | 15.487 | 15.988 | 16.4891 | 16.9904 | 17.4917 | 17.9932 | 18.4947 | 18.9964
367.23 | 1.504 | 2.0019 | 2.4999 | 2.998 | 3.4962 | 3.9945 | 4.4929 | 4.9915 | 5.4902 | 5.9889 | 6.4878 | 6.9868 | 7.486 | 7.9852 | 8.4845 | 8.984 | 9.4835 | 9.9832 | 10.483 | 10.9829 | 11.4829 | 11.983 | 12.4833 | 12.9836 | 13.4841 | 13.9846 | 14.4853 | 14.9861 | 15.487 | 15.988 | 16.4891 | 16.9904 | 17.4917 | 17.9932 | 18.4947 | 18.9964
730 | 1.5036 | 2.0015 | 2.4995 | 2.9976 | 3.4958 | 3.9942 | 4.4926 | 4.9912 | 5.4899 | 5.9887 | 6.4876 | 6.9866 | 7.4858 | 7.985 | 8.4844 | 8.9838 | 9.4834 | 9.9831 | 10.4829 | 10.9828 | 11.4829 | 11.983 | 12.4833 | 12.9836 | 13.4841 | 13.9847 | 14.4854 | 14.9862 | 15.4871 | 15.9882 | 16.4893 | 16.9906 | 17.4919 | 17.9934 | 18.495 | 18.9967
761.72 | 1.5036 | 2.0014 | 2.4995 | 2.9976 | 3.4958 | 3.9942 | 4.4926 | 4.9912 | 5.4899 | 5.9887 | 6.4876 | 6.9866 | 7.4857 | 7.985 | 8.4844 | 8.9838 | 9.4834 | 9.9831 | 10.4829 | 10.9828 | 11.4829 | 11.983 | 12.4833 | 12.9836 | 13.4841 | 13.9847 | 14.4854 | 14.9862 | 15.4872 | 15.9882 | 16.4893 | 16.9906 | 17.492 | 17.9934 | 18.495 | 18.9967
1825 | 1.5031 | 2.001 | 2.499 | 2.9972 | 3.4954 | 3.9938 | 4.4923 | 4.9909 | 5.4896 | 5.9884 | 6.4873 | 6.9864 | 7.4855 | 7.9848 | 8.4842 | 8.9837 | 9.4833 | 9.983 | 10.4828 | 10.9828 | 11.4828 | 11.983 | 12.4833 | 12.9837 | 13.4842 | 13.9848 | 14.4855 | 14.9864 | 15.4873 | 15.9884 | 16.4895 | 16.9908 | 17.4922 | 17.9937 | 18.4953 | 18.997
1895.72 | 1.5031 | 2.001 | 2.499 | 2.9972 | 3.4954 | 3.9938 | 4.4923 | 4.9909 | 5.4896 | 5.9884 | 6.4873 | 6.9864 | 7.4855 | 7.9848 | 8.4842 | 8.9837 | 9.4833 | 9.983 | 10.4828 | 10.9828 | 11.4828 | 11.983 | 12.4833 | 12.9837 | 13.4842 | 13.9848 | 14.4855 | 14.9864 | 15.4873 | 15.9884 | 16.4895 | 16.9908 | 17.4922 | 17.9937 | 18.4953 | 18.997
3650 | 1.5028 | 2.0007 | 2.4987 | 2.9969 | 3.4952 | 3.9935 | 4.492 | 4.9907 | 5.4894 | 5.9882 | 6.4872 | 6.9862 | 7.4854 | 7.9847 | 8.4841 | 8.9836 | 9.4832 | 9.9829 | 10.4828 | 10.9827 | 11.4828 | 11.983 | 12.4833 | 12.9837 | 13.4842 | 13.9848 | 14.4856 | 14.9864 | 15.4874 | 15.9885 | 16.4897 | 16.991 | 17.4924 | 17.9939 | 18.4955 | 18.9972
3931.18 | 1.5027 | 2.0007 | 2.4987 | 2.9969 | 3.4951 | 3.9935 | 4.492 | 4.9906 | 5.4894 | 5.9882 | 6.4871 | 6.9862 | 7.4854 | 7.9847 | 8.4841 | 8.9836 | 9.4832 | 9.9829 | 10.4828 | 10.9827 | 11.4828 | 11.983 | 12.4833 | 12.9837 | 13.4842 | 13.9848 | 14.4856 | 14.9864 | 15.4874 | 15.9885 | 16.4897 | 16.991 | 17.4924 | 17.9939 | 18.4955 | 18.9973