## Calculation Settings
Reservoir Data |  |  | well geometry
depth | 1828.8 | m | depth | 1828.8 | m
T_rock | 48.7807 | °C | tub_id | 0.08 | m
T_surf | 21.111 | °C | tub_od | 0.13 | m
geo_flux | 0.03666 | W / m^2 | cas_id | 0.2917 | m
geo_gradient | 0.01513 | °C/m | cas_od | 0.3078 | m
k_rocks | 2.423 | W / (m K) | k_insulation | 0.1 | W/(m*K)
c_rocks | 0.90267 | kJ / (kg K) | d_tub | 0.08 | m
rho_rocks | 2600 | kg / m^3 | d_ann_int | 0.13 | m
alpha_rocks | 1.0324e-06 | - | d_ann_out | 0.2917 | m
|  |  | tkn_annulus | 0.080848 | m
Input Conditions |  |  | d_h_ann | 0.1617 | m
fluid | Water |  | r_ins | 0.77271 | (m*K)/W
P_in | 1 | MPa
T_in | 14.72 | C
rho_in | 999.5641 | kg/m^3
m_dot | 8.8 | kg/s
Calculation Options
use rk | TRUE
well class | REELWEEL_BHE
well model | None
pressure losses | considered
heat transfer | considered
heating section | EmptyHeatingSection

## Main Results
Time | T_out | P_out | W_out
days | °C | MPa | kW
0.08 | 29.8138 | 0.47984 | 551.0974
0.168 | 27.6446 | 0.46807 | 471.2272
0.25 | 26.754 | 0.46325 | 438.4346
0.5 | 25.844 | 0.45835 | 404.9213
1 | 24.5464 | 0.45138 | 357.1301
1.25 | 24.0811 | 0.44889 | 339.9932
2.5 | 22.6874 | 0.44148 | 288.6528
5 | 21.5759 | 0.43562 | 247.7037
7 | 21.1318 | 0.43329 | 231.34
7.78 | 21.0033 | 0.43261 | 226.6057
15 | 20.3041 | 0.42897 | 200.8414
16.35 | 20.2235 | 0.42855 | 197.8686
28.41 | 19.7564 | 0.42612 | 180.6563
30 | 19.7146 | 0.42591 | 179.1157
85.25 | 19.0291 | 0.42237 | 153.8505
91 | 18.9925 | 0.42218 | 152.5018
176.99 | 18.6527 | 0.42044 | 139.976
182.5 | 18.6384 | 0.42036 | 139.4475
365 | 18.3406 | 0.41884 | 128.4686
367.23 | 18.3382 | 0.41882 | 128.3797
730 | 18.0858 | 0.41754 | 119.0778
761.72 | 18.0714 | 0.41746 | 118.5456
1825 | 17.8009 | 0.41608 | 108.5715
1895.72 | 17.7901 | 0.41603 | 108.1752
3650 | 17.6164 | 0.41515 | 101.7716
3931.18 | 17.598 | 0.41505 | 101.0934

## Temperature Profiles
Time | Annulus
days | 50.8 | 101.6 | 152.4 | 203.2 | 254 | 304.8 | 355.6 | 406.4 | 457.2 | 508 | 558.8 | 609.6 | 660.4 | 711.2 | 762 | 812.8 | 863.6 | 914.4 | 965.2 | 1016 | 1066.8 | 1117.6 | 1168.4 | 1219.2 | 1270 | 1320.8 | 1371.6 | 1422.4 | 1473.2 | 1524 | 1574.8 | 1625.6 | 1676.4 | 1727.2 | 1778 | 1828.8
0.08 | 14.9598 | 15.2157 | 15.4872 | 15.7739 | 16.0751 | 16.3906 | 16.7198 | 17.0624 | 17.4178 | 17.7858 | 18.1659 | 18.5576 | 18.9606 | 19.3746 | 19.7991 | 20.2339 | 20.6786 | 21.1329 | 21.5965 | 22.0691 | 22.5504 | 23.0402 | 23.5381 | 24.044 | 24.5576 | 25.0787 | 25.6069 | 26.1422 | 26.6842 | 27.2327 | 27.7875 | 28.3484 | 28.9152 | 29.4877 | 30.0656 | 30.6488
0.168 | 14.913 | 15.1198 | 15.3403 | 15.574 | 15.8205 | 16.0797 | 16.3511 | 16.6345 | 16.9295 | 17.2359 | 17.5534 | 17.8817 | 18.2205 | 18.5696 | 18.9287 | 19.2975 | 19.6759 | 20.0635 | 20.4601 | 20.8654 | 21.2794 | 21.7016 | 22.132 | 22.5703 | 23.0163 | 23.4699 | 23.9308 | 24.3988 | 24.8737 | 25.3555 | 25.8438 | 26.3386 | 26.8396 | 27.3467 | 27.8597 | 28.3785
0.25 | 14.8956 | 15.0842 | 15.2854 | 15.4991 | 15.7248 | 15.9624 | 16.2115 | 16.4719 | 16.7433 | 17.0256 | 17.3184 | 17.6215 | 17.9347 | 18.2578 | 18.5905 | 18.9327 | 19.284 | 19.6443 | 20.0133 | 20.3909 | 20.7768 | 21.1709 | 21.573 | 21.9828 | 22.4002 | 22.8251 | 23.2572 | 23.6963 | 24.1424 | 24.5953 | 25.0547 | 25.5206 | 25.9927 | 26.471 | 26.9553 | 27.4454
0.5 | 14.8788 | 15.0496 | 15.2322 | 15.4262 | 15.6315 | 15.8478 | 16.0749 | 16.3126 | 16.5606 | 16.8188 | 17.0869 | 17.3649 | 17.6524 | 17.9492 | 18.2553 | 18.5703 | 18.8942 | 19.2266 | 19.5675 | 19.9166 | 20.2738 | 20.6389 | 21.0117 | 21.392 | 21.7798 | 22.1748 | 22.5769 | 22.9859 | 23.4018 | 23.8243 | 24.2533 | 24.6887 | 25.1303 | 25.578 | 26.0317 | 26.4913
1 | 14.8563 | 15.0032 | 15.1605 | 15.328 | 15.5055 | 15.6928 | 15.8898 | 16.0962 | 16.3119 | 16.5368 | 16.7707 | 17.0135 | 17.2651 | 17.5252 | 17.7937 | 18.0706 | 18.3555 | 18.6484 | 18.9492 | 19.2576 | 19.5736 | 19.897 | 20.2276 | 20.5654 | 20.9102 | 21.2618 | 21.6202 | 21.9852 | 22.3567 | 22.7346 | 23.1188 | 23.5091 | 23.9055 | 24.3078 | 24.716 | 25.1299
1.25 | 14.8487 | 14.9874 | 15.136 | 15.2943 | 15.4621 | 15.6394 | 15.8259 | 16.0214 | 16.2258 | 16.4391 | 16.661 | 16.8914 | 17.1303 | 17.3774 | 17.6326 | 17.8959 | 18.167 | 18.4458 | 18.7322 | 19.026 | 19.3272 | 19.6355 | 19.9509 | 20.2733 | 20.6024 | 20.9383 | 21.2808 | 21.6297 | 21.985 | 22.3465 | 22.7142 | 23.088 | 23.4677 | 23.8532 | 24.2445 | 24.6415
2.5 | 14.8267 | 14.9419 | 15.0655 | 15.1974 | 15.3375 | 15.4856 | 15.6416 | 15.8054 | 15.9769 | 16.156 | 16.3426 | 16.5367 | 16.7382 | 16.9469 | 17.1627 | 17.3856 | 17.6155 | 17.8522 | 18.0956 | 18.3457 | 18.6024 | 18.8655 | 19.135 | 19.4107 | 19.6927 | 19.9807 | 20.2747 | 20.5747 | 20.8804 | 21.192 | 21.5092 | 21.832 | 22.1603 | 22.494 | 22.8332 | 23.1776
5 | 14.8103 | 14.9078 | 15.0125 | 15.1243 | 15.2432 | 15.369 | 15.5016 | 15.641 | 15.7871 | 15.9398 | 16.0991 | 16.2649 | 16.4371 | 16.6157 | 16.8006 | 16.9918 | 17.189 | 17.3924 | 17.6017 | 17.8169 | 18.038 | 18.2649 | 18.4974 | 18.7356 | 18.9794 | 19.2287 | 19.4833 | 19.7434 | 20.0087 | 20.2793 | 20.5551 | 20.8359 | 21.1218 | 21.4128 | 21.7086 | 22.0094
7 | 14.8039 | 14.8946 | 14.992 | 15.096 | 15.2066 | 15.3237 | 15.4473 | 15.5771 | 15.7132 | 15.8556 | 16.0041 | 16.1588 | 16.3195 | 16.4862 | 16.6589 | 16.8374 | 17.0217 | 17.2117 | 17.4075 | 17.6088 | 17.8157 | 18.028 | 18.2458 | 18.4689 | 18.6973 | 18.9309 | 19.1697 | 19.4136 | 19.6626 | 19.9165 | 20.1755 | 20.4393 | 20.7079 | 20.9813 | 21.2595 | 21.5424
7.78 | 14.8021 | 14.8908 | 14.9861 | 15.0879 | 15.1962 | 15.3108 | 15.4317 | 15.5588 | 15.6921 | 15.8315 | 15.9769 | 16.1284 | 16.2858 | 16.449 | 16.6182 | 16.793 | 16.9736 | 17.1598 | 17.3516 | 17.5489 | 17.7517 | 17.9598 | 18.1733 | 18.392 | 18.6159 | 18.845 | 19.0792 | 19.3185 | 19.5627 | 19.8118 | 20.0658 | 20.3246 | 20.5883 | 20.8566 | 21.1296 | 21.4073
15 | 14.7924 | 14.8707 | 14.9547 | 15.0446 | 15.1402 | 15.2414 | 15.3482 | 15.4606 | 15.5785 | 15.7018 | 15.8305 | 15.9647 | 16.1041 | 16.2489 | 16.3988 | 16.554 | 16.7143 | 16.8797 | 17.0501 | 17.2255 | 17.4059 | 17.5911 | 17.7812 | 17.9761 | 18.1757 | 18.38 | 18.5889 | 18.8025 | 19.0206 | 19.2433 | 19.4704 | 19.702 | 19.9379 | 20.1783 | 20.4229 | 20.6718
16.35 | 14.7913 | 14.8684 | 14.9512 | 15.0397 | 15.1338 | 15.2335 | 15.3387 | 15.4494 | 15.5655 | 15.687 | 15.8139 | 15.946 | 16.0834 | 16.226 | 16.3738 | 16.5267 | 16.6846 | 16.8476 | 17.0156 | 17.1885 | 17.3662 | 17.5488 | 17.7362 | 17.9283 | 18.1251 | 18.3266 | 18.5326 | 18.7432 | 18.9583 | 19.1779 | 19.4019 | 19.6303 | 19.863 | 20.1001 | 20.3414 | 20.587
28.41 | 14.785 | 14.8553 | 14.9308 | 15.0115 | 15.0973 | 15.1883 | 15.2843 | 15.3853 | 15.4912 | 15.6021 | 15.718 | 15.8387 | 15.9642 | 16.0945 | 16.2296 | 16.3694 | 16.5139 | 16.663 | 16.8168 | 16.975 | 17.1378 | 17.3051 | 17.4768 | 17.6529 | 17.8334 | 18.0182 | 18.2072 | 18.4005 | 18.598 | 18.7997 | 19.0055 | 19.2155 | 19.4294 | 19.6475 | 19.8695 | 20.0955
30 | 14.7844 | 14.8541 | 14.929 | 15.009 | 15.0941 | 15.1843 | 15.2794 | 15.3796 | 15.4846 | 15.5946 | 15.7094 | 15.8291 | 15.9536 | 16.0828 | 16.2168 | 16.3554 | 16.4987 | 16.6466 | 16.799 | 16.956 | 17.1175 | 17.2834 | 17.4537 | 17.6284 | 17.8074 | 17.9906 | 18.1782 | 18.3699 | 18.5659 | 18.7659 | 18.9701 | 19.1784 | 19.3907 | 19.607 | 19.8273 | 20.0515
85.25 | 14.7754 | 14.8354 | 14.8997 | 14.9685 | 15.0417 | 15.1192 | 15.2011 | 15.2872 | 15.3776 | 15.4723 | 15.5711 | 15.6742 | 15.7814 | 15.8928 | 16.0082 | 16.1278 | 16.2514 | 16.379 | 16.5106 | 16.6462 | 16.7857 | 16.929 | 17.0763 | 17.2274 | 17.3823 | 17.541 | 17.7035 | 17.8696 | 18.0395 | 18.213 | 18.3902 | 18.571 | 18.7554 | 18.9434 | 19.1349 | 19.33
91 | 14.775 | 14.8344 | 14.8982 | 14.9664 | 15.0389 | 15.1158 | 15.197 | 15.2824 | 15.372 | 15.4658 | 15.5638 | 15.666 | 15.7723 | 15.8827 | 15.9972 | 16.1157 | 16.2383 | 16.3648 | 16.4953 | 16.6297 | 16.768 | 16.9102 | 17.0563 | 17.2061 | 17.3597 | 17.5171 | 17.6782 | 17.843 | 18.0115 | 18.1836 | 18.3593 | 18.5387 | 18.7216 | 18.908 | 19.098 | 19.2914
176.99 | 14.7706 | 14.8253 | 14.884 | 14.9467 | 15.0135 | 15.0842 | 15.1588 | 15.2374 | 15.3198 | 15.4061 | 15.4963 | 15.5903 | 15.6882 | 15.7898 | 15.8951 | 16.0042 | 16.1171 | 16.2336 | 16.3538 | 16.4776 | 16.605 | 16.736 | 16.8706 | 17.0087 | 17.1504 | 17.2955 | 17.4441 | 17.5961 | 17.7516 | 17.9104 | 18.0726 | 18.2382 | 18.4071 | 18.5793 | 18.7549 | 18.9336
182.5 | 14.7704 | 14.8249 | 14.8834 | 14.9459 | 15.0124 | 15.0828 | 15.1572 | 15.2355 | 15.3176 | 15.4036 | 15.4935 | 15.5872 | 15.6846 | 15.7859 | 15.8908 | 15.9996 | 16.112 | 16.2281 | 16.3478 | 16.4712 | 16.5981 | 16.7287 | 16.8628 | 17.0004 | 17.1415 | 17.2862 | 17.4342 | 17.5857 | 17.7406 | 17.8989 | 18.0606 | 18.2255 | 18.3939 | 18.5655 | 18.7404 | 18.9186
365 | 14.7666 | 14.817 | 14.8711 | 14.9289 | 14.9903 | 15.0554 | 15.1241 | 15.1965 | 15.2724 | 15.3518 | 15.4348 | 15.5214 | 15.6115 | 15.705 | 15.802 | 15.9025 | 16.0064 | 16.1138 | 16.2245 | 16.3386 | 16.456 | 16.5767 | 16.7008 | 16.8281 | 16.9587 | 17.0926 | 17.2297 | 17.3699 | 17.5134 | 17.66 | 17.8097 | 17.9626 | 18.1185 | 18.2776 | 18.4397 | 18.6049
367.23 | 14.7666 | 14.8169 | 14.871 | 14.9287 | 14.9901 | 15.0552 | 15.1239 | 15.1961 | 15.272 | 15.3514 | 15.4344 | 15.5209 | 15.6109 | 15.7044 | 15.8013 | 15.9017 | 16.0056 | 16.1128 | 16.2235 | 16.3375 | 16.4548 | 16.5755 | 16.6995 | 16.8268 | 16.9573 | 17.091 | 17.228 | 17.3682 | 17.5115 | 17.658 | 17.8077 | 17.9604 | 18.1163 | 18.2753 | 18.4373 | 18.6024
730 | 14.7634 | 14.8103 | 14.8607 | 14.9144 | 14.9716 | 15.0322 | 15.0961 | 15.1633 | 15.2339 | 15.3078 | 15.385 | 15.4655 | 15.5493 | 15.6363 | 15.7266 | 15.82 | 15.9167 | 16.0165 | 16.1195 | 16.2257 | 16.3349 | 16.4473 | 16.5628 | 16.6813 | 16.8029 | 16.9275 | 17.0551 | 17.1857 | 17.3194 | 17.4559 | 17.5954 | 17.7379 | 17.8832 | 18.0315 | 18.1826 | 18.3366
761.72 | 14.7633 | 14.81 | 14.8601 | 14.9136 | 14.9706 | 15.0309 | 15.0945 | 15.1615 | 15.2318 | 15.3054 | 15.3822 | 15.4624 | 15.5458 | 15.6324 | 15.7223 | 15.8154 | 15.9116 | 16.011 | 16.1136 | 16.2193 | 16.3281 | 16.44 | 16.555 | 16.673 | 16.7941 | 16.9182 | 17.0452 | 17.1753 | 17.3084 | 17.4444 | 17.5833 | 17.7251 | 17.8699 | 18.0175 | 18.1681 | 18.3214
1825 | 14.7599 | 14.8029 | 14.8491 | 14.8984 | 14.9509 | 15.0064 | 15.065 | 15.1266 | 15.1913 | 15.259 | 15.3297 | 15.4035 | 15.4802 | 15.5599 | 15.6426 | 15.7282 | 15.8168 | 15.9083 | 16.0027 | 16.0999 | 16.2001 | 16.3031 | 16.4089 | 16.5176 | 16.629 | 16.7433 | 16.8604 | 16.9802 | 17.1027 | 17.228 | 17.356 | 17.4867 | 17.6202 | 17.7563 | 17.895 | 18.0364
1895.72 | 14.7598 | 14.8027 | 14.8487 | 14.8978 | 14.9501 | 15.0054 | 15.0638 | 15.1252 | 15.1897 | 15.2572 | 15.3277 | 15.4011 | 15.4776 | 15.5571 | 15.6395 | 15.7248 | 15.813 | 15.9042 | 15.9983 | 16.0952 | 16.195 | 16.2976 | 16.4031 | 16.5114 | 16.6225 | 16.7364 | 16.853 | 16.9724 | 17.0946 | 17.2194 | 17.347 | 17.4773 | 17.6102 | 17.7459 | 17.8842 | 18.0251
3650 | 14.7576 | 14.7982 | 14.8417 | 14.8882 | 14.9376 | 14.9898 | 15.045 | 15.103 | 15.1639 | 15.2276 | 15.2942 | 15.3636 | 15.4358 | 15.5108 | 15.5886 | 15.6691 | 15.7525 | 15.8385 | 15.9273 | 16.0189 | 16.1131 | 16.21 | 16.3096 | 16.4119 | 16.5168 | 16.6244 | 16.7346 | 16.8474 | 16.9627 | 17.0807 | 17.2013 | 17.3244 | 17.45 | 17.5782 | 17.7089 | 17.8421
3931.18 | 14.7574 | 14.7977 | 14.841 | 14.8872 | 14.9362 | 14.9882 | 15.043 | 15.1006 | 15.1611 | 15.2245 | 15.2906 | 15.3596 | 15.4313 | 15.5059 | 15.5832 | 15.6632 | 15.746 | 15.8316 | 15.9198 | 16.0108 | 16.1044 | 16.2008 | 16.2997 | 16.4014 | 16.5056 | 16.6125 | 16.722 | 16.8341 | 16.9488 | 17.066 | 17.1858 | 17.3082 | 17.4331 | 17.5604 | 17.6904 | 17.8228
Time | Tubing
days | 50.8 | 101.6 | 152.4 | 203.2 | 254 | 304.8 | 355.6 | 406.4 | 457.2 | 508 | 558.8 | 609.6 | 660.4 | 711.2 | 762 | 812.8 | 863.6 | 914.4 | 965.2 | 1016 | 1066.8 | 1117.6 | 1168.4 | 1219.2 | 1270 | 1320.8 | 1371.6 | 1422.4 | 1473.2 | 1524 | 1574.8 | 1625.6 | 1676.4 | 1727.2 | 1778 | 1828.8
0.08 | 29.8218 | 29.8308 | 29.8408 | 29.8517 | 29.8637 | 29.8766 | 29.8904 | 29.9052 | 29.9209 | 29.9375 | 29.9551 | 29.9735 | 29.9929 | 30.0131 | 30.0342 | 30.0561 | 30.0789 | 30.1025 | 30.1269 | 30.152 | 30.178 | 30.2047 | 30.2322 | 30.2604 | 30.2894 | 30.319 | 30.3493 | 30.3802 | 30.4118 | 30.444 | 30.4768 | 30.5102 | 30.5441 | 30.5785 | 30.6134 | 30.6488
0.168 | 27.6517 | 27.6597 | 27.6686 | 27.6783 | 27.689 | 27.7004 | 27.7127 | 27.7259 | 27.7398 | 27.7546 | 27.7702 | 27.7866 | 27.8037 | 27.8216 | 27.8402 | 27.8596 | 27.8797 | 27.9006 | 27.9221 | 27.9443 | 27.9671 | 27.9906 | 28.0148 | 28.0395 | 28.0649 | 28.0909 | 28.1174 | 28.1445 | 28.1721 | 28.2002 | 28.2288 | 28.2579 | 28.2874 | 28.3174 | 28.3477 | 28.3785
0.25 | 26.7608 | 26.7684 | 26.7768 | 26.786 | 26.7961 | 26.807 | 26.8186 | 26.8311 | 26.8443 | 26.8582 | 26.873 | 26.8884 | 26.9046 | 26.9215 | 26.9392 | 26.9575 | 26.9764 | 26.9961 | 27.0164 | 27.0373 | 27.0588 | 27.081 | 27.1037 | 27.127 | 27.1509 | 27.1753 | 27.2003 | 27.2257 | 27.2517 | 27.2781 | 27.3049 | 27.3323 | 27.36 | 27.3881 | 27.4166 | 27.4454
0.5 | 25.8504 | 25.8575 | 25.8654 | 25.8742 | 25.8836 | 25.8939 | 25.9048 | 25.9165 | 25.929 | 25.9421 | 25.956 | 25.9705 | 25.9857 | 26.0016 | 26.0181 | 26.0353 | 26.0531 | 26.0715 | 26.0905 | 26.1101 | 26.1303 | 26.151 | 26.1723 | 26.1941 | 26.2164 | 26.2392 | 26.2626 | 26.2863 | 26.3106 | 26.3352 | 26.3603 | 26.3858 | 26.4116 | 26.4379 | 26.4644 | 26.4913
1 | 24.5522 | 24.5587 | 24.5659 | 24.5739 | 24.5825 | 24.5918 | 24.6018 | 24.6124 | 24.6237 | 24.6356 | 24.6481 | 24.6613 | 24.6751 | 24.6894 | 24.7044 | 24.7199 | 24.736 | 24.7526 | 24.7697 | 24.7874 | 24.8056 | 24.8243 | 24.8435 | 24.8631 | 24.8832 | 24.9037 | 24.9247 | 24.946 | 24.9678 | 24.9899 | 25.0124 | 25.0353 | 25.0585 | 25.082 | 25.1058 | 25.1299
1.25 | 24.0867 | 24.093 | 24.1 | 24.1076 | 24.1159 | 24.1249 | 24.1345 | 24.1447 | 24.1556 | 24.1671 | 24.1791 | 24.1918 | 24.205 | 24.2189 | 24.2332 | 24.2481 | 24.2636 | 24.2796 | 24.296 | 24.313 | 24.3305 | 24.3484 | 24.3668 | 24.3857 | 24.4049 | 24.4246 | 24.4447 | 24.4652 | 24.4861 | 24.5073 | 24.5289 | 24.5508 | 24.5731 | 24.5956 | 24.6184 | 24.6415
2.5 | 22.6924 | 22.698 | 22.7042 | 22.7109 | 22.7183 | 22.7262 | 22.7347 | 22.7437 | 22.7533 | 22.7634 | 22.774 | 22.7852 | 22.7968 | 22.8089 | 22.8215 | 22.8346 | 22.8482 | 22.8622 | 22.8766 | 22.8914 | 22.9067 | 22.9224 | 22.9384 | 22.9549 | 22.9717 | 22.9889 | 23.0064 | 23.0243 | 23.0425 | 23.0609 | 23.0797 | 23.0988 | 23.1181 | 23.1377 | 23.1575 | 23.1776
5 | 21.5804 | 21.5854 | 21.591 | 21.5971 | 21.6036 | 21.6107 | 21.6183 | 21.6263 | 21.6349 | 21.6438 | 21.6533 | 21.6632 | 21.6735 | 21.6842 | 21.6954 | 21.707 | 21.719 | 21.7314 | 21.7441 | 21.7572 | 21.7707 | 21.7846 | 21.7988 | 21.8133 | 21.8281 | 21.8433 | 21.8587 | 21.8744 | 21.8904 | 21.9067 | 21.9233 | 21.94 | 21.9571 | 21.9743 | 21.9917 | 22.0094
7 | 21.1361 | 21.1409 | 21.1462 | 21.152 | 21.1582 | 21.165 | 21.1722 | 21.1798 | 21.1879 | 21.1964 | 21.2054 | 21.2148 | 21.2246 | 21.2348 | 21.2454 | 21.2563 | 21.2677 | 21.2794 | 21.2915 | 21.3039 | 21.3167 | 21.3298 | 21.3432 | 21.357 | 21.371 | 21.3853 | 21.3999 | 21.4148 | 21.43 | 21.4454 | 21.461 | 21.4769 | 21.4929 | 21.5092 | 21.5257 | 21.5424
7.78 | 21.0076 | 21.0123 | 21.0175 | 21.0232 | 21.0294 | 21.036 | 21.0431 | 21.0506 | 21.0586 | 21.067 | 21.0758 | 21.0851 | 21.0947 | 21.1047 | 21.1152 | 21.126 | 21.1371 | 21.1487 | 21.1606 | 21.1728 | 21.1853 | 21.1982 | 21.2114 | 21.2249 | 21.2387 | 21.2528 | 21.2672 | 21.2818 | 21.2967 | 21.3119 | 21.3272 | 21.3428 | 21.3587 | 21.3747 | 21.3909 | 21.4073
15 | 20.3081 | 20.3124 | 20.3173 | 20.3225 | 20.3282 | 20.3342 | 20.3407 | 20.3476 | 20.3549 | 20.3626 | 20.3707 | 20.3791 | 20.3879 | 20.397 | 20.4065 | 20.4164 | 20.4265 | 20.437 | 20.4478 | 20.459 | 20.4704 | 20.4821 | 20.4941 | 20.5064 | 20.5189 | 20.5317 | 20.5447 | 20.558 | 20.5715 | 20.5853 | 20.5992 | 20.6134 | 20.6277 | 20.6422 | 20.657 | 20.6718
16.35 | 20.2274 | 20.2317 | 20.2365 | 20.2416 | 20.2473 | 20.2533 | 20.2597 | 20.2665 | 20.2737 | 20.2813 | 20.2893 | 20.2976 | 20.3063 | 20.3154 | 20.3248 | 20.3345 | 20.3445 | 20.3549 | 20.3656 | 20.3766 | 20.3879 | 20.3995 | 20.4113 | 20.4234 | 20.4358 | 20.4485 | 20.4614 | 20.4745 | 20.4878 | 20.5014 | 20.5152 | 20.5292 | 20.5434 | 20.5577 | 20.5723 | 20.587
28.41 | 19.7601 | 19.7642 | 19.7687 | 19.7736 | 19.7788 | 19.7845 | 19.7905 | 19.7969 | 19.8036 | 19.8107 | 19.8182 | 19.826 | 19.8341 | 19.8425 | 19.8513 | 19.8604 | 19.8698 | 19.8794 | 19.8894 | 19.8996 | 19.9102 | 19.921 | 19.932 | 19.9433 | 19.9548 | 19.9666 | 19.9786 | 19.9908 | 20.0033 | 20.0159 | 20.0287 | 20.0417 | 20.0549 | 20.0683 | 20.0818 | 20.0955
30 | 19.7183 | 19.7223 | 19.7268 | 19.7317 | 19.7369 | 19.7425 | 19.7485 | 19.7548 | 19.7616 | 19.7686 | 19.776 | 19.7838 | 19.7918 | 19.8002 | 19.8089 | 19.8179 | 19.8273 | 19.8369 | 19.8468 | 19.857 | 19.8674 | 19.8781 | 19.8891 | 19.9003 | 19.9118 | 19.9235 | 19.9354 | 19.9475 | 19.9599 | 19.9724 | 19.9852 | 19.9981 | 20.0112 | 20.0245 | 20.0379 | 20.0515
85.25 | 19.0325 | 19.0362 | 19.0402 | 19.0446 | 19.0493 | 19.0544 | 19.0598 | 19.0655 | 19.0715 | 19.0779 | 19.0845 | 19.0914 | 19.0987 | 19.1062 | 19.114 | 19.122 | 19.1303 | 19.1389 | 19.1477 | 19.1568 | 19.1661 | 19.1757 | 19.1855 | 19.1954 | 19.2057 | 19.2161 | 19.2267 | 19.2375 | 19.2485 | 19.2596 | 19.271 | 19.2825 | 19.2941 | 19.3059 | 19.3179 | 19.33
91 | 18.9959 | 18.9996 | 19.0036 | 19.0079 | 19.0126 | 19.0177 | 19.023 | 19.0287 | 19.0347 | 19.041 | 19.0476 | 19.0545 | 19.0617 | 19.0691 | 19.0768 | 19.0849 | 19.0931 | 19.1016 | 19.1104 | 19.1194 | 19.1287 | 19.1382 | 19.1479 | 19.1578 | 19.168 | 19.1783 | 19.1888 | 19.1996 | 19.2105 | 19.2216 | 19.2328 | 19.2443 | 19.2558 | 19.2676 | 19.2794 | 19.2914
176.99 | 18.6559 | 18.6594 | 18.6632 | 18.6674 | 18.6718 | 18.6766 | 18.6816 | 18.687 | 18.6926 | 18.6986 | 18.7048 | 18.7112 | 18.718 | 18.725 | 18.7323 | 18.7398 | 18.7476 | 18.7556 | 18.7638 | 18.7723 | 18.781 | 18.7899 | 18.799 | 18.8083 | 18.8178 | 18.8275 | 18.8374 | 18.8475 | 18.8577 | 18.8681 | 18.8787 | 18.8894 | 18.9003 | 18.9113 | 18.9224 | 18.9336
182.5 | 18.6416 | 18.645 | 18.6489 | 18.653 | 18.6574 | 18.6622 | 18.6672 | 18.6726 | 18.6782 | 18.6841 | 18.6903 | 18.6968 | 18.7035 | 18.7105 | 18.7177 | 18.7253 | 18.733 | 18.741 | 18.7492 | 18.7576 | 18.7663 | 18.7752 | 18.7843 | 18.7936 | 18.8031 | 18.8127 | 18.8226 | 18.8326 | 18.8428 | 18.8532 | 18.8637 | 18.8744 | 18.8853 | 18.8962 | 18.9073 | 18.9186
365 | 18.3436 | 18.3469 | 18.3505 | 18.3545 | 18.3587 | 18.3632 | 18.368 | 18.373 | 18.3784 | 18.384 | 18.3898 | 18.3959 | 18.4023 | 18.4089 | 18.4157 | 18.4228 | 18.4301 | 18.4377 | 18.4454 | 18.4534 | 18.4615 | 18.4699 | 18.4785 | 18.4872 | 18.4961 | 18.5053 | 18.5146 | 18.524 | 18.5336 | 18.5434 | 18.5533 | 18.5634 | 18.5736 | 18.5839 | 18.5943 | 18.6049
367.23 | 18.3412 | 18.3445 | 18.3481 | 18.3521 | 18.3563 | 18.3608 | 18.3655 | 18.3706 | 18.3759 | 18.3815 | 18.3874 | 18.3935 | 18.3998 | 18.4064 | 18.4133 | 18.4204 | 18.4277 | 18.4352 | 18.4429 | 18.4509 | 18.4591 | 18.4674 | 18.476 | 18.4847 | 18.4937 | 18.5028 | 18.5121 | 18.5215 | 18.5311 | 18.5409 | 18.5508 | 18.5608 | 18.571 | 18.5814 | 18.5918 | 18.6024
730 | 18.0887 | 18.0919 | 18.0954 | 18.0991 | 18.1032 | 18.1075 | 18.112 | 18.1168 | 18.1219 | 18.1272 | 18.1328 | 18.1386 | 18.1446 | 18.1509 | 18.1574 | 18.1641 | 18.1711 | 18.1782 | 18.1855 | 18.1931 | 18.2008 | 18.2088 | 18.2169 | 18.2252 | 18.2336 | 18.2423 | 18.251 | 18.26 | 18.2691 | 18.2784 | 18.2877 | 18.2973 | 18.3069 | 18.3167 | 18.3266 | 18.3366
761.72 | 18.0743 | 18.0775 | 18.0809 | 18.0847 | 18.0887 | 18.093 | 18.0975 | 18.1023 | 18.1074 | 18.1127 | 18.1182 | 18.124 | 18.13 | 18.1363 | 18.1428 | 18.1495 | 18.1564 | 18.1635 | 18.1708 | 18.1783 | 18.186 | 18.194 | 18.202 | 18.2103 | 18.2187 | 18.2273 | 18.2361 | 18.245 | 18.2541 | 18.2633 | 18.2727 | 18.2822 | 18.2918 | 18.3016 | 18.3114 | 18.3214
1825 | 17.8036 | 17.8067 | 17.81 | 17.8135 | 17.8173 | 17.8214 | 17.8257 | 17.8302 | 17.835 | 17.84 | 17.8452 | 17.8507 | 17.8564 | 17.8623 | 17.8684 | 17.8747 | 17.8812 | 17.8879 | 17.8948 | 17.9019 | 17.9091 | 17.9166 | 17.9242 | 17.932 | 17.9399 | 17.948 | 17.9562 | 17.9646 | 17.9732 | 17.9818 | 17.9906 | 17.9996 | 18.0086 | 18.0178 | 18.0271 | 18.0364
1895.72 | 17.7929 | 17.7959 | 17.7992 | 17.8027 | 17.8065 | 17.8106 | 17.8149 | 17.8194 | 17.8242 | 17.8292 | 17.8344 | 17.8399 | 17.8455 | 17.8514 | 17.8575 | 17.8638 | 17.8703 | 17.877 | 17.8838 | 17.8909 | 17.8981 | 17.9056 | 17.9131 | 17.9209 | 17.9288 | 17.9369 | 17.9451 | 17.9535 | 17.962 | 17.9706 | 17.9794 | 17.9883 | 17.9974 | 18.0065 | 18.0158 | 18.0251
3650 | 17.6191 | 17.622 | 17.6252 | 17.6286 | 17.6323 | 17.6362 | 17.6403 | 17.6447 | 17.6493 | 17.6541 | 17.6591 | 17.6644 | 17.6698 | 17.6755 | 17.6813 | 17.6874 | 17.6936 | 17.7 | 17.7066 | 17.7134 | 17.7203 | 17.7275 | 17.7347 | 17.7422 | 17.7498 | 17.7575 | 17.7654 | 17.7734 | 17.7816 | 17.7899 | 17.7983 | 17.8068 | 17.8155 | 17.8243 | 17.8332 | 17.8421
3931.18 | 17.6007 | 17.6036 | 17.6068 | 17.6102 | 17.6139 | 17.6177 | 17.6219 | 17.6262 | 17.6308 | 17.6356 | 17.6406 | 17.6458 | 17.6512 | 17.6568 | 17.6627 | 17.6687 | 17.6749 | 17.6813 | 17.6879 | 17.6946 | 17.7015 | 17.7086 | 17.7158 | 17.7233 | 17.7308 | 17.7385 | 17.7464 | 17.7544 | 17.7625 | 17.7707 | 17.7791 | 17.7876 | 17.7962 | 17.805 | 17.8138 | 17.8228

## Pressure Profiles
Time | Annulus
days | 50.8 | 101.6 | 152.4 | 203.2 | 254 | 304.8 | 355.6 | 406.4 | 457.2 | 508 | 558.8 | 609.6 | 660.4 | 711.2 | 762 | 812.8 | 863.6 | 914.4 | 965.2 | 1016 | 1066.8 | 1117.6 | 1168.4 | 1219.2 | 1270 | 1320.8 | 1371.6 | 1422.4 | 1473.2 | 1524 | 1574.8 | 1625.6 | 1676.4 | 1727.2 | 1778 | 1828.8
0.08 | 1.4979 | 1.9959 | 2.494 | 2.9922 | 3.4905 | 3.9888 | 4.4873 | 4.9858 | 5.4845 | 5.9832 | 6.4819 | 6.9808 | 7.4797 | 7.9787 | 8.4778 | 8.9769 | 9.4761 | 9.9754 | 10.4747 | 10.974 | 11.4735 | 11.9729 | 12.4725 | 12.972 | 13.4716 | 13.9713 | 14.471 | 14.9707 | 15.4705 | 15.9702 | 16.4701 | 16.9699 | 17.4697 | 17.9696 | 18.4695 | 18.9694
0.168 | 1.4979 | 1.9959 | 2.494 | 2.9922 | 3.4905 | 3.9889 | 4.4874 | 4.986 | 5.4846 | 5.9834 | 6.4822 | 6.9811 | 7.4801 | 7.9792 | 8.4784 | 8.9776 | 9.4769 | 9.9763 | 10.4757 | 10.9752 | 11.4748 | 11.9744 | 12.4741 | 12.9738 | 13.4737 | 13.9735 | 14.4734 | 14.9734 | 15.4734 | 15.9734 | 16.4735 | 16.9736 | 17.4738 | 17.974 | 18.4742 | 18.9745
0.25 | 1.4979 | 1.9959 | 2.494 | 2.9922 | 3.4905 | 3.9889 | 4.4874 | 4.986 | 5.4847 | 5.9835 | 6.4823 | 6.9813 | 7.4803 | 7.9794 | 8.4786 | 8.9778 | 9.4772 | 9.9766 | 10.4761 | 10.9756 | 11.4753 | 11.975 | 12.4747 | 12.9745 | 13.4744 | 13.9744 | 14.4743 | 14.9744 | 15.4745 | 15.9746 | 16.4748 | 16.9751 | 17.4754 | 17.9757 | 18.476 | 18.9764
0.5 | 1.4979 | 1.9959 | 2.494 | 2.9922 | 3.4906 | 3.989 | 4.4875 | 4.9861 | 5.4848 | 5.9835 | 6.4824 | 6.9814 | 7.4804 | 7.9796 | 8.4788 | 8.9781 | 9.4775 | 9.9769 | 10.4765 | 10.9761 | 11.4758 | 11.9755 | 12.4753 | 12.9752 | 13.4752 | 13.9752 | 14.4753 | 14.9754 | 15.4756 | 15.9758 | 16.4761 | 16.9765 | 17.4769 | 17.9773 | 18.4778 | 18.9784
1 | 1.4979 | 1.9959 | 2.494 | 2.9923 | 3.4906 | 3.989 | 4.4875 | 4.9861 | 5.4848 | 5.9837 | 6.4826 | 6.9816 | 7.4806 | 7.9798 | 8.4791 | 8.9784 | 9.4779 | 9.9774 | 10.477 | 10.9766 | 11.4764 | 11.9762 | 12.4761 | 12.9761 | 13.4762 | 13.9763 | 14.4765 | 14.9767 | 15.4771 | 15.9775 | 16.4779 | 16.9784 | 17.479 | 17.9796 | 18.4803 | 18.981
1.25 | 1.4979 | 1.9959 | 2.494 | 2.9923 | 3.4906 | 3.989 | 4.4875 | 4.9862 | 5.4849 | 5.9837 | 6.4826 | 6.9816 | 7.4807 | 7.9799 | 8.4792 | 8.9785 | 9.478 | 9.9775 | 10.4771 | 10.9768 | 11.4766 | 11.9765 | 12.4764 | 12.9764 | 13.4765 | 13.9767 | 14.4769 | 14.9772 | 15.4776 | 15.978 | 16.4785 | 16.9791 | 17.4797 | 17.9804 | 18.4811 | 18.9819
2.5 | 1.4979 | 1.9959 | 2.494 | 2.9923 | 3.4906 | 3.989 | 4.4876 | 4.9862 | 5.485 | 5.9838 | 6.4827 | 6.9818 | 7.4809 | 7.9801 | 8.4795 | 8.9789 | 9.4784 | 9.978 | 10.4776 | 10.9774 | 11.4773 | 11.9772 | 12.4772 | 12.9773 | 13.4775 | 13.9778 | 14.4781 | 14.9786 | 15.4791 | 15.9796 | 16.4803 | 16.981 | 17.4818 | 17.9826 | 18.4835 | 18.9845
5 | 1.4979 | 1.9959 | 2.4941 | 2.9923 | 3.4906 | 3.9891 | 4.4876 | 4.9863 | 5.485 | 5.9839 | 6.4828 | 6.9819 | 7.4811 | 7.9803 | 8.4797 | 8.9791 | 9.4787 | 9.9783 | 10.478 | 10.9778 | 11.4778 | 11.9778 | 12.4778 | 12.978 | 13.4783 | 13.9786 | 14.4791 | 14.9796 | 15.4802 | 15.9808 | 16.4816 | 16.9824 | 17.4833 | 17.9843 | 18.4854 | 18.9865
7 | 1.4979 | 1.9959 | 2.4941 | 2.9923 | 3.4906 | 3.9891 | 4.4876 | 4.9863 | 5.4851 | 5.9839 | 6.4829 | 6.9819 | 7.4811 | 7.9804 | 8.4797 | 8.9792 | 9.4788 | 9.9784 | 10.4782 | 10.978 | 11.4779 | 11.978 | 12.4781 | 12.9783 | 13.4786 | 13.979 | 14.4794 | 14.98 | 15.4806 | 15.9813 | 16.4821 | 16.983 | 17.4839 | 17.985 | 18.4861 | 18.9873
7.78 | 1.4979 | 1.9959 | 2.4941 | 2.9923 | 3.4906 | 3.9891 | 4.4876 | 4.9863 | 5.4851 | 5.9839 | 6.4829 | 6.982 | 7.4811 | 7.9804 | 8.4798 | 8.9792 | 9.4788 | 9.9785 | 10.4782 | 10.9781 | 11.478 | 11.978 | 12.4781 | 12.9784 | 13.4787 | 13.979 | 14.4795 | 14.9801 | 15.4807 | 15.9814 | 16.4823 | 16.9831 | 17.4841 | 17.9852 | 18.4863 | 18.9875
15 | 1.4979 | 1.9959 | 2.4941 | 2.9923 | 3.4906 | 3.9891 | 4.4877 | 4.9863 | 5.4851 | 5.984 | 6.483 | 6.982 | 7.4812 | 7.9805 | 8.4799 | 8.9794 | 9.479 | 9.9786 | 10.4784 | 10.9783 | 11.4783 | 11.9783 | 12.4785 | 12.9788 | 13.4791 | 13.9795 | 14.4801 | 14.9807 | 15.4814 | 15.9822 | 16.483 | 16.984 | 17.485 | 17.9862 | 18.4874 | 18.9887
16.35 | 1.4979 | 1.9959 | 2.4941 | 2.9923 | 3.4906 | 3.9891 | 4.4877 | 4.9863 | 5.4851 | 5.984 | 6.483 | 6.982 | 7.4812 | 7.9805 | 8.4799 | 8.9794 | 9.479 | 9.9787 | 10.4785 | 10.9783 | 11.4783 | 11.9784 | 12.4785 | 12.9788 | 13.4792 | 13.9796 | 14.4801 | 14.9807 | 15.4815 | 15.9822 | 16.4831 | 16.9841 | 17.4852 | 17.9863 | 18.4875 | 18.9888
28.41 | 1.4979 | 1.9959 | 2.4941 | 2.9923 | 3.4907 | 3.9891 | 4.4877 | 4.9863 | 5.4851 | 5.984 | 6.483 | 6.9821 | 7.4813 | 7.9806 | 8.48 | 8.9795 | 9.4791 | 9.9788 | 10.4786 | 10.9785 | 11.4785 | 11.9786 | 12.4788 | 12.9791 | 13.4794 | 13.9799 | 14.4805 | 14.9811 | 15.4819 | 15.9827 | 16.4836 | 16.9847 | 17.4858 | 17.9869 | 18.4882 | 18.9896
30 | 1.4979 | 1.9959 | 2.4941 | 2.9923 | 3.4907 | 3.9891 | 4.4877 | 4.9863 | 5.4851 | 5.984 | 6.483 | 6.9821 | 7.4813 | 7.9806 | 8.48 | 8.9795 | 9.4791 | 9.9788 | 10.4786 | 10.9785 | 11.4785 | 11.9786 | 12.4788 | 12.9791 | 13.4795 | 13.9799 | 14.4805 | 14.9812 | 15.4819 | 15.9828 | 16.4837 | 16.9847 | 17.4858 | 17.987 | 18.4883 | 18.9896
85.25 | 1.4979 | 1.9959 | 2.4941 | 2.9923 | 3.4907 | 3.9891 | 4.4877 | 4.9864 | 5.4852 | 5.9841 | 6.4831 | 6.9822 | 7.4814 | 7.9807 | 8.4801 | 8.9796 | 9.4793 | 9.979 | 10.4788 | 10.9787 | 11.4788 | 11.9789 | 12.4791 | 12.9795 | 13.4799 | 13.9804 | 14.481 | 14.9817 | 15.4825 | 15.9834 | 16.4844 | 16.9855 | 17.4867 | 17.9879 | 18.4893 | 18.9907
91 | 1.4979 | 1.9959 | 2.4941 | 2.9923 | 3.4907 | 3.9891 | 4.4877 | 4.9864 | 5.4852 | 5.9841 | 6.4831 | 6.9822 | 7.4814 | 7.9807 | 8.4801 | 8.9796 | 9.4793 | 9.979 | 10.4788 | 10.9788 | 11.4788 | 11.9789 | 12.4791 | 12.9795 | 13.4799 | 13.9804 | 14.481 | 14.9818 | 15.4826 | 15.9835 | 16.4845 | 16.9855 | 17.4867 | 17.988 | 18.4893 | 18.9908
176.99 | 1.4979 | 1.9959 | 2.4941 | 2.9923 | 3.4907 | 3.9891 | 4.4877 | 4.9864 | 5.4852 | 5.9841 | 6.4831 | 6.9822 | 7.4814 | 7.9807 | 8.4802 | 8.9797 | 9.4793 | 9.9791 | 10.4789 | 10.9789 | 11.4789 | 11.9791 | 12.4793 | 12.9797 | 13.4801 | 13.9806 | 14.4813 | 14.982 | 15.4829 | 15.9838 | 16.4848 | 16.9859 | 17.4871 | 17.9884 | 18.4898 | 18.9913
182.5 | 1.4979 | 1.9959 | 2.4941 | 2.9923 | 3.4907 | 3.9891 | 4.4877 | 4.9864 | 5.4852 | 5.9841 | 6.4831 | 6.9822 | 7.4814 | 7.9807 | 8.4802 | 8.9797 | 9.4793 | 9.9791 | 10.4789 | 10.9789 | 11.4789 | 11.9791 | 12.4793 | 12.9797 | 13.4801 | 13.9807 | 14.4813 | 14.982 | 15.4829 | 15.9838 | 16.4848 | 16.9859 | 17.4872 | 17.9885 | 18.4899 | 18.9913
365 | 1.4979 | 1.9959 | 2.4941 | 2.9923 | 3.4907 | 3.9891 | 4.4877 | 4.9864 | 5.4852 | 5.9841 | 6.4831 | 6.9822 | 7.4815 | 7.9808 | 8.4802 | 8.9798 | 9.4794 | 9.9792 | 10.479 | 10.979 | 11.479 | 11.9792 | 12.4795 | 12.9798 | 13.4803 | 13.9808 | 14.4815 | 14.9823 | 15.4831 | 15.9841 | 16.4851 | 16.9863 | 17.4875 | 17.9888 | 18.4903 | 18.9918
367.23 | 1.4979 | 1.9959 | 2.4941 | 2.9923 | 3.4907 | 3.9891 | 4.4877 | 4.9864 | 5.4852 | 5.9841 | 6.4831 | 6.9822 | 7.4815 | 7.9808 | 8.4802 | 8.9798 | 9.4794 | 9.9792 | 10.479 | 10.979 | 11.479 | 11.9792 | 12.4795 | 12.9798 | 13.4803 | 13.9808 | 14.4815 | 14.9823 | 15.4831 | 15.9841 | 16.4851 | 16.9863 | 17.4875 | 17.9889 | 18.4903 | 18.9918
730 | 1.4979 | 1.9959 | 2.4941 | 2.9923 | 3.4907 | 3.9891 | 4.4877 | 4.9864 | 5.4852 | 5.9841 | 6.4831 | 6.9823 | 7.4815 | 7.9808 | 8.4803 | 8.9798 | 9.4795 | 9.9792 | 10.4791 | 10.9791 | 11.4791 | 11.9793 | 12.4796 | 12.9799 | 13.4804 | 13.981 | 14.4817 | 14.9825 | 15.4833 | 15.9843 | 16.4854 | 16.9866 | 17.4878 | 17.9892 | 18.4906 | 18.9922
761.72 | 1.4979 | 1.9959 | 2.4941 | 2.9923 | 3.4907 | 3.9891 | 4.4877 | 4.9864 | 5.4852 | 5.9841 | 6.4831 | 6.9823 | 7.4815 | 7.9808 | 8.4803 | 8.9798 | 9.4795 | 9.9792 | 10.4791 | 10.9791 | 11.4791 | 11.9793 | 12.4796 | 12.98 | 13.4804 | 13.981 | 14.4817 | 14.9825 | 15.4833 | 15.9843 | 16.4854 | 16.9866 | 17.4878 | 17.9892 | 18.4907 | 18.9922
1825 | 1.4979 | 1.9959 | 2.4941 | 2.9923 | 3.4907 | 3.9891 | 4.4877 | 4.9864 | 5.4852 | 5.9841 | 6.4831 | 6.9823 | 7.4815 | 7.9809 | 8.4803 | 8.9799 | 9.4795 | 9.9793 | 10.4792 | 10.9791 | 11.4792 | 11.9794 | 12.4797 | 12.9801 | 13.4806 | 13.9812 | 14.4819 | 14.9827 | 15.4836 | 15.9846 | 16.4857 | 16.9869 | 17.4882 | 17.9895 | 18.491 | 18.9926
1895.72 | 1.4979 | 1.9959 | 2.4941 | 2.9923 | 3.4907 | 3.9891 | 4.4877 | 4.9864 | 5.4852 | 5.9841 | 6.4832 | 6.9823 | 7.4815 | 7.9809 | 8.4803 | 8.9799 | 9.4795 | 9.9793 | 10.4792 | 10.9791 | 11.4792 | 11.9794 | 12.4797 | 12.9801 | 13.4806 | 13.9812 | 14.4819 | 14.9827 | 15.4836 | 15.9846 | 16.4857 | 16.9869 | 17.4882 | 17.9896 | 18.491 | 18.9926
3650 | 1.4979 | 1.9959 | 2.4941 | 2.9923 | 3.4907 | 3.9892 | 4.4877 | 4.9864 | 5.4852 | 5.9841 | 6.4832 | 6.9823 | 7.4815 | 7.9809 | 8.4803 | 8.9799 | 9.4796 | 9.9793 | 10.4792 | 10.9792 | 11.4793 | 11.9795 | 12.4798 | 12.9802 | 13.4807 | 13.9813 | 14.482 | 14.9828 | 15.4837 | 15.9847 | 16.4859 | 16.9871 | 17.4884 | 17.9898 | 18.4913 | 18.9929
3931.18 | 1.4979 | 1.9959 | 2.4941 | 2.9923 | 3.4907 | 3.9892 | 4.4877 | 4.9864 | 5.4852 | 5.9841 | 6.4832 | 6.9823 | 7.4815 | 7.9809 | 8.4803 | 8.9799 | 9.4796 | 9.9793 | 10.4792 | 10.9792 | 11.4793 | 11.9795 | 12.4798 | 12.9802 | 13.4807 | 13.9813 | 14.482 | 14.9828 | 15.4837 | 15.9848 | 16.4859 | 16.9871 | 17.4884 | 17.9898 | 18.4913 | 18.9929
Time | Tubing
days | 50.8 | 101.6 | 152.4 | 203.2 | 254 | 304.8 | 355.6 | 406.4 | 457.2 | 508 | 558.8 | 609.6 | 660.4 | 711.2 | 762 | 812.8 | 863.6 | 914.4 | 965.2 | 1016 | 1066.8 | 1117.6 | 1168.4 | 1219.2 | 1270 | 1320.8 | 1371.6 | 1422.4 | 1473.2 | 1524 | 1574.8 | 1625.6 | 1676.4 | 1727.2 | 1778 | 1828.8
0.08 | 0.9916 | 1.5035 | 2.0155 | 2.5275 | 3.0397 | 3.552 | 4.0645 | 4.577 | 5.0896 | 5.6023 | 6.1152 | 6.6281 | 7.1411 | 7.6543 | 8.1675 | 8.6809 | 9.1944 | 9.7079 | 10.2216 | 10.7354 | 11.2492 | 11.7632 | 12.2773 | 12.7915 | 13.3057 | 13.8201 | 14.3346 | 14.8492 | 15.3639 | 15.8786 | 16.3935 | 16.9085 | 17.4236 | 17.9388 | 18.4541 | 18.9694
0.168 | 0.98029 | 1.4926 | 2.005 | 2.5176 | 3.0302 | 3.543 | 4.0558 | 4.5688 | 5.0819 | 5.5951 | 6.1084 | 6.6218 | 7.1353 | 7.6489 | 8.1626 | 8.6764 | 9.1903 | 9.7044 | 10.2185 | 10.7327 | 11.2471 | 11.7615 | 12.2761 | 12.7907 | 13.3055 | 13.8203 | 14.3353 | 14.8503 | 15.3655 | 15.8808 | 16.3961 | 16.9116 | 17.4272 | 17.9429 | 18.4586 | 18.9745
0.25 | 0.97565 | 1.4882 | 2.0008 | 2.5135 | 3.0263 | 3.5393 | 4.0523 | 4.5655 | 5.0787 | 5.5921 | 6.1056 | 6.6191 | 7.1328 | 7.6466 | 8.1605 | 8.6745 | 9.1886 | 9.7028 | 10.2172 | 10.7316 | 11.2461 | 11.7608 | 12.2755 | 12.7903 | 13.3053 | 13.8203 | 14.3355 | 14.8507 | 15.3661 | 15.8815 | 16.3971 | 16.9128 | 17.4285 | 17.9444 | 18.4604 | 18.9764
0.5 | 0.97092 | 1.4836 | 1.9964 | 2.5093 | 3.0223 | 3.5354 | 4.0487 | 4.562 | 5.0754 | 5.589 | 6.1027 | 6.6164 | 7.1303 | 7.6443 | 8.1584 | 8.6726 | 9.1869 | 9.7013 | 10.2158 | 10.7304 | 11.2451 | 11.7599 | 12.2749 | 12.7899 | 13.305 | 13.8203 | 14.3356 | 14.8511 | 15.3666 | 15.8823 | 16.398 | 16.9139 | 17.4299 | 17.9459 | 18.4621 | 18.9784
1 | 0.96421 | 1.4771 | 1.9902 | 2.5034 | 3.0166 | 3.53 | 4.0435 | 4.5571 | 5.0708 | 5.5846 | 6.0985 | 6.6125 | 7.1267 | 7.6409 | 8.1553 | 8.6697 | 9.1843 | 9.699 | 10.2137 | 10.7286 | 11.2436 | 11.7587 | 12.2739 | 12.7892 | 13.3046 | 13.8201 | 14.3357 | 14.8515 | 15.3673 | 15.8832 | 16.3993 | 16.9154 | 17.4316 | 17.948 | 18.4644 | 18.981
1.25 | 0.96181 | 1.4748 | 1.988 | 2.5012 | 3.0146 | 3.5281 | 4.0416 | 4.5553 | 5.0691 | 5.583 | 6.097 | 6.6112 | 7.1254 | 7.6397 | 8.1542 | 8.6687 | 9.1834 | 9.6981 | 10.213 | 10.728 | 11.2431 | 11.7582 | 12.2735 | 12.7889 | 13.3044 | 13.8201 | 14.3358 | 14.8516 | 15.3675 | 15.8835 | 16.3997 | 16.9159 | 17.4323 | 17.9487 | 18.4652 | 18.9819
2.5 | 0.95466 | 1.468 | 1.9814 | 2.4949 | 3.0085 | 3.5222 | 4.0361 | 4.55 | 5.0641 | 5.5783 | 6.0926 | 6.607 | 7.1215 | 7.6361 | 8.1508 | 8.6656 | 9.1805 | 9.6956 | 10.2107 | 10.726 | 11.2414 | 11.7568 | 12.2724 | 12.7881 | 13.3039 | 13.8198 | 14.3358 | 14.8519 | 15.3681 | 15.8844 | 16.4008 | 16.9174 | 17.434 | 17.9507 | 18.4676 | 18.9845
5 | 0.94901 | 1.4625 | 1.9761 | 2.4898 | 3.0037 | 3.5176 | 4.0317 | 4.5459 | 5.0601 | 5.5745 | 6.089 | 6.6036 | 7.1183 | 7.6332 | 8.1481 | 8.6631 | 9.1783 | 9.6935 | 10.2089 | 10.7244 | 11.24 | 11.7556 | 12.2714 | 12.7873 | 13.3034 | 13.8195 | 14.3357 | 14.852 | 15.3685 | 15.885 | 16.4017 | 16.9184 | 17.4353 | 17.9523 | 18.4693 | 18.9865
7 | 0.94676 | 1.4603 | 1.974 | 2.4878 | 3.0018 | 3.5158 | 4.0299 | 4.5442 | 5.0585 | 5.573 | 6.0876 | 6.6023 | 7.1171 | 7.632 | 8.147 | 8.6621 | 9.1774 | 9.6927 | 10.2082 | 10.7237 | 11.2394 | 11.7552 | 12.271 | 12.787 | 13.3031 | 13.8193 | 14.3357 | 14.8521 | 15.3686 | 15.8852 | 16.402 | 16.9188 | 17.4358 | 17.9528 | 18.47 | 18.9873
7.78 | 0.94611 | 1.4597 | 1.9734 | 2.4873 | 3.0012 | 3.5153 | 4.0294 | 4.5437 | 5.0581 | 5.5726 | 6.0872 | 6.6019 | 7.1167 | 7.6316 | 8.1467 | 8.6618 | 9.1771 | 9.6925 | 10.2079 | 10.7235 | 11.2392 | 11.755 | 12.2709 | 12.7869 | 13.3031 | 13.8193 | 14.3356 | 14.8521 | 15.3686 | 15.8853 | 16.4021 | 16.9189 | 17.4359 | 17.953 | 18.4702 | 18.9875
15 | 0.94259 | 1.4563 | 1.9702 | 2.4841 | 2.9982 | 3.5124 | 4.0267 | 4.5411 | 5.0556 | 5.5702 | 6.0849 | 6.5998 | 7.1147 | 7.6298 | 8.145 | 8.6603 | 9.1757 | 9.6912 | 10.2068 | 10.7225 | 11.2383 | 11.7543 | 12.2703 | 12.7864 | 13.3027 | 13.8191 | 14.3356 | 14.8521 | 15.3688 | 15.8856 | 16.4025 | 16.9196 | 17.4367 | 17.9539 | 18.4712 | 18.9887
16.35 | 0.94219 | 1.4559 | 1.9698 | 2.4838 | 2.9979 | 3.512 | 4.0264 | 4.5408 | 5.0553 | 5.5699 | 6.0847 | 6.5995 | 7.1145 | 7.6296 | 8.1448 | 8.6601 | 9.1755 | 9.691 | 10.2066 | 10.7224 | 11.2382 | 11.7542 | 12.2702 | 12.7864 | 13.3027 | 13.8191 | 14.3355 | 14.8521 | 15.3689 | 15.8857 | 16.4026 | 16.9196 | 17.4368 | 17.954 | 18.4714 | 18.9888
28.41 | 0.93985 | 1.4537 | 1.9676 | 2.4817 | 2.9959 | 3.5101 | 4.0245 | 4.539 | 5.0536 | 5.5684 | 6.0832 | 6.5981 | 7.1132 | 7.6284 | 8.1436 | 8.659 | 9.1745 | 9.6901 | 10.2058 | 10.7217 | 11.2376 | 11.7536 | 12.2698 | 12.786 | 13.3024 | 13.8189 | 14.3355 | 14.8522 | 15.369 | 15.8859 | 16.4029 | 16.92 | 17.4372 | 17.9546 | 18.472 | 18.9896
30 | 0.93964 | 1.4535 | 1.9674 | 2.4815 | 2.9957 | 3.51 | 4.0244 | 4.5389 | 5.0535 | 5.5682 | 6.0831 | 6.598 | 7.1131 | 7.6283 | 8.1435 | 8.6589 | 9.1744 | 9.69 | 10.2058 | 10.7216 | 11.2375 | 11.7536 | 12.2697 | 12.786 | 13.3024 | 13.8189 | 14.3355 | 14.8522 | 15.369 | 15.8859 | 16.4029 | 16.92 | 17.4373 | 17.9546 | 18.4721 | 18.9896
85.25 | 0.93622 | 1.4502 | 1.9643 | 2.4784 | 2.9927 | 3.5072 | 4.0217 | 4.5363 | 5.0511 | 5.5659 | 6.0809 | 6.596 | 7.1111 | 7.6264 | 8.1419 | 8.6574 | 9.173 | 9.6888 | 10.2046 | 10.7206 | 11.2366 | 11.7528 | 12.2691 | 12.7855 | 13.302 | 13.8186 | 14.3353 | 14.8522 | 15.3691 | 15.8862 | 16.4033 | 16.9206 | 17.438 | 17.9554 | 18.473 | 18.9907
91 | 0.93604 | 1.45 | 1.9641 | 2.4783 | 2.9926 | 3.507 | 4.0215 | 4.5362 | 5.0509 | 5.5658 | 6.0808 | 6.5958 | 7.111 | 7.6264 | 8.1418 | 8.6573 | 9.1729 | 9.6887 | 10.2045 | 10.7205 | 11.2366 | 11.7528 | 12.2691 | 12.7855 | 13.302 | 13.8186 | 14.3353 | 14.8522 | 15.3691 | 15.8862 | 16.4033 | 16.9206 | 17.438 | 17.9555 | 18.4731 | 18.9908
176.99 | 0.93435 | 1.4484 | 1.9625 | 2.4768 | 2.9911 | 3.5056 | 4.0202 | 4.5349 | 5.0497 | 5.5646 | 6.0797 | 6.5948 | 7.1101 | 7.6255 | 8.1409 | 8.6565 | 9.1722 | 9.688 | 10.204 | 10.72 | 11.2361 | 11.7524 | 12.2687 | 12.7852 | 13.3018 | 13.8185 | 14.3353 | 14.8522 | 15.3692 | 15.8863 | 16.4035 | 16.9209 | 17.4383 | 17.9559 | 18.4735 | 18.9913
182.5 | 0.93428 | 1.4483 | 1.9625 | 2.4767 | 2.9911 | 3.5056 | 4.0202 | 4.5349 | 5.0497 | 5.5646 | 6.0796 | 6.5948 | 7.11 | 7.6254 | 8.1409 | 8.6565 | 9.1722 | 9.688 | 10.2039 | 10.72 | 11.2361 | 11.7524 | 12.2687 | 12.7852 | 13.3018 | 13.8185 | 14.3353 | 14.8522 | 15.3692 | 15.8863 | 16.4035 | 16.9209 | 17.4383 | 17.9559 | 18.4736 | 18.9913
365 | 0.93281 | 1.4469 | 1.9611 | 2.4754 | 2.9898 | 3.5043 | 4.019 | 4.5338 | 5.0486 | 5.5636 | 6.0787 | 6.5939 | 7.1092 | 7.6246 | 8.1402 | 8.6558 | 9.1716 | 9.6874 | 10.2034 | 10.7195 | 11.2357 | 11.752 | 12.2684 | 12.785 | 13.3016 | 13.8183 | 14.3352 | 14.8522 | 15.3692 | 15.8864 | 16.4037 | 16.9211 | 17.4386 | 17.9562 | 18.474 | 18.9918
367.23 | 0.9328 | 1.4469 | 1.9611 | 2.4754 | 2.9898 | 3.5043 | 4.019 | 4.5337 | 5.0486 | 5.5636 | 6.0787 | 6.5939 | 7.1092 | 7.6246 | 8.1402 | 8.6558 | 9.1716 | 9.6874 | 10.2034 | 10.7195 | 11.2357 | 11.752 | 12.2684 | 12.785 | 13.3016 | 13.8183 | 14.3352 | 14.8522 | 15.3692 | 15.8864 | 16.4037 | 16.9211 | 17.4386 | 17.9562 | 18.474 | 18.9918
730 | 0.93155 | 1.4457 | 1.9599 | 2.4743 | 2.9887 | 3.5033 | 4.018 | 4.5328 | 5.0477 | 5.5627 | 6.0779 | 6.5931 | 7.1085 | 7.624 | 8.1395 | 8.6552 | 9.171 | 9.687 | 10.203 | 10.7191 | 11.2354 | 11.7517 | 12.2682 | 12.7848 | 13.3014 | 13.8182 | 14.3351 | 14.8522 | 15.3693 | 15.8865 | 16.4039 | 16.9213 | 17.4389 | 17.9565 | 18.4743 | 18.9922
761.72 | 0.93148 | 1.4456 | 1.9599 | 2.4742 | 2.9887 | 3.5033 | 4.0179 | 4.5328 | 5.0477 | 5.5627 | 6.0778 | 6.5931 | 7.1085 | 7.6239 | 8.1395 | 8.6552 | 9.171 | 9.6869 | 10.203 | 10.7191 | 11.2353 | 11.7517 | 12.2682 | 12.7847 | 13.3014 | 13.8182 | 14.3351 | 14.8522 | 15.3693 | 15.8865 | 16.4039 | 16.9213 | 17.4389 | 17.9565 | 18.4743 | 18.9922
1825 | 0.93015 | 1.4443 | 1.9586 | 2.473 | 2.9875 | 3.5022 | 4.0169 | 4.5318 | 5.0467 | 5.5618 | 6.077 | 6.5923 | 7.1077 | 7.6232 | 8.1388 | 8.6546 | 9.1704 | 9.6864 | 10.2025 | 10.7187 | 11.235 | 11.7514 | 12.2679 | 12.7845 | 13.3013 | 13.8181 | 14.3351 | 14.8521 | 15.3693 | 15.8866 | 16.404 | 16.9215 | 17.4391 | 17.9568 | 18.4747 | 18.9926
1895.72 | 0.9301 | 1.4443 | 1.9586 | 2.473 | 2.9875 | 3.5021 | 4.0169 | 4.5317 | 5.0467 | 5.5618 | 6.0769 | 6.5922 | 7.1077 | 7.6232 | 8.1388 | 8.6546 | 9.1704 | 9.6864 | 10.2025 | 10.7187 | 11.235 | 11.7514 | 12.2679 | 12.7845 | 13.3013 | 13.8181 | 14.3351 | 14.8521 | 15.3693 | 15.8866 | 16.404 | 16.9215 | 17.4391 | 17.9569 | 18.4747 | 18.9926
3650 | 0.92924 | 1.4435 | 1.9578 | 2.4722 | 2.9868 | 3.5014 | 4.0162 | 4.5311 | 5.0461 | 5.5612 | 6.0764 | 6.5917 | 7.1072 | 7.6227 | 8.1384 | 8.6542 | 9.1701 | 9.6861 | 10.2022 | 10.7184 | 11.2347 | 11.7512 | 12.2677 | 12.7844 | 13.3012 | 13.818 | 14.335 | 14.8521 | 15.3693 | 15.8867 | 16.4041 | 16.9216 | 17.4393 | 17.957 | 18.4749 | 18.9929
3931.18 | 0.92915 | 1.4434 | 1.9577 | 2.4721 | 2.9867 | 3.5013 | 4.0161 | 4.531 | 5.046 | 5.5611 | 6.0763 | 6.5917 | 7.1071 | 7.6227 | 8.1383 | 8.6541 | 9.17 | 9.686 | 10.2021 | 10.7184 | 11.2347 | 11.7511 | 12.2677 | 12.7844 | 13.3011 | 13.818 | 14.335 | 14.8521 | 15.3693 | 15.8867 | 16.4041 | 16.9217 | 17.4393 | 17.9571 | 18.4749 | 18.9929