## Calculation Settings
Reservoir Data |  |  | well geometry
depth | 3000 | m | depth | 3000 | m
T_rock | 108.5 | °C | tub_id | 0.1 | m
T_surf | 11 | °C | tub_od | 0.13 | m
geo_flux | 0.078747 | W / m^2 | cas_id | 0.1617 | m
geo_gradient | 0.0325 | °C/m | cas_od | 0.1778 | m
k_rocks | 2.423 | W / (m K) | k_insulation | 0.1 | W/(m*K)
c_rocks | 0.90267 | kJ / (kg K) | d_tub | 0.1 | m
rho_rocks | 2600 | kg / m^3 | d_ann_int | 0.13 | m
alpha_rocks | 1.0324e-06 | - | d_ann_out | 0.1617 | m
|  |  | tkn_annulus | 0.01585 | m
Input Conditions |  |  | d_h_ann | 0.0317 | m
fluid | Water |  | r_ins | 0.41757 | (m*K)/W
P_in | 1 | MPa
T_in | 45 | C | Heating Section Data
rho_in | 990.6054 | kg/m^3 | tub_id | 0.1 | m
m_dot | 8.8015 | kg/s | tub_od | 0.13 | m
|  |  | cas_id | 0.1617 | m
Calculation Options |  |  | cas_od | 0.1778 | m
use rk | TRUE |  | k_insulation | 0.1 | W/(m*K)
well class | REELWEEL_BHE |  | d_tub | 0.1 | m
well model | None |  | d_ann_int | 0.13 | m
pressure losses | considered |  | d_ann_out | 0.1617 | m
heat transfer | considered |  | tkn_annulus | 0.01585 | m
heating section | REELWELLHeatingSection |  | d_h_ann | 0.0317 | m
hs - integration | RK45 |  | r_ins | 0.41757 | (m*K)/W
hs - internal heat exc | considered

## Main Results
Time | T_out | P_out | W_out
days | °C | MPa | kW
0.08 | 88.2815 | -1.0618 | 1581.0429
0.168 | 85.7719 | -1.1275 | 1487.7047
0.25 | 83.8565 | -1.1742 | 1416.5232
0.5 | 80.6601 | -1.2488 | 1297.8043
1 | 77.084 | -1.3295 | 1165.0746
1.25 | 76.0233 | -1.3531 | 1125.7191
2.5 | 73.0581 | -1.4181 | 1015.7477
5 | 70.5541 | -1.472 | 922.9165
7 | 69.4824 | -1.4948 | 883.196
7.78 | 69.1632 | -1.5016 | 871.3681
15 | 64.2878 | -1.5822 | 690.9065
16.35 | 64.0783 | -1.5866 | 683.1478
28.41 | 65.8171 | -1.5717 | 747.3956
30 | 65.6962 | -1.5742 | 742.9177
85.25 | 63.6211 | -1.6169 | 666.0627
91 | 63.5052 | -1.6192 | 661.7687
176.99 | 62.4014 | -1.6417 | 620.8967
182.5 | 62.3537 | -1.6426 | 619.1316
365 | 61.3424 | -1.663 | 581.6897
367.23 | 61.334 | -1.6632 | 581.3804
730 | 60.4443 | -1.681 | 548.4433
761.72 | 60.3925 | -1.682 | 546.5244
1825 | 59.4014 | -1.7018 | 509.8368
1895.72 | 59.3612 | -1.7026 | 508.3503
3650 | 58.7037 | -1.7156 | 484.0156
3931.18 | 58.6331 | -1.7169 | 481.4032

## Temperature Profiles
Time | Annulus
days | 100 | 200 | 300 | 400 | 500 | 600 | 700 | 800 | 900 | 1000 | 1100 | 1200 | 1300 | 1400 | 1500 | 1600 | 1700 | 1800 | 1900 | 2000 | 2100 | 2200 | 2300 | 2400 | 2500 | 2600 | 2700 | 2800 | 2900 | 3000 | 3100 | 3200 | 3300 | 3400 | 3500 | 3600 | 3700 | 3800 | 3900 | 4000 | 4100 | 4200 | 4300 | 4400 | 4500 | 4600 | 4700 | 4800 | 4900 | 5000 | 5100 | 5200 | 5300 | 5400 | 5500 | 5600 | 5700 | 5800 | 5900 | 6000 | 6100 | 6200 | 6300 | 6400 | 6500
0.08 | 43.9134 | 43.0218 | 42.316 | 41.7096 | 41.1355 | 40.6327 | 40.2376 | 39.983 | 39.8971 | 40.003 | 40.318 | 40.8525 | 41.6108 | 42.5908 | 43.7851 | 45.1813 | 46.7637 | 48.5133 | 50.4092 | 52.429 | 54.5492 | 56.7455 | 58.9929 | 61.266 | 63.5387 | 65.7842 | 67.9751 | 70.0828 | 72.0779 | 73.9294 | 75.3132 | 76.6435 | 77.9223 | 79.1516 | 80.3334 | 81.4696 | 82.5621 | 83.6146 | 84.6288 | 85.6054 | 86.5454 | 87.4497 | 88.3193 | 89.1552 | 89.9582 | 90.7295 | 91.4699 | 92.1806 | 92.8624 | 93.5165 | 94.1439 | 94.7455 | 95.3226 | 95.8761 | 96.4072 | 96.917 | 97.4065 | 97.8769 | 98.3293 | 98.7648 | 99.1847 | 99.5901 | 99.9822 | 100.3621 | 100.7293
0.168 | 44.052 | 43.2725 | 42.6542 | 42.1583 | 41.755 | 41.4583 | 41.2806 | 41.2321 | 41.3211 | 41.5535 | 41.9326 | 42.4594 | 43.1325 | 43.9486 | 44.9023 | 45.9868 | 47.194 | 48.5146 | 49.9388 | 51.4561 | 53.0555 | 54.7257 | 56.4553 | 58.2326 | 60.0459 | 61.8831 | 63.7321 | 65.5808 | 67.4167 | 69.227 | 70.6168 | 71.9596 | 73.2569 | 74.5102 | 75.7212 | 76.8913 | 78.022 | 79.1161 | 80.1747 | 81.1987 | 82.1888 | 83.146 | 84.071 | 84.9647 | 85.828 | 86.6617 | 87.4666 | 88.2436 | 88.9936 | 89.7174 | 90.4159 | 91.0899 | 91.7404 | 92.3681 | 92.9739 | 93.5588 | 94.1236 | 94.6692 | 95.1964 | 95.7061 | 96.1993 | 96.6767 | 97.1394 | 97.5881 | 98.0238
0.25 | 44.1605 | 43.4696 | 42.9213 | 42.4929 | 42.1668 | 41.9493 | 41.8453 | 41.8588 | 41.9924 | 42.2472 | 42.6233 | 43.1192 | 43.7326 | 44.46 | 45.2971 | 46.2387 | 47.2793 | 48.4128 | 49.6329 | 50.9328 | 52.306 | 53.7455 | 55.2445 | 56.796 | 58.3931 | 60.0291 | 61.6971 | 63.3902 | 65.1015 | 66.8243 | 68.1496 | 69.4351 | 70.6818 | 71.8911 | 73.064 | 74.2017 | 75.3054 | 76.3769 | 77.4171 | 78.4267 | 79.4065 | 80.3572 | 81.2796 | 82.1743 | 83.042 | 83.8835 | 84.6996 | 85.4907 | 86.2578 | 87.0015 | 87.7225 | 88.4214 | 89.0991 | 89.7561 | 90.3931 | 91.0109 | 91.6101 | 92.1915 | 92.7555 | 93.3031 | 93.8347 | 94.3511 | 94.8529 | 95.3408 | 95.8155
0.5 | 44.3216 | 43.7633 | 43.3211 | 42.9836 | 42.7424 | 42.5987 | 42.5535 | 42.6068 | 42.7582 | 43.0067 | 43.3506 | 43.7879 | 44.316 | 44.932 | 45.6328 | 46.415 | 47.275 | 48.2091 | 49.2137 | 50.285 | 51.4194 | 52.6132 | 53.8628 | 55.1648 | 56.5157 | 57.9123 | 59.3513 | 60.8297 | 62.3443 | 63.8923 | 65.0728 | 66.2246 | 67.3482 | 68.4443 | 69.5138 | 70.5572 | 71.5752 | 72.5688 | 73.5386 | 74.4851 | 75.4088 | 76.3102 | 77.1898 | 78.048 | 78.8855 | 79.7026 | 80.4998 | 81.2777 | 82.0366 | 82.7771 | 83.4995 | 84.2045 | 84.8923 | 85.5635 | 86.2185 | 86.8577 | 87.4815 | 88.0905 | 88.685 | 89.2654 | 89.8321 | 90.3856 | 90.9262 | 91.4544 | 91.9706
1 | 44.4684 | 44.0319 | 43.688 | 43.4305 | 43.2549 | 43.1611 | 43.1487 | 43.2169 | 43.3646 | 43.5906 | 43.8932 | 44.2705 | 44.7206 | 45.2413 | 45.8304 | 46.4855 | 47.2043 | 47.9844 | 48.8235 | 49.7193 | 50.6695 | 51.672 | 52.7247 | 53.8255 | 54.9725 | 56.1639 | 57.3981 | 58.6733 | 59.9879 | 61.3406 | 62.3568 | 63.3536 | 64.3313 | 65.2903 | 66.231 | 67.1538 | 68.0591 | 68.9472 | 69.8185 | 70.6735 | 71.5123 | 72.3352 | 73.1426 | 73.9348 | 74.712 | 75.4746 | 76.2228 | 76.9568 | 77.6771 | 78.3839 | 79.0774 | 79.7579 | 80.4256 | 81.081 | 81.7241 | 82.3552 | 82.9747 | 83.5828 | 84.1796 | 84.7656 | 85.3408 | 85.9055 | 86.46 | 87.0046 | 87.5393
1.25 | 44.5061 | 44.1011 | 43.7826 | 43.5455 | 43.386 | 43.3038 | 43.2983 | 43.3687 | 43.514 | 43.7328 | 44.0236 | 44.3848 | 44.8144 | 45.3105 | 45.8711 | 46.4942 | 47.1775 | 47.9191 | 48.7168 | 49.5685 | 50.4724 | 51.4266 | 52.4291 | 53.4782 | 54.5723 | 55.7097 | 56.8891 | 58.109 | 59.368 | 60.665 | 61.6346 | 62.5871 | 63.5226 | 64.4416 | 65.3443 | 66.2311 | 67.1022 | 67.958 | 68.7989 | 69.6251 | 70.4368 | 71.2343 | 72.0178 | 72.7877 | 73.5441 | 74.2873 | 75.0176 | 75.7351 | 76.4402 | 77.133 | 77.8138 | 78.4829 | 79.1403 | 79.7865 | 80.4215 | 81.0457 | 81.6592 | 82.2622 | 82.855 | 83.4378 | 84.0107 | 84.574 | 85.1278 | 85.6725 | 86.2081
2.5 | 44.6 | 44.2734 | 44.0186 | 43.8323 | 43.712 | 43.6571 | 43.6672 | 43.7413 | 43.8784 | 44.0776 | 44.3375 | 44.6567 | 45.034 | 45.4678 | 45.9566 | 46.4988 | 47.0929 | 47.7374 | 48.4308 | 49.1716 | 49.9584 | 50.7899 | 51.6646 | 52.5814 | 53.5392 | 54.5367 | 55.5731 | 56.6472 | 57.7583 | 58.9055 | 59.7513 | 60.5851 | 61.4071 | 62.2174 | 63.0162 | 63.8037 | 64.5801 | 65.3456 | 66.1004 | 66.8446 | 67.5784 | 68.3019 | 69.0154 | 69.7189 | 70.4126 | 71.0967 | 71.7713 | 72.4366 | 73.0927 | 73.7398 | 74.378 | 75.0075 | 75.6283 | 76.2407 | 76.8448 | 77.4407 | 78.0285 | 78.6085 | 79.1806 | 79.7451 | 80.3021 | 80.8516 | 81.3939 | 81.9291 | 82.4573
5 | 44.6681 | 44.3986 | 44.1902 | 44.0407 | 43.9483 | 43.9123 | 43.9324 | 44.0077 | 44.1374 | 44.3207 | 44.5565 | 44.8437 | 45.1812 | 45.568 | 46.0027 | 46.4843 | 47.0115 | 47.5832 | 48.1982 | 48.8554 | 49.5536 | 50.2919 | 51.0693 | 51.8848 | 52.7375 | 53.6265 | 54.5511 | 55.5106 | 56.5042 | 57.5314 | 58.2797 | 59.0193 | 59.7504 | 60.473 | 61.1872 | 61.8933 | 62.5912 | 63.2811 | 63.9632 | 64.6375 | 65.3042 | 65.9633 | 66.615 | 67.2593 | 67.8963 | 68.5262 | 69.1491 | 69.765 | 70.374 | 70.9763 | 71.5719 | 72.161 | 72.7436 | 73.3198 | 73.8897 | 74.4534 | 75.011 | 75.5626 | 76.1082 | 76.648 | 77.1821 | 77.7104 | 78.2332 | 78.7505 | 79.2623
7 | 44.6946 | 44.4474 | 44.2571 | 44.1219 | 44.0402 | 44.0114 | 44.0351 | 44.1106 | 44.237 | 44.4137 | 44.6396 | 44.9139 | 45.2355 | 45.6033 | 46.0164 | 46.4737 | 46.9741 | 47.5165 | 48.1 | 48.7235 | 49.3861 | 50.0868 | 50.8248 | 51.5991 | 52.409 | 53.2537 | 54.1326 | 55.045 | 55.9902 | 56.9677 | 57.676 | 58.3769 | 59.0704 | 59.7566 | 60.4356 | 61.1074 | 61.7723 | 62.4303 | 63.0814 | 63.7258 | 64.3636 | 64.9948 | 65.6195 | 66.2379 | 66.8499 | 67.4557 | 68.0554 | 68.649 | 69.2366 | 69.8184 | 70.3943 | 70.9644 | 71.5289 | 72.0879 | 72.6413 | 73.1892 | 73.7319 | 74.2692 | 74.8013 | 75.3283 | 75.8502 | 76.3671 | 76.8791 | 77.3863 | 77.8886
7.78 | 44.7022 | 44.4614 | 44.2763 | 44.1452 | 44.0666 | 44.0399 | 44.0646 | 44.14 | 44.2655 | 44.4403 | 44.6633 | 44.9338 | 45.2507 | 45.6131 | 46.0199 | 46.47 | 46.9626 | 47.4966 | 48.0709 | 48.6846 | 49.3368 | 50.0265 | 50.7529 | 51.5152 | 52.3126 | 53.1444 | 54.0099 | 54.9084 | 55.8393 | 56.8022 | 57.4989 | 58.1884 | 58.8709 | 59.5463 | 60.2149 | 60.8767 | 61.5318 | 62.1803 | 62.8223 | 63.4578 | 64.0869 | 64.7098 | 65.3265 | 65.937 | 66.5415 | 67.1401 | 67.7328 | 68.3196 | 68.9007 | 69.4762 | 70.0461 | 70.6105 | 71.1694 | 71.723 | 72.2713 | 72.8143 | 73.3523 | 73.8851 | 74.413 | 74.9359 | 75.454 | 75.9672 | 76.4757 | 76.9796 | 77.4789
15 | 44.7301 | 44.5106 | 44.3408 | 44.2203 | 44.1485 | 44.1244 | 44.147 | 44.2151 | 44.3276 | 44.4836 | 44.6818 | 44.9214 | 45.2013 | 45.5207 | 45.8786 | 46.2744 | 46.7072 | 47.1764 | 47.6815 | 48.2219 | 48.7973 | 49.4073 | 50.0516 | 50.7301 | 51.4426 | 52.1892 | 52.9698 | 53.7847 | 54.634 | 55.5179 | 56.1542 | 56.785 | 57.4103 | 58.0302 | 58.6449 | 59.2543 | 59.8585 | 60.4577 | 61.0517 | 61.6408 | 62.225 | 62.8043 | 63.3788 | 63.9485 | 64.5135 | 65.0739 | 65.6297 | 66.1809 | 66.7277 | 67.2701 | 67.8081 | 68.3418 | 68.8713 | 69.3966 | 69.9177 | 70.4347 | 70.9477 | 71.4567 | 71.9618 | 72.4629 | 72.9603 | 73.4539 | 73.9437 | 74.4299 | 74.9124
16.35 | 44.7348 | 44.5194 | 44.3529 | 44.2348 | 44.1649 | 44.1421 | 44.1653 | 44.2333 | 44.3452 | 44.4998 | 44.6962 | 44.9333 | 45.2102 | 45.5261 | 45.88 | 46.2712 | 46.699 | 47.1627 | 47.6619 | 48.196 | 48.7647 | 49.3675 | 50.0044 | 50.675 | 51.3794 | 52.1174 | 52.8892 | 53.695 | 54.5348 | 55.409 | 56.0375 | 56.6608 | 57.2787 | 57.8915 | 58.4992 | 59.1018 | 59.6994 | 60.2921 | 60.8799 | 61.4628 | 62.041 | 62.6145 | 63.1833 | 63.7476 | 64.3073 | 64.8624 | 65.4132 | 65.9596 | 66.5016 | 67.0394 | 67.573 | 68.1024 | 68.6277 | 69.1489 | 69.6661 | 70.1793 | 70.6887 | 71.1941 | 71.6958 | 72.1937 | 72.6879 | 73.1785 | 73.6654 | 74.1487 | 74.6286
28.41 | 44.7753 | 44.5958 | 44.4606 | 44.3688 | 44.3191 | 44.3114 | 44.3452 | 44.4199 | 44.535 | 44.6899 | 44.8841 | 45.1168 | 45.3874 | 45.6951 | 46.0394 | 46.4194 | 46.8344 | 47.2838 | 47.7669 | 48.283 | 48.8314 | 49.4115 | 50.0227 | 50.6644 | 51.3361 | 52.0372 | 52.7673 | 53.5259 | 54.3126 | 55.1269 | 55.706 | 56.2809 | 56.8516 | 57.4181 | 57.9806 | 58.539 | 59.0934 | 59.6438 | 60.1903 | 60.733 | 61.2718 | 61.8068 | 62.3381 | 62.8657 | 63.3897 | 63.9101 | 64.4269 | 64.9401 | 65.4499 | 65.9563 | 66.4592 | 66.9588 | 67.4551 | 67.9481 | 68.4379 | 68.9245 | 69.4079 | 69.8883 | 70.3655 | 70.8397 | 71.311 | 71.7792 | 72.2446 | 72.7071 | 73.1667
30 | 44.7777 | 44.6002 | 44.4668 | 44.3762 | 44.3275 | 44.3204 | 44.3544 | 44.4291 | 44.5438 | 44.698 | 44.8912 | 45.1226 | 45.3916 | 45.6975 | 46.0395 | 46.4171 | 46.8295 | 47.276 | 47.7559 | 48.2686 | 48.8134 | 49.3897 | 49.997 | 50.6345 | 51.3018 | 51.9984 | 52.7237 | 53.4774 | 54.2591 | 55.0682 | 55.6432 | 56.2141 | 56.7809 | 57.3436 | 57.9023 | 58.457 | 59.0079 | 59.5548 | 60.0979 | 60.6372 | 61.1728 | 61.7046 | 62.2328 | 62.7574 | 63.2784 | 63.7959 | 64.3099 | 64.8204 | 65.3275 | 65.8313 | 66.3317 | 66.8288 | 67.3227 | 67.8134 | 68.3009 | 68.7853 | 69.2666 | 69.7448 | 70.2201 | 70.6923 | 71.1617 | 71.6281 | 72.0917 | 72.5524 | 73.0104
85.25 | 44.8173 | 44.673 | 44.5665 | 44.497 | 44.4637 | 44.4664 | 44.5046 | 44.578 | 44.6862 | 44.8286 | 45.0049 | 45.2144 | 45.4566 | 45.7311 | 46.0372 | 46.3745 | 46.7423 | 47.1402 | 47.5675 | 48.0238 | 48.5086 | 49.0213 | 49.5616 | 50.1288 | 50.7227 | 51.3427 | 51.9885 | 52.6598 | 53.3561 | 54.0772 | 54.5838 | 55.0875 | 55.5885 | 56.0867 | 56.5821 | 57.0749 | 57.565 | 58.0524 | 58.5373 | 59.0195 | 59.4992 | 59.9764 | 60.4511 | 60.9234 | 61.3932 | 61.8606 | 62.3256 | 62.7883 | 63.2487 | 63.7068 | 64.1626 | 64.6162 | 65.0675 | 65.5168 | 65.9638 | 66.4088 | 66.8516 | 67.2924 | 67.7312 | 68.1679 | 68.6027 | 69.0355 | 69.4664 | 69.8954 | 70.3225
91 | 44.8194 | 44.6768 | 44.5718 | 44.5034 | 44.4709 | 44.4741 | 44.5125 | 44.5859 | 44.6937 | 44.8355 | 45.0108 | 45.2191 | 45.4599 | 45.7326 | 46.0368 | 46.3719 | 46.7373 | 47.1325 | 47.557 | 48.0102 | 48.4917 | 49.001 | 49.5375 | 50.101 | 50.6908 | 51.3066 | 51.9481 | 52.6148 | 53.3065 | 54.0227 | 54.5256 | 55.0256 | 55.523 | 56.0176 | 56.5096 | 56.9989 | 57.4857 | 57.9698 | 58.4514 | 58.9305 | 59.4071 | 59.8813 | 60.353 | 60.8223 | 61.2892 | 61.7538 | 62.216 | 62.676 | 63.1337 | 63.5892 | 64.0425 | 64.4935 | 64.9425 | 65.3893 | 65.834 | 66.2767 | 66.7173 | 67.1559 | 67.5925 | 68.0272 | 68.4599 | 68.8907 | 69.3197 | 69.7467 | 70.172
176.99 | 44.8388 | 44.7126 | 44.6208 | 44.5627 | 44.5377 | 44.5455 | 44.5858 | 44.6583 | 44.7625 | 44.8981 | 45.0647 | 45.2617 | 45.4889 | 45.7456 | 46.0314 | 46.3458 | 46.6885 | 47.0588 | 47.4564 | 47.8808 | 48.3315 | 48.8081 | 49.3103 | 49.8375 | 50.3895 | 50.9659 | 51.5663 | 52.1903 | 52.8378 | 53.5084 | 53.9761 | 54.4416 | 54.9049 | 55.3661 | 55.8253 | 56.2823 | 56.7373 | 57.1902 | 57.6411 | 58.0901 | 58.5371 | 58.9822 | 59.4253 | 59.8666 | 60.306 | 60.7435 | 61.1793 | 61.6132 | 62.0454 | 62.4758 | 62.9045 | 63.3315 | 63.7569 | 64.1805 | 64.6026 | 65.023 | 65.4419 | 65.8592 | 66.2749 | 66.6892 | 67.1019 | 67.5132 | 67.923 | 68.3315 | 68.7385
182.5 | 44.8397 | 44.7141 | 44.6228 | 44.5652 | 44.5405 | 44.5485 | 44.5889 | 44.6613 | 44.7654 | 44.9007 | 45.0669 | 45.2635 | 45.49 | 45.7461 | 46.0311 | 46.3447 | 46.6863 | 47.0556 | 47.4521 | 47.8752 | 48.3246 | 48.7999 | 49.3005 | 49.8262 | 50.3766 | 50.9513 | 51.5499 | 52.1721 | 52.8177 | 53.4864 | 53.9526 | 54.4166 | 54.8785 | 55.3382 | 55.7959 | 56.2516 | 56.7052 | 57.1568 | 57.6064 | 58.0541 | 58.4998 | 58.9436 | 59.3855 | 59.8256 | 60.2638 | 60.7002 | 61.1347 | 61.5676 | 61.9986 | 62.428 | 62.8556 | 63.2816 | 63.7059 | 64.1285 | 64.5496 | 64.969 | 65.3869 | 65.8033 | 66.2181 | 66.6315 | 67.0433 | 67.4537 | 67.8627 | 68.2703 | 68.6765
365 | 44.8566 | 44.7453 | 44.6655 | 44.6168 | 44.5985 | 44.6104 | 44.6523 | 44.7239 | 44.8247 | 44.9544 | 45.1127 | 45.2992 | 45.5135 | 45.7551 | 46.0237 | 46.3189 | 46.6402 | 46.9872 | 47.3596 | 47.7569 | 48.1787 | 48.6247 | 49.0945 | 49.5878 | 50.1041 | 50.6433 | 51.2049 | 51.7888 | 52.3945 | 53.022 | 53.4567 | 53.8896 | 54.3209 | 54.7506 | 55.1786 | 55.605 | 56.0299 | 56.4531 | 56.8748 | 57.295 | 57.7137 | 58.1309 | 58.5466 | 58.9609 | 59.3737 | 59.7851 | 60.1952 | 60.6038 | 61.0112 | 61.4172 | 61.8218 | 62.2252 | 62.6274 | 63.0282 | 63.4279 | 63.8263 | 64.2235 | 64.6196 | 65.0145 | 65.4083 | 65.801 | 66.1926 | 66.5831 | 66.9726 | 67.361
367.23 | 44.8568 | 44.7455 | 44.6659 | 44.6172 | 44.599 | 44.6109 | 44.6529 | 44.7244 | 44.8251 | 44.9549 | 45.1131 | 45.2995 | 45.5137 | 45.7552 | 46.0237 | 46.3187 | 46.6398 | 46.9867 | 47.3588 | 47.7559 | 48.1775 | 48.6233 | 49.0928 | 49.5858 | 50.1019 | 50.6407 | 51.2021 | 51.7856 | 52.3911 | 53.0182 | 53.4526 | 53.8853 | 54.3164 | 54.7458 | 55.1735 | 55.5997 | 56.0243 | 56.4473 | 56.8688 | 57.2888 | 57.7072 | 58.1242 | 58.5397 | 58.9538 | 59.3664 | 59.7776 | 60.1874 | 60.5959 | 61.003 | 61.4088 | 61.8133 | 62.2165 | 62.6185 | 63.0192 | 63.4186 | 63.8169 | 64.214 | 64.6099 | 65.0046 | 65.3982 | 65.7908 | 66.1822 | 66.5725 | 66.9619 | 67.3501
730 | 44.871 | 44.7718 | 44.7018 | 44.6606 | 44.6478 | 44.663 | 44.7061 | 44.7767 | 44.8746 | 44.9994 | 45.1508 | 45.3285 | 45.532 | 45.7612 | 46.0155 | 46.2946 | 46.5982 | 46.9258 | 47.2772 | 47.652 | 48.0498 | 48.4702 | 48.9131 | 49.378 | 49.8646 | 50.3727 | 50.902 | 51.4522 | 52.0231 | 52.6144 | 53.0216 | 53.4275 | 53.8321 | 54.2354 | 54.6374 | 55.0381 | 55.4376 | 55.8359 | 56.233 | 56.6289 | 57.0236 | 57.4171 | 57.8096 | 58.2009 | 58.5911 | 58.9802 | 59.3683 | 59.7553 | 60.1413 | 60.5263 | 60.9103 | 61.2933 | 61.6753 | 62.0564 | 62.4366 | 62.8158 | 63.1942 | 63.5717 | 63.9484 | 64.3242 | 64.6992 | 65.0734 | 65.4468 | 65.8194 | 66.1913
761.72 | 44.8719 | 44.7733 | 44.7039 | 44.6631 | 44.6506 | 44.666 | 44.7091 | 44.7797 | 44.8774 | 45.0019 | 45.1529 | 45.3301 | 45.533 | 45.7614 | 46.0149 | 46.2931 | 46.5957 | 46.9223 | 47.2724 | 47.6459 | 48.0423 | 48.4613 | 48.9026 | 49.3659 | 49.8509 | 50.3572 | 50.8846 | 51.4329 | 52.0018 | 52.5911 | 52.9967 | 53.401 | 53.804 | 54.2058 | 54.6063 | 55.0056 | 55.4036 | 55.8005 | 56.1961 | 56.5906 | 56.984 | 57.3762 | 57.7673 | 58.1572 | 58.5462 | 58.934 | 59.3208 | 59.7065 | 60.0913 | 60.475 | 60.8578 | 61.2396 | 61.6205 | 62.0005 | 62.3795 | 62.7576 | 63.1349 | 63.5113 | 63.8869 | 64.2617 | 64.6356 | 65.0088 | 65.3812 | 65.7528 | 66.1238
1825 | 44.8871 | 44.8013 | 44.7422 | 44.7094 | 44.7025 | 44.7213 | 44.7655 | 44.835 | 44.9294 | 45.0485 | 45.192 | 45.3596 | 45.551 | 45.7658 | 46.0038 | 46.2647 | 46.5481 | 46.8536 | 47.1811 | 47.5302 | 47.9006 | 48.2919 | 48.704 | 49.1365 | 49.5891 | 50.0617 | 50.554 | 51.0657 | 51.5966 | 52.1465 | 52.5224 | 52.8973 | 53.2713 | 53.6444 | 54.0165 | 54.3878 | 54.7581 | 55.1276 | 55.4963 | 55.8641 | 56.2311 | 56.5972 | 56.9626 | 57.3272 | 57.6911 | 58.0541 | 58.4165 | 58.7781 | 59.1391 | 59.4993 | 59.8589 | 60.2178 | 60.5761 | 60.9338 | 61.2908 | 61.6473 | 62.0031 | 62.3585 | 62.7132 | 63.0675 | 63.4212 | 63.7744 | 64.1271 | 64.4794 | 64.8312
1895.72 | 44.8877 | 44.8024 | 44.7437 | 44.7112 | 44.7045 | 44.7234 | 44.7677 | 44.8372 | 44.9315 | 45.0503 | 45.1935 | 45.3607 | 45.5517 | 45.766 | 46.0033 | 46.2635 | 46.5461 | 46.8508 | 47.1774 | 47.5255 | 47.8948 | 48.2851 | 48.696 | 49.1272 | 49.5786 | 50.0498 | 50.5407 | 51.0509 | 51.5803 | 52.1286 | 52.5033 | 52.8771 | 53.2499 | 53.6218 | 53.9928 | 54.3629 | 54.7321 | 55.1005 | 55.4681 | 55.8348 | 56.2007 | 56.5659 | 56.9302 | 57.2938 | 57.6566 | 58.0187 | 58.38 | 58.7407 | 59.1007 | 59.4599 | 59.8186 | 60.1766 | 60.5339 | 60.8907 | 61.2468 | 61.6024 | 61.9574 | 62.3118 | 62.6657 | 63.0191 | 63.372 | 63.7244 | 64.0763 | 64.4278 | 64.7788
3650 | 44.8975 | 44.8203 | 44.7682 | 44.7407 | 44.7376 | 44.7586 | 44.8036 | 44.8722 | 44.9643 | 45.0796 | 45.2179 | 45.3788 | 45.5622 | 45.7676 | 45.9949 | 46.2437 | 46.5138 | 46.8049 | 47.1166 | 47.4488 | 47.8011 | 48.1732 | 48.565 | 48.9761 | 49.4064 | 49.8555 | 50.3233 | 50.8095 | 51.314 | 51.8366 | 52.1918 | 52.5464 | 52.9002 | 53.2533 | 53.6057 | 53.9574 | 54.3084 | 54.6588 | 55.0085 | 55.3576 | 55.7061 | 56.054 | 56.4012 | 56.7479 | 57.0941 | 57.4397 | 57.7847 | 58.1293 | 58.4733 | 58.8168 | 59.1599 | 59.5025 | 59.8446 | 60.1863 | 60.5276 | 60.8685 | 61.209 | 61.5491 | 61.8888 | 62.2282 | 62.5673 | 62.906 | 63.2445 | 63.5826 | 63.9205
3931.18 | 44.8985 | 44.8222 | 44.7707 | 44.7438 | 44.7411 | 44.7623 | 44.8073 | 44.8759 | 44.9678 | 45.0827 | 45.2204 | 45.3807 | 45.5632 | 45.7677 | 45.9939 | 46.2416 | 46.5103 | 46.7999 | 47.1101 | 47.4405 | 47.791 | 48.1612 | 48.551 | 48.9599 | 49.3879 | 49.8347 | 50.3 | 50.7837 | 51.2856 | 51.8053 | 52.1585 | 52.511 | 52.8628 | 53.2139 | 53.5643 | 53.914 | 54.2631 | 54.6116 | 54.9594 | 55.3066 | 55.6532 | 55.9992 | 56.3447 | 56.6896 | 57.0339 | 57.3777 | 57.721 | 58.0638 | 58.4061 | 58.748 | 59.0893 | 59.4303 | 59.7708 | 60.1109 | 60.4505 | 60.7898 | 61.1287 | 61.4673 | 61.8055 | 62.1434 | 62.4809 | 62.8182 | 63.1552 | 63.4919 | 63.8283
Time | Tubing
days | 100 | 200 | 300 | 400 | 500 | 600 | 700 | 800 | 900 | 1000 | 1100 | 1200 | 1300 | 1400 | 1500 | 1600 | 1700 | 1800 | 1900 | 2000 | 2100 | 2200 | 2300 | 2400 | 2500 | 2600 | 2700 | 2800 | 2900 | 3000 | 3100 | 3200 | 3300 | 3400 | 3500 | 3600 | 3700 | 3800 | 3900 | 4000 | 4100 | 4200 | 4300 | 4400 | 4500 | 4600 | 4700 | 4800 | 4900 | 5000 | 5100 | 5200 | 5300 | 5400 | 5500 | 5600 | 5700 | 5800 | 5900 | 6000 | 6100 | 6200 | 6300 | 6400 | 6500
0.08 | 88.5053 | 88.74 | 88.9858 | 89.2433 | 89.5127 | 89.7939 | 90.0871 | 90.392 | 90.7086 | 91.0363 | 91.3748 | 91.7234 | 92.0816 | 92.4484 | 92.823 | 93.2044 | 93.5914 | 93.9829 | 94.3774 | 94.7736 | 95.1699 | 95.5647 | 95.9562 | 96.3425 | 96.7229 | 97.0982 | 97.4683 | 97.8327 | 98.1905 | 98.5406 | 98.6973 | 98.846 | 98.987 | 99.1207 | 99.2472 | 99.3669 | 99.4799 | 99.5865 | 99.687 | 99.7816 | 99.8704 | 99.9537 | 100.0317 | 100.1046 | 100.1726 | 100.2358 | 100.2944 | 100.3486 | 100.3986 | 100.4444 | 100.4863 | 100.5243 | 100.5588 | 100.5896 | 100.6171 | 100.6414 | 100.6625 | 100.6805 | 100.6956 | 100.7078 | 100.7173 | 100.7241 | 100.7284 | 100.73 | 100.7293
0.168 | 86.0052 | 86.2485 | 86.5018 | 86.7648 | 87.0376 | 87.32 | 87.6117 | 87.9124 | 88.2219 | 88.5396 | 88.8651 | 89.198 | 89.5376 | 89.8834 | 90.2347 | 90.5907 | 90.9507 | 91.3138 | 91.6792 | 92.046 | 92.4131 | 92.7796 | 93.1443 | 93.5061 | 93.8643 | 94.2185 | 94.5684 | 94.9132 | 95.252 | 95.5839 | 95.7521 | 95.9123 | 96.0649 | 96.2101 | 96.348 | 96.4789 | 96.603 | 96.7206 | 96.8317 | 96.9368 | 97.0358 | 97.1291 | 97.2167 | 97.2989 | 97.3759 | 97.4477 | 97.5146 | 97.5767 | 97.6341 | 97.687 | 97.7356 | 97.7799 | 97.8201 | 97.8563 | 97.8887 | 97.9173 | 97.9424 | 97.9639 | 97.982 | 97.9967 | 98.0083 | 98.0167 | 98.022 | 98.0244 | 98.0238
0.25 | 84.0892 | 84.3312 | 84.5821 | 84.842 | 85.1105 | 85.3875 | 85.6725 | 85.9654 | 86.2656 | 86.5729 | 86.8868 | 87.2068 | 87.5324 | 87.8631 | 88.1982 | 88.5373 | 88.8796 | 89.2245 | 89.5713 | 89.9191 | 90.2674 | 90.6152 | 90.9618 | 91.3062 | 91.6477 | 91.9859 | 92.3201 | 92.6497 | 92.9739 | 93.2917 | 93.4608 | 93.6224 | 93.7767 | 93.9239 | 94.0641 | 94.1976 | 94.3246 | 94.4451 | 94.5595 | 94.6678 | 94.7702 | 94.8669 | 94.9581 | 95.0438 | 95.1243 | 95.1996 | 95.27 | 95.3355 | 95.3962 | 95.4524 | 95.504 | 95.5513 | 95.5943 | 95.6332 | 95.6681 | 95.699 | 95.7261 | 95.7494 | 95.7692 | 95.7853 | 95.798 | 95.8073 | 95.8133 | 95.816 | 95.8155
0.5 | 80.8845 | 81.1169 | 81.3572 | 81.6052 | 81.8605 | 82.1229 | 82.392 | 82.6675 | 82.9491 | 83.2364 | 83.5289 | 83.8263 | 84.1282 | 84.434 | 84.7434 | 85.0558 | 85.3706 | 85.6875 | 86.0058 | 86.3249 | 86.6444 | 86.9635 | 87.2817 | 87.5983 | 87.9126 | 88.2243 | 88.5326 | 88.837 | 89.1368 | 89.4312 | 89.5947 | 89.7515 | 89.9018 | 90.0457 | 90.1834 | 90.315 | 90.4407 | 90.5605 | 90.6746 | 90.7831 | 90.8861 | 90.9837 | 91.0761 | 91.1633 | 91.2455 | 91.3228 | 91.3952 | 91.4629 | 91.5259 | 91.5843 | 91.6383 | 91.688 | 91.7333 | 91.7744 | 91.8114 | 91.8444 | 91.8733 | 91.8984 | 91.9197 | 91.9372 | 91.951 | 91.9612 | 91.9678 | 91.9709 | 91.9706
1 | 77.2942 | 77.5114 | 77.7353 | 77.9657 | 78.2023 | 78.4448 | 78.693 | 78.9464 | 79.2049 | 79.4681 | 79.7355 | 80.0069 | 80.2819 | 80.5601 | 80.8411 | 81.1244 | 81.4098 | 81.6967 | 81.9847 | 82.2734 | 82.5623 | 82.8509 | 83.1387 | 83.4253 | 83.7101 | 83.9926 | 84.2724 | 84.5489 | 84.8216 | 85.0899 | 85.242 | 85.3885 | 85.5293 | 85.6647 | 85.7947 | 85.9194 | 86.0388 | 86.1531 | 86.2623 | 86.3665 | 86.4658 | 86.5602 | 86.6498 | 86.7347 | 86.815 | 86.8907 | 86.962 | 87.0287 | 87.0911 | 87.1492 | 87.203 | 87.2526 | 87.298 | 87.3394 | 87.3767 | 87.4101 | 87.4395 | 87.4651 | 87.4868 | 87.5047 | 87.5189 | 87.5295 | 87.5363 | 87.5396 | 87.5393
1.25 | 76.2287 | 76.4408 | 76.6594 | 76.8841 | 77.1147 | 77.351 | 77.5926 | 77.8393 | 78.0907 | 78.3465 | 78.6064 | 78.87 | 79.1369 | 79.4069 | 79.6796 | 79.9544 | 80.2312 | 80.5093 | 80.7886 | 81.0684 | 81.3484 | 81.6281 | 81.9071 | 82.1849 | 82.461 | 82.735 | 83.0064 | 83.2747 | 83.5394 | 83.8 | 83.9482 | 84.091 | 84.2285 | 84.3607 | 84.4878 | 84.6098 | 84.7268 | 84.8388 | 84.946 | 85.0483 | 85.1459 | 85.2387 | 85.327 | 85.4107 | 85.4898 | 85.5646 | 85.6349 | 85.7009 | 85.7626 | 85.8201 | 85.8735 | 85.9227 | 85.9678 | 86.0089 | 86.046 | 86.0792 | 86.1085 | 86.1339 | 86.1556 | 86.1735 | 86.1877 | 86.1982 | 86.2051 | 86.2084 | 86.2081
2.5 | 73.2495 | 73.4467 | 73.6495 | 73.8578 | 74.0711 | 74.2894 | 74.5122 | 74.7394 | 74.9707 | 75.2057 | 75.4443 | 75.686 | 75.9305 | 76.1776 | 76.427 | 76.6782 | 76.931 | 77.185 | 77.4398 | 77.6952 | 77.9507 | 78.2059 | 78.4605 | 78.7141 | 78.9662 | 79.2166 | 79.4647 | 79.7102 | 79.9527 | 80.1916 | 80.328 | 80.4596 | 80.5867 | 80.7092 | 80.8271 | 80.9406 | 81.0496 | 81.1543 | 81.2546 | 81.3506 | 81.4423 | 81.5298 | 81.6131 | 81.6923 | 81.7673 | 81.8383 | 81.9053 | 81.9683 | 82.0272 | 82.0823 | 82.1335 | 82.1808 | 82.2242 | 82.2639 | 82.2998 | 82.3319 | 82.3603 | 82.3851 | 82.4061 | 82.4236 | 82.4374 | 82.4477 | 82.4544 | 82.4576 | 82.4573
5 | 70.7328 | 70.9168 | 71.1057 | 71.2994 | 71.4976 | 71.7002 | 71.9068 | 72.1172 | 72.3312 | 72.5486 | 72.7689 | 72.992 | 73.2176 | 73.4455 | 73.6752 | 73.9066 | 74.1394 | 74.3732 | 74.6077 | 74.8426 | 75.0777 | 75.3125 | 75.5467 | 75.7801 | 76.0123 | 76.2428 | 76.4715 | 76.6979 | 76.9216 | 77.1424 | 77.2679 | 77.3893 | 77.5067 | 77.62 | 77.7293 | 77.8346 | 77.9359 | 78.0334 | 78.1269 | 78.2165 | 78.3023 | 78.3843 | 78.4624 | 78.5368 | 78.6074 | 78.6743 | 78.7375 | 78.797 | 78.8528 | 78.905 | 78.9535 | 78.9984 | 79.0398 | 79.0776 | 79.1118 | 79.1425 | 79.1696 | 79.1933 | 79.2135 | 79.2302 | 79.2435 | 79.2533 | 79.2597 | 79.2627 | 79.2623
7 | 69.6556 | 69.8337 | 70.0165 | 70.2039 | 70.3955 | 70.5913 | 70.7909 | 70.9941 | 71.2006 | 71.4103 | 71.6228 | 71.838 | 72.0555 | 72.2751 | 72.4965 | 72.7195 | 72.9437 | 73.1688 | 73.3947 | 73.621 | 73.8473 | 74.0735 | 74.2991 | 74.5239 | 74.7475 | 74.9697 | 75.19 | 75.4083 | 75.624 | 75.8369 | 75.9577 | 76.0745 | 76.1876 | 76.2967 | 76.4021 | 76.5037 | 76.6016 | 76.6957 | 76.7861 | 76.8727 | 76.9558 | 77.0351 | 77.1108 | 77.1829 | 77.2514 | 77.3163 | 77.3777 | 77.4354 | 77.4897 | 77.5404 | 77.5877 | 77.6314 | 77.6717 | 77.7085 | 77.7418 | 77.7718 | 77.7983 | 77.8214 | 77.8411 | 77.8574 | 77.8703 | 77.8799 | 77.8862 | 77.8891 | 77.8886
7.78 | 69.3347 | 69.5111 | 69.6921 | 69.8776 | 70.0673 | 70.261 | 70.4584 | 70.6595 | 70.8638 | 71.0712 | 71.2814 | 71.4942 | 71.7093 | 71.9264 | 72.1454 | 72.3658 | 72.5875 | 72.8101 | 73.0334 | 73.2571 | 73.4808 | 73.7044 | 73.9275 | 74.1497 | 74.3708 | 74.5905 | 74.8084 | 75.0242 | 75.2375 | 75.4482 | 75.5674 | 75.6829 | 75.7946 | 75.9026 | 76.0068 | 76.1072 | 76.204 | 76.2971 | 76.3865 | 76.4723 | 76.5545 | 76.633 | 76.708 | 76.7794 | 76.8472 | 76.9115 | 76.9723 | 77.0295 | 77.0833 | 77.1336 | 77.1804 | 77.2238 | 77.2637 | 77.3002 | 77.3333 | 77.363 | 77.3893 | 77.4122 | 77.4317 | 77.4479 | 77.4608 | 77.4703 | 77.4765 | 77.4793 | 77.4789
15 | 64.4502 | 64.6197 | 64.795 | 64.9747 | 65.1578 | 65.3433 | 65.5303 | 65.7182 | 65.9065 | 66.0947 | 66.2826 | 66.4701 | 66.6572 | 66.8442 | 67.0312 | 67.2187 | 67.4074 | 67.5978 | 67.7909 | 67.985 | 68.1792 | 68.3732 | 68.5667 | 68.7645 | 70.627 | 72.7413 | 73.1969 | 72.6568 | 72.8126 | 72.9963 | 73.1078 | 73.2158 | 73.3204 | 73.4215 | 73.5193 | 73.6136 | 73.7045 | 73.7921 | 73.8763 | 73.9572 | 74.0347 | 74.1089 | 74.1797 | 74.2472 | 74.3114 | 74.3724 | 74.43 | 74.4843 | 74.5354 | 74.5832 | 74.6278 | 74.6691 | 74.7071 | 74.7419 | 74.7735 | 74.8018 | 74.827 | 74.8489 | 74.8676 | 74.883 | 74.8953 | 74.9044 | 74.9102 | 74.9129 | 74.9124
16.35 | 64.2395 | 64.4078 | 64.5818 | 64.7602 | 64.9418 | 65.1259 | 65.3114 | 65.4979 | 65.6846 | 65.8712 | 66.0576 | 66.2435 | 66.429 | 66.6143 | 66.7996 | 66.9855 | 67.1725 | 67.3613 | 67.5526 | 67.745 | 67.9375 | 68.1298 | 68.3216 | 68.5176 | 70.3719 | 72.4775 | 72.9308 | 72.3917 | 72.546 | 72.7282 | 72.8386 | 72.9456 | 73.0493 | 73.1495 | 73.2464 | 73.3399 | 73.4301 | 73.5169 | 73.6004 | 73.6806 | 73.7574 | 73.831 | 73.9013 | 73.9683 | 74.032 | 74.0925 | 74.1497 | 74.2036 | 74.2543 | 74.3018 | 74.346 | 74.387 | 74.4248 | 74.4593 | 74.4907 | 74.5188 | 74.5438 | 74.5655 | 74.5841 | 74.5995 | 74.6116 | 74.6206 | 74.6265 | 74.6291 | 74.6286
28.41 | 65.9707 | 66.1284 | 66.2899 | 66.4552 | 66.624 | 66.7961 | 66.9713 | 67.1495 | 67.3304 | 67.5139 | 67.6996 | 67.8875 | 68.0773 | 68.2688 | 68.4617 | 68.6558 | 68.851 | 69.0469 | 69.2434 | 69.4402 | 69.6371 | 69.8338 | 70.0301 | 70.2258 | 70.4205 | 70.614 | 70.8062 | 70.9966 | 71.1851 | 71.3714 | 71.4751 | 71.5757 | 71.6732 | 71.7675 | 71.8587 | 71.9468 | 72.0318 | 72.1137 | 72.1925 | 72.2682 | 72.3408 | 72.4104 | 72.4768 | 72.5402 | 72.6006 | 72.6578 | 72.712 | 72.7632 | 72.8113 | 72.8563 | 72.8983 | 72.9372 | 72.9731 | 73.006 | 73.0358 | 73.0626 | 73.0863 | 73.107 | 73.1247 | 73.1393 | 73.1508 | 73.1594 | 73.1649 | 73.1673 | 73.1667
30 | 65.8492 | 66.0061 | 66.167 | 66.3315 | 66.4995 | 66.6708 | 66.8453 | 67.0226 | 67.2027 | 67.3853 | 67.5702 | 67.7572 | 67.946 | 68.1366 | 68.3285 | 68.5217 | 68.716 | 68.9109 | 69.1065 | 69.3023 | 69.4982 | 69.6939 | 69.8893 | 70.084 | 70.2777 | 70.4704 | 70.6616 | 70.8511 | 71.0387 | 71.2241 | 71.3272 | 71.4273 | 71.5242 | 71.618 | 71.7087 | 71.7964 | 71.8809 | 71.9624 | 72.0408 | 72.1161 | 72.1884 | 72.2576 | 72.3237 | 72.3868 | 72.4469 | 72.5038 | 72.5578 | 72.6087 | 72.6566 | 72.7014 | 72.7432 | 72.782 | 72.8177 | 72.8504 | 72.8801 | 72.9068 | 72.9304 | 72.951 | 72.9686 | 72.9831 | 72.9946 | 73.0031 | 73.0086 | 73.011 | 73.0104
85.25 | 63.7626 | 63.9077 | 64.0562 | 64.208 | 64.3628 | 64.5206 | 64.6811 | 64.8441 | 65.0096 | 65.1773 | 65.3469 | 65.5185 | 65.6917 | 65.8663 | 66.0422 | 66.2192 | 66.3971 | 66.5756 | 66.7546 | 66.9339 | 67.1133 | 67.2925 | 67.4714 | 67.6497 | 67.8272 | 68.0037 | 68.179 | 68.3529 | 68.5251 | 68.6954 | 68.7886 | 68.879 | 68.9667 | 69.0517 | 69.1339 | 69.2134 | 69.2902 | 69.3642 | 69.4355 | 69.5041 | 69.5699 | 69.633 | 69.6934 | 69.751 | 69.8059 | 69.858 | 69.9074 | 69.954 | 69.9979 | 70.039 | 70.0774 | 70.113 | 70.1458 | 70.1759 | 70.2032 | 70.2277 | 70.2494 | 70.2684 | 70.2845 | 70.2979 | 70.3084 | 70.3162 | 70.3211 | 70.3232 | 70.3225
91 | 63.646 | 63.7904 | 63.9382 | 64.0893 | 64.2434 | 64.4004 | 64.5601 | 64.7224 | 64.887 | 65.0538 | 65.2227 | 65.3933 | 65.5656 | 65.7394 | 65.9144 | 66.0905 | 66.2674 | 66.4451 | 66.6232 | 66.8015 | 66.98 | 67.1583 | 67.3362 | 67.5136 | 67.6903 | 67.8659 | 68.0403 | 68.2133 | 68.3846 | 68.5541 | 68.6467 | 68.7366 | 68.8238 | 68.9082 | 68.99 | 69.069 | 69.1453 | 69.219 | 69.2899 | 69.358 | 69.4235 | 69.4862 | 69.5463 | 69.6036 | 69.6581 | 69.71 | 69.7591 | 69.8055 | 69.8491 | 69.8901 | 69.9282 | 69.9636 | 69.9963 | 70.0262 | 70.0534 | 70.0778 | 70.0994 | 70.1182 | 70.1343 | 70.1476 | 70.1581 | 70.1658 | 70.1707 | 70.1727 | 70.172
176.99 | 62.5361 | 62.6741 | 62.8153 | 62.9595 | 63.1065 | 63.2562 | 63.4085 | 63.5631 | 63.72 | 63.8789 | 64.0396 | 64.202 | 64.366 | 64.5313 | 64.6978 | 64.8653 | 65.0336 | 65.2025 | 65.3718 | 65.5414 | 65.7111 | 65.8807 | 66.0499 | 66.2186 | 66.3866 | 66.5537 | 66.7197 | 66.8844 | 67.0476 | 67.209 | 67.2962 | 67.3809 | 67.463 | 67.5427 | 67.6198 | 67.6944 | 67.7664 | 67.8359 | 67.9029 | 67.9674 | 68.0293 | 68.0886 | 68.1454 | 68.1997 | 68.2514 | 68.3005 | 68.347 | 68.391 | 68.4324 | 68.4712 | 68.5074 | 68.541 | 68.572 | 68.6004 | 68.6262 | 68.6494 | 68.6699 | 68.6878 | 68.703 | 68.7156 | 68.7255 | 68.7328 | 68.7374 | 68.7393 | 68.7385
182.5 | 62.4881 | 62.6259 | 62.7668 | 62.9107 | 63.0574 | 63.2068 | 63.3588 | 63.5131 | 63.6696 | 63.8281 | 63.9885 | 64.1506 | 64.3142 | 64.4791 | 64.6453 | 64.8124 | 64.9803 | 65.1488 | 65.3178 | 65.487 | 65.6563 | 65.8255 | 65.9943 | 66.1627 | 66.3303 | 66.497 | 66.6627 | 66.827 | 66.9898 | 67.1509 | 67.2379 | 67.3223 | 67.4042 | 67.4837 | 67.5606 | 67.635 | 67.7069 | 67.7762 | 67.843 | 67.9073 | 67.969 | 68.0283 | 68.0849 | 68.139 | 68.1906 | 68.2396 | 68.286 | 68.3299 | 68.3712 | 68.4099 | 68.446 | 68.4795 | 68.5105 | 68.5388 | 68.5645 | 68.5876 | 68.6081 | 68.6259 | 68.6412 | 68.6537 | 68.6636 | 68.6708 | 68.6754 | 68.6773 | 68.6765
365 | 61.4711 | 61.603 | 61.7378 | 61.8754 | 62.0156 | 62.1583 | 62.3034 | 62.4507 | 62.6001 | 62.7513 | 62.9043 | 63.0589 | 63.2148 | 63.3721 | 63.5304 | 63.6896 | 63.8496 | 64.0101 | 64.1711 | 64.3323 | 64.4936 | 64.6548 | 64.8157 | 64.9761 | 65.1359 | 65.2948 | 65.4527 | 65.6094 | 65.7647 | 65.9185 | 66.0004 | 66.0801 | 66.1574 | 66.2323 | 66.3049 | 66.3751 | 66.443 | 66.5086 | 66.5717 | 66.6325 | 66.6909 | 66.7469 | 66.8006 | 66.8518 | 66.9006 | 66.9471 | 66.9911 | 67.0326 | 67.0718 | 67.1085 | 67.1428 | 67.1746 | 67.2039 | 67.2308 | 67.2552 | 67.2771 | 67.2965 | 67.3135 | 67.3279 | 67.3398 | 67.3491 | 67.3559 | 67.3602 | 67.3619 | 67.361
367.23 | 61.4627 | 61.5945 | 61.7293 | 61.8668 | 62.007 | 62.1497 | 62.2947 | 62.442 | 62.5912 | 62.7424 | 62.8954 | 63.0498 | 63.2057 | 63.3629 | 63.5211 | 63.6803 | 63.8402 | 64.0007 | 64.1616 | 64.3228 | 64.484 | 64.6451 | 64.8059 | 64.9663 | 65.126 | 65.2849 | 65.4427 | 65.5994 | 65.7546 | 65.9083 | 65.9902 | 66.0698 | 66.147 | 66.222 | 66.2945 | 66.3647 | 66.4326 | 66.4981 | 66.5612 | 66.622 | 66.6803 | 66.7363 | 66.79 | 66.8412 | 66.89 | 66.9364 | 66.9804 | 67.0219 | 67.061 | 67.0977 | 67.132 | 67.1638 | 67.1931 | 67.22 | 67.2444 | 67.2663 | 67.2857 | 67.3026 | 67.317 | 67.3289 | 67.3382 | 67.3451 | 67.3493 | 67.351 | 67.3501
730 | 60.568 | 60.6946 | 60.8239 | 60.9558 | 61.0903 | 61.2271 | 61.3661 | 61.5072 | 61.6502 | 61.7949 | 61.9413 | 62.0892 | 62.2384 | 62.3887 | 62.5401 | 62.6924 | 62.8453 | 62.9988 | 63.1527 | 63.3068 | 63.461 | 63.6151 | 63.7689 | 63.9223 | 64.0751 | 64.2271 | 64.3782 | 64.5281 | 64.6768 | 64.824 | 64.9015 | 64.9768 | 65.0499 | 65.1208 | 65.1896 | 65.2561 | 65.3204 | 65.3825 | 65.4423 | 65.4999 | 65.5553 | 65.6085 | 65.6594 | 65.708 | 65.7543 | 65.7984 | 65.8402 | 65.8797 | 65.9169 | 65.9518 | 65.9843 | 66.0146 | 66.0425 | 66.068 | 66.0912 | 66.112 | 66.1305 | 66.1465 | 66.1602 | 66.1715 | 66.1803 | 66.1867 | 66.1907 | 66.1923 | 66.1913
761.72 | 60.5159 | 60.6421 | 60.7711 | 60.9028 | 61.0369 | 61.1733 | 61.312 | 61.4527 | 61.5953 | 61.7397 | 61.8857 | 62.0332 | 62.182 | 62.332 | 62.4829 | 62.6348 | 62.7873 | 62.9404 | 63.0939 | 63.2476 | 63.4014 | 63.5551 | 63.7085 | 63.8615 | 64.0138 | 64.1655 | 64.3161 | 64.4657 | 64.614 | 64.7608 | 64.8381 | 64.9131 | 64.986 | 65.0567 | 65.1252 | 65.1915 | 65.2556 | 65.3175 | 65.3771 | 65.4346 | 65.4898 | 65.5427 | 65.5935 | 65.6419 | 65.6881 | 65.7321 | 65.7737 | 65.8131 | 65.8502 | 65.885 | 65.9174 | 65.9476 | 65.9754 | 66.0008 | 66.024 | 66.0447 | 66.0631 | 66.0791 | 66.0928 | 66.104 | 66.1128 | 66.1192 | 66.1232 | 66.1247 | 66.1238
1825 | 59.5191 | 59.6395 | 59.7625 | 59.8879 | 60.0156 | 60.1454 | 60.2774 | 60.4112 | 60.5468 | 60.684 | 60.8227 | 60.9628 | 61.1042 | 61.2466 | 61.3899 | 61.534 | 61.6788 | 61.8242 | 61.9698 | 62.1157 | 62.2617 | 62.4075 | 62.5532 | 62.6984 | 62.8431 | 62.9871 | 63.1302 | 63.2724 | 63.4133 | 63.553 | 63.6252 | 63.6954 | 63.7637 | 63.8299 | 63.894 | 63.9562 | 64.0162 | 64.0743 | 64.1302 | 64.1841 | 64.2359 | 64.2857 | 64.3333 | 64.3788 | 64.4222 | 64.4635 | 64.5027 | 64.5397 | 64.5745 | 64.6072 | 64.6378 | 64.6661 | 64.6923 | 64.7162 | 64.7379 | 64.7575 | 64.7747 | 64.7898 | 64.8026 | 64.8131 | 64.8213 | 64.8273 | 64.8309 | 64.8322 | 64.8312
1895.72 | 59.4787 | 59.5989 | 59.7216 | 59.8467 | 59.9742 | 60.1038 | 60.2354 | 60.369 | 60.5043 | 60.6412 | 60.7797 | 60.9195 | 61.0605 | 61.2026 | 61.3456 | 61.4894 | 61.6339 | 61.7789 | 61.9243 | 62.0698 | 62.2155 | 62.361 | 62.5063 | 62.6513 | 62.7957 | 62.9394 | 63.0822 | 63.224 | 63.3647 | 63.504 | 63.5761 | 63.6461 | 63.7141 | 63.7802 | 63.8441 | 63.9061 | 63.966 | 64.0239 | 64.0797 | 64.1335 | 64.1851 | 64.2347 | 64.2822 | 64.3276 | 64.3709 | 64.4121 | 64.4511 | 64.4881 | 64.5228 | 64.5554 | 64.5859 | 64.6142 | 64.6402 | 64.6641 | 64.6858 | 64.7053 | 64.7225 | 64.7375 | 64.7503 | 64.7607 | 64.769 | 64.7749 | 64.7785 | 64.7798 | 64.7788
3650 | 58.8175 | 58.9337 | 59.0524 | 59.1734 | 59.2966 | 59.4218 | 59.549 | 59.678 | 59.8086 | 59.9408 | 60.0744 | 60.2093 | 60.3454 | 60.4825 | 60.6204 | 60.7592 | 60.8985 | 61.0384 | 61.1785 | 61.3189 | 61.4594 | 61.5998 | 61.7399 | 61.8797 | 62.019 | 62.1577 | 62.2955 | 62.4324 | 62.5682 | 62.7027 | 62.7715 | 62.8383 | 62.9032 | 62.9662 | 63.0273 | 63.0865 | 63.1437 | 63.199 | 63.2523 | 63.3037 | 63.3531 | 63.4005 | 63.4459 | 63.4893 | 63.5307 | 63.5701 | 63.6074 | 63.6428 | 63.676 | 63.7072 | 63.7363 | 63.7634 | 63.7884 | 63.8112 | 63.832 | 63.8506 | 63.8671 | 63.8814 | 63.8935 | 63.9035 | 63.9114 | 63.917 | 63.9204 | 63.9216 | 63.9205
3931.18 | 58.7465 | 58.8623 | 58.9806 | 59.1011 | 59.2239 | 59.3486 | 59.4753 | 59.6038 | 59.7339 | 59.8656 | 59.9987 | 60.1331 | 60.2686 | 60.4051 | 60.5426 | 60.6808 | 60.8196 | 60.9588 | 61.0985 | 61.2383 | 61.3782 | 61.518 | 61.6576 | 61.7969 | 61.9356 | 62.0737 | 62.211 | 62.3474 | 62.4827 | 62.6167 | 62.6851 | 62.7516 | 62.8162 | 62.8789 | 62.9396 | 62.9985 | 63.0554 | 63.1104 | 63.1635 | 63.2146 | 63.2637 | 63.3109 | 63.3561 | 63.3993 | 63.4405 | 63.4797 | 63.5168 | 63.552 | 63.5851 | 63.6161 | 63.6451 | 63.672 | 63.6969 | 63.7196 | 63.7403 | 63.7588 | 63.7752 | 63.7894 | 63.8015 | 63.8115 | 63.8192 | 63.8248 | 63.8282 | 63.8294 | 63.8283

## Pressure Profiles
Time | Annulus
days | 100 | 200 | 300 | 400 | 500 | 600 | 700 | 800 | 900 | 1000 | 1100 | 1200 | 1300 | 1400 | 1500 | 1600 | 1700 | 1800 | 1900 | 2000 | 2100 | 2200 | 2300 | 2400 | 2500 | 2600 | 2700 | 2800 | 2900 | 3000 | 3100 | 3200 | 3300 | 3400 | 3500 | 3600 | 3700 | 3800 | 3900 | 4000 | 4100 | 4200 | 4300 | 4400 | 4500 | 4600 | 4700 | 4800 | 4900 | 5000 | 5100 | 5200 | 5300 | 5400 | 5500 | 5600 | 5700 | 5800 | 5900 | 6000 | 6100 | 6200 | 6300 | 6400 | 6500
0.08 | 1.9259 | 2.8524 | 3.7795 | 4.707 | 5.6346 | 6.5624 | 7.4906 | 8.4191 | 9.3481 | 10.2776 | 11.2076 | 12.1382 | 13.0693 | 14.001 | 14.9332 | 15.8658 | 16.7989 | 17.7323 | 18.666 | 19.5999 | 20.5338 | 21.4678 | 22.4015 | 23.3349 | 24.2678 | 25.2 | 26.1314 | 27.0617 | 27.9908 | 28.9183 | 28.8763 | 28.8344 | 28.7926 | 28.751 | 28.7094 | 28.6679 | 28.6265 | 28.5852 | 28.544 | 28.5028 | 28.4617 | 28.4206 | 28.3796 | 28.3387 | 28.2978 | 28.257 | 28.2163 | 28.1756 | 28.1349 | 28.0943 | 28.0538 | 28.0132 | 27.9728 | 27.9323 | 27.8919 | 27.8515 | 27.8112 | 27.7709 | 27.7306 | 27.6903 | 27.65 | 27.6098 | 27.5696 | 27.5294 | 27.4892
0.168 | 1.9259 | 2.8523 | 3.7794 | 4.7069 | 5.6347 | 6.5629 | 7.4915 | 8.4205 | 9.3499 | 10.2798 | 11.21 | 12.1407 | 13.0717 | 14.0031 | 14.9348 | 15.8668 | 16.7991 | 17.7317 | 18.6643 | 19.5971 | 20.5299 | 21.4628 | 22.3954 | 23.328 | 24.2602 | 25.192 | 26.1234 | 27.0542 | 27.9843 | 28.9136 | 28.8712 | 28.8289 | 28.7867 | 28.7447 | 28.7027 | 28.6608 | 28.6191 | 28.5774 | 28.5358 | 28.4943 | 28.4529 | 28.4115 | 28.3702 | 28.329 | 28.2878 | 28.2468 | 28.2057 | 28.1648 | 28.1238 | 28.083 | 28.0422 | 28.0014 | 27.9607 | 27.92 | 27.8794 | 27.8388 | 27.7983 | 27.7577 | 27.7173 | 27.6768 | 27.6364 | 27.596 | 27.5556 | 27.5152 | 27.4749
0.25 | 1.9258 | 2.8523 | 3.7793 | 4.7068 | 5.6346 | 6.5629 | 7.4916 | 8.4207 | 9.3502 | 10.2801 | 11.2103 | 12.141 | 13.0719 | 14.0032 | 14.9347 | 15.8666 | 16.7986 | 17.7308 | 18.6632 | 19.5957 | 20.5282 | 21.4607 | 22.3931 | 23.3255 | 24.2577 | 25.1896 | 26.1212 | 27.0524 | 27.9831 | 28.9133 | 28.8707 | 28.8281 | 28.7857 | 28.7434 | 28.7012 | 28.6591 | 28.6171 | 28.5752 | 28.5334 | 28.4917 | 28.45 | 28.4084 | 28.3669 | 28.3255 | 28.2842 | 28.2429 | 28.2016 | 28.1605 | 28.1194 | 28.0783 | 28.0373 | 27.9964 | 27.9555 | 27.9146 | 27.8738 | 27.8331 | 27.7923 | 27.7516 | 27.711 | 27.6704 | 27.6298 | 27.5892 | 27.5487 | 27.5082 | 27.4677
0.5 | 1.9258 | 2.8522 | 3.7791 | 4.7065 | 5.6344 | 6.5626 | 7.4913 | 8.4204 | 9.3499 | 10.2797 | 11.2099 | 12.1405 | 13.0713 | 14.0025 | 14.9339 | 15.8655 | 16.7974 | 17.7294 | 18.6616 | 19.5939 | 20.5263 | 21.4588 | 22.3912 | 23.3236 | 24.256 | 25.1882 | 26.1203 | 27.0522 | 27.9838 | 28.9151 | 28.8721 | 28.8292 | 28.7865 | 28.7439 | 28.7014 | 28.6589 | 28.6166 | 28.5744 | 28.5322 | 28.4902 | 28.4482 | 28.4063 | 28.3645 | 28.3227 | 28.281 | 28.2394 | 28.1979 | 28.1564 | 28.115 | 28.0736 | 28.0323 | 27.991 | 27.9498 | 27.9087 | 27.8676 | 27.8265 | 27.7855 | 27.7445 | 27.7036 | 27.6627 | 27.6218 | 27.581 | 27.5402 | 27.4995 | 27.4588
1 | 1.9258 | 2.8521 | 3.779 | 4.7063 | 5.6341 | 6.5623 | 7.4909 | 8.4199 | 9.3493 | 10.279 | 11.2091 | 12.1396 | 13.0703 | 14.0014 | 14.9327 | 15.8643 | 16.7961 | 17.7281 | 18.6603 | 19.5926 | 20.525 | 21.4576 | 22.3902 | 23.3229 | 24.2556 | 25.1882 | 26.1208 | 27.0534 | 27.9858 | 28.918 | 28.8747 | 28.8316 | 28.7885 | 28.7456 | 28.7028 | 28.66 | 28.6173 | 28.5748 | 28.5323 | 28.4899 | 28.4475 | 28.4053 | 28.3631 | 28.321 | 28.279 | 28.237 | 28.1951 | 28.1533 | 28.1115 | 28.0698 | 28.0281 | 27.9865 | 27.945 | 27.9035 | 27.862 | 27.8206 | 27.7793 | 27.738 | 27.6967 | 27.6555 | 27.6143 | 27.5732 | 27.5321 | 27.4911 | 27.45
1.25 | 1.9258 | 2.8521 | 3.779 | 4.7062 | 5.634 | 6.5621 | 7.4907 | 8.4197 | 9.3491 | 10.2788 | 11.2089 | 12.1393 | 13.07 | 14.0011 | 14.9324 | 15.8639 | 16.7957 | 17.7277 | 18.6599 | 19.5923 | 20.5248 | 21.4574 | 22.39 | 23.3228 | 24.2556 | 25.1884 | 26.1211 | 27.0538 | 27.9864 | 28.9189 | 28.8756 | 28.8323 | 28.7892 | 28.7462 | 28.7032 | 28.6604 | 28.6176 | 28.575 | 28.5324 | 28.4899 | 28.4475 | 28.4051 | 28.3628 | 28.3206 | 28.2785 | 28.2364 | 28.1944 | 28.1525 | 28.1106 | 28.0688 | 28.027 | 27.9853 | 27.9437 | 27.9021 | 27.8605 | 27.819 | 27.7776 | 27.7362 | 27.6948 | 27.6535 | 27.6122 | 27.571 | 27.5298 | 27.4886 | 27.4475
2.5 | 1.9258 | 2.8521 | 3.7789 | 4.7061 | 5.6338 | 6.5619 | 7.4904 | 8.4193 | 9.3486 | 10.2782 | 11.2082 | 12.1386 | 13.0693 | 14.0003 | 14.9315 | 15.863 | 16.7948 | 17.7268 | 18.6591 | 19.5915 | 20.5241 | 21.4568 | 22.3897 | 23.3227 | 24.2557 | 25.1889 | 26.122 | 27.0552 | 27.9883 | 28.9215 | 28.8779 | 28.8345 | 28.7911 | 28.7478 | 28.7047 | 28.6616 | 28.6186 | 28.5756 | 28.5328 | 28.49 | 28.4473 | 28.4047 | 28.3621 | 28.3196 | 28.2772 | 28.2348 | 28.1925 | 28.1503 | 28.1081 | 28.066 | 28.024 | 27.982 | 27.94 | 27.8981 | 27.8563 | 27.8145 | 27.7727 | 27.731 | 27.6894 | 27.6478 | 27.6062 | 27.5647 | 27.5232 | 27.4818 | 27.4404
5 | 1.9258 | 2.852 | 3.7788 | 4.706 | 5.6336 | 6.5616 | 7.4901 | 8.4189 | 9.3482 | 10.2778 | 11.2078 | 12.1381 | 13.0687 | 13.9996 | 14.9309 | 15.8624 | 16.7942 | 17.7262 | 18.6585 | 19.591 | 20.5237 | 21.4565 | 22.3895 | 23.3227 | 24.256 | 25.1894 | 26.1229 | 27.0564 | 27.99 | 28.9236 | 28.8799 | 28.8363 | 28.7927 | 28.7492 | 28.7059 | 28.6626 | 28.6193 | 28.5762 | 28.5331 | 28.4901 | 28.4472 | 28.4043 | 28.3615 | 28.3188 | 28.2761 | 28.2335 | 28.191 | 28.1485 | 28.1061 | 28.0637 | 28.0214 | 27.9791 | 27.9369 | 27.8948 | 27.8527 | 27.8106 | 27.7686 | 27.7267 | 27.6848 | 27.6429 | 27.6011 | 27.5593 | 27.5176 | 27.4759 | 27.4343
7 | 1.9258 | 2.852 | 3.7788 | 4.7059 | 5.6335 | 6.5616 | 7.49 | 8.4188 | 9.348 | 10.2776 | 11.2076 | 12.1378 | 13.0685 | 13.9994 | 14.9306 | 15.8621 | 16.7939 | 17.726 | 18.6583 | 19.5908 | 20.5235 | 21.4564 | 22.3895 | 23.3228 | 24.2561 | 25.1896 | 26.1233 | 27.0569 | 27.9907 | 28.9245 | 28.8807 | 28.837 | 28.7934 | 28.7498 | 28.7064 | 28.663 | 28.6197 | 28.5764 | 28.5333 | 28.4902 | 28.4471 | 28.4042 | 28.3613 | 28.3185 | 28.2757 | 28.233 | 28.1903 | 28.1477 | 28.1052 | 28.0627 | 28.0203 | 27.9779 | 27.9356 | 27.8933 | 27.8511 | 27.809 | 27.7669 | 27.7248 | 27.6828 | 27.6408 | 27.5989 | 27.557 | 27.5151 | 27.4733 | 27.4316
7.78 | 1.9258 | 2.852 | 3.7788 | 4.7059 | 5.6335 | 6.5615 | 7.49 | 8.4188 | 9.348 | 10.2776 | 11.2075 | 12.1378 | 13.0684 | 13.9993 | 14.9305 | 15.8621 | 16.7939 | 17.7259 | 18.6582 | 19.5907 | 20.5235 | 21.4564 | 22.3895 | 23.3228 | 24.2562 | 25.1897 | 26.1234 | 27.0571 | 27.9909 | 28.9248 | 28.881 | 28.8372 | 28.7936 | 28.75 | 28.7065 | 28.6631 | 28.6198 | 28.5765 | 28.5333 | 28.4902 | 28.4471 | 28.4041 | 28.3612 | 28.3183 | 28.2755 | 28.2328 | 28.1901 | 28.1475 | 28.1049 | 28.0624 | 28.02 | 27.9776 | 27.9352 | 27.8929 | 27.8507 | 27.8085 | 27.7663 | 27.7242 | 27.6822 | 27.6402 | 27.5982 | 27.5563 | 27.5144 | 27.4726 | 27.4308
15 | 1.9258 | 2.852 | 3.7787 | 4.7059 | 5.6335 | 6.5615 | 7.4899 | 8.4187 | 9.3479 | 10.2774 | 11.2074 | 12.1376 | 13.0683 | 13.9992 | 14.9305 | 15.8621 | 16.7939 | 17.7261 | 18.6584 | 19.5911 | 20.524 | 21.4571 | 22.3904 | 23.3238 | 24.2575 | 25.1913 | 26.1253 | 27.0594 | 27.9936 | 28.9279 | 28.8839 | 28.84 | 28.7962 | 28.7524 | 28.7088 | 28.6652 | 28.6217 | 28.5782 | 28.5348 | 28.4915 | 28.4482 | 28.405 | 28.3619 | 28.3188 | 28.2758 | 28.2329 | 28.19 | 28.1471 | 28.1043 | 28.0616 | 28.0189 | 27.9763 | 27.9338 | 27.8912 | 27.8488 | 27.8064 | 27.764 | 27.7217 | 27.6794 | 27.6372 | 27.595 | 27.5528 | 27.5107 | 27.4687 | 27.4267
16.35 | 1.9258 | 2.852 | 3.7787 | 4.7059 | 5.6334 | 6.5614 | 7.4898 | 8.4186 | 9.3478 | 10.2774 | 11.2073 | 12.1376 | 13.0682 | 13.9992 | 14.9304 | 15.862 | 16.7939 | 17.726 | 18.6584 | 19.5911 | 20.5239 | 21.457 | 22.3904 | 23.3239 | 24.2575 | 25.1914 | 26.1254 | 27.0595 | 27.9937 | 28.928 | 28.8841 | 28.8402 | 28.7963 | 28.7526 | 28.7089 | 28.6653 | 28.6217 | 28.5782 | 28.5348 | 28.4915 | 28.4482 | 28.405 | 28.3618 | 28.3187 | 28.2757 | 28.2327 | 28.1898 | 28.147 | 28.1042 | 28.0614 | 28.0187 | 27.9761 | 27.9335 | 27.8909 | 27.8484 | 27.806 | 27.7636 | 27.7213 | 27.679 | 27.6367 | 27.5945 | 27.5523 | 27.5102 | 27.4681 | 27.4261
28.41 | 1.9258 | 2.852 | 3.7787 | 4.7058 | 5.6333 | 6.5613 | 7.4897 | 8.4184 | 9.3476 | 10.2771 | 11.2069 | 12.1372 | 13.0677 | 13.9986 | 14.9299 | 15.8614 | 16.7932 | 17.7253 | 18.6576 | 19.5903 | 20.5231 | 21.4562 | 22.3895 | 23.323 | 24.2567 | 25.1906 | 26.1246 | 27.0588 | 27.9931 | 28.9275 | 28.8835 | 28.8395 | 28.7957 | 28.7518 | 28.7081 | 28.6644 | 28.6208 | 28.5773 | 28.5338 | 28.4904 | 28.447 | 28.4037 | 28.3604 | 28.3173 | 28.2741 | 28.2311 | 28.188 | 28.1451 | 28.1022 | 28.0593 | 28.0165 | 27.9737 | 27.931 | 27.8884 | 27.8457 | 27.8032 | 27.7607 | 27.7182 | 27.6758 | 27.6334 | 27.5911 | 27.5488 | 27.5065 | 27.4643 | 27.4221
30 | 1.9258 | 2.852 | 3.7787 | 4.7058 | 5.6333 | 6.5613 | 7.4896 | 8.4184 | 9.3475 | 10.277 | 11.2069 | 12.1371 | 13.0677 | 13.9986 | 14.9298 | 15.8613 | 16.7932 | 17.7253 | 18.6576 | 19.5902 | 20.5231 | 21.4562 | 22.3895 | 23.323 | 24.2567 | 25.1906 | 26.1247 | 27.0588 | 27.9932 | 28.9276 | 28.8836 | 28.8396 | 28.7957 | 28.7519 | 28.7082 | 28.6645 | 28.6209 | 28.5773 | 28.5338 | 28.4904 | 28.447 | 28.4037 | 28.3604 | 28.3172 | 28.2741 | 28.231 | 28.188 | 28.145 | 28.1021 | 28.0592 | 28.0164 | 27.9736 | 27.9309 | 27.8882 | 27.8456 | 27.803 | 27.7605 | 27.718 | 27.6755 | 27.6331 | 27.5908 | 27.5485 | 27.5062 | 27.464 | 27.4218
85.25 | 1.9258 | 2.852 | 3.7786 | 4.7057 | 5.6332 | 6.5612 | 7.4895 | 8.4182 | 9.3473 | 10.2768 | 11.2066 | 12.1368 | 13.0674 | 13.9982 | 14.9295 | 15.861 | 16.7928 | 17.7249 | 18.6573 | 19.59 | 20.523 | 21.4562 | 22.3896 | 23.3233 | 24.2571 | 25.1912 | 26.1255 | 27.0599 | 27.9945 | 28.9293 | 28.8851 | 28.841 | 28.797 | 28.753 | 28.7091 | 28.6653 | 28.6215 | 28.5777 | 28.5341 | 28.4904 | 28.4469 | 28.4034 | 28.3599 | 28.3165 | 28.2732 | 28.2299 | 28.1866 | 28.1434 | 28.1003 | 28.0572 | 28.0141 | 27.9712 | 27.9282 | 27.8853 | 27.8424 | 27.7996 | 27.7569 | 27.7141 | 27.6714 | 27.6288 | 27.5862 | 27.5437 | 27.5012 | 27.4587 | 27.4163
91 | 1.9258 | 2.852 | 3.7786 | 4.7057 | 5.6332 | 6.5611 | 7.4895 | 8.4182 | 9.3473 | 10.2768 | 11.2066 | 12.1368 | 13.0673 | 13.9982 | 14.9294 | 15.861 | 16.7928 | 17.7249 | 18.6573 | 19.59 | 20.523 | 21.4562 | 22.3896 | 23.3233 | 24.2571 | 25.1912 | 26.1255 | 27.06 | 27.9946 | 28.9294 | 28.8852 | 28.8411 | 28.7971 | 28.7531 | 28.7092 | 28.6653 | 28.6215 | 28.5778 | 28.5341 | 28.4904 | 28.4469 | 28.4034 | 28.3599 | 28.3165 | 28.2731 | 28.2298 | 28.1866 | 28.1433 | 28.1002 | 28.0571 | 28.014 | 27.971 | 27.928 | 27.8851 | 27.8423 | 27.7994 | 27.7566 | 27.7139 | 27.6712 | 27.6286 | 27.586 | 27.5434 | 27.5009 | 27.4584 | 27.4159
176.99 | 1.9258 | 2.852 | 3.7786 | 4.7057 | 5.6332 | 6.5611 | 7.4894 | 8.4181 | 9.3472 | 10.2766 | 11.2065 | 12.1366 | 13.0672 | 13.9981 | 14.9293 | 15.8608 | 16.7926 | 17.7248 | 18.6572 | 19.5899 | 20.5229 | 21.4562 | 22.3897 | 23.3234 | 24.2574 | 25.1916 | 26.1259 | 27.0605 | 27.9953 | 28.9302 | 28.886 | 28.8418 | 28.7977 | 28.7537 | 28.7097 | 28.6657 | 28.6218 | 28.578 | 28.5342 | 28.4905 | 28.4468 | 28.4032 | 28.3596 | 28.3161 | 28.2726 | 28.2292 | 28.1858 | 28.1425 | 28.0992 | 28.056 | 28.0128 | 27.9697 | 27.9266 | 27.8836 | 27.8406 | 27.7976 | 27.7547 | 27.7118 | 27.669 | 27.6262 | 27.5835 | 27.5408 | 27.4981 | 27.4555 | 27.4129
182.5 | 1.9258 | 2.852 | 3.7786 | 4.7057 | 5.6332 | 6.5611 | 7.4894 | 8.4181 | 9.3472 | 10.2766 | 11.2064 | 12.1366 | 13.0672 | 13.998 | 14.9293 | 15.8608 | 16.7926 | 17.7248 | 18.6572 | 19.5899 | 20.5229 | 21.4562 | 22.3897 | 23.3234 | 24.2574 | 25.1916 | 26.126 | 27.0606 | 27.9953 | 28.9303 | 28.886 | 28.8419 | 28.7978 | 28.7537 | 28.7097 | 28.6657 | 28.6218 | 28.578 | 28.5342 | 28.4905 | 28.4468 | 28.4032 | 28.3596 | 28.3161 | 28.2726 | 28.2292 | 28.1858 | 28.1425 | 28.0992 | 28.056 | 28.0128 | 27.9696 | 27.9265 | 27.8835 | 27.8405 | 27.7975 | 27.7546 | 27.7117 | 27.6689 | 27.6261 | 27.5834 | 27.5407 | 27.498 | 27.4554 | 27.4128
365 | 1.9258 | 2.852 | 3.7786 | 4.7057 | 5.6331 | 6.561 | 7.4893 | 8.418 | 9.3471 | 10.2765 | 11.2063 | 12.1365 | 13.067 | 13.9979 | 14.9291 | 15.8606 | 16.7925 | 17.7246 | 18.6571 | 19.5898 | 20.5229 | 21.4562 | 22.3897 | 23.3235 | 24.2576 | 25.1919 | 26.1264 | 27.0611 | 27.996 | 28.9311 | 28.8868 | 28.8425 | 28.7984 | 28.7542 | 28.7101 | 28.6661 | 28.6221 | 28.5782 | 28.5343 | 28.4905 | 28.4467 | 28.403 | 28.3594 | 28.3157 | 28.2722 | 28.2286 | 28.1851 | 28.1417 | 28.0983 | 28.055 | 28.0117 | 27.9684 | 27.9252 | 27.882 | 27.8389 | 27.7958 | 27.7528 | 27.7098 | 27.6668 | 27.6239 | 27.581 | 27.5382 | 27.4954 | 27.4527 | 27.4099
367.23 | 1.9258 | 2.852 | 3.7786 | 4.7057 | 5.6331 | 6.561 | 7.4893 | 8.418 | 9.3471 | 10.2765 | 11.2063 | 12.1365 | 13.067 | 13.9979 | 14.9291 | 15.8606 | 16.7925 | 17.7246 | 18.6571 | 19.5898 | 20.5229 | 21.4562 | 22.3897 | 23.3235 | 24.2576 | 25.1919 | 26.1264 | 27.0611 | 27.996 | 28.9311 | 28.8868 | 28.8425 | 28.7984 | 28.7542 | 28.7101 | 28.6661 | 28.6221 | 28.5782 | 28.5343 | 28.4905 | 28.4467 | 28.403 | 28.3594 | 28.3157 | 28.2722 | 28.2286 | 28.1851 | 28.1417 | 28.0983 | 28.055 | 28.0117 | 27.9684 | 27.9252 | 27.882 | 27.8389 | 27.7958 | 27.7528 | 27.7098 | 27.6668 | 27.6239 | 27.581 | 27.5382 | 27.4954 | 27.4526 | 27.4099
730 | 1.9258 | 2.852 | 3.7786 | 4.7056 | 5.6331 | 6.561 | 7.4892 | 8.4179 | 9.347 | 10.2764 | 11.2062 | 12.1364 | 13.0669 | 13.9978 | 14.929 | 15.8605 | 16.7924 | 17.7245 | 18.657 | 19.5898 | 20.5228 | 21.4562 | 22.3898 | 23.3237 | 24.2578 | 25.1921 | 26.1267 | 27.0615 | 27.9966 | 28.9318 | 28.8874 | 28.8431 | 28.7989 | 28.7547 | 28.7105 | 28.6664 | 28.6224 | 28.5784 | 28.5344 | 28.4905 | 28.4467 | 28.4029 | 28.3591 | 28.3154 | 28.2717 | 28.2281 | 28.1846 | 28.141 | 28.0975 | 28.0541 | 28.0107 | 27.9673 | 27.924 | 27.8807 | 27.8375 | 27.7943 | 27.7512 | 27.7081 | 27.665 | 27.622 | 27.579 | 27.536 | 27.4931 | 27.4502 | 27.4074
761.72 | 1.9258 | 2.852 | 3.7786 | 4.7056 | 5.6331 | 6.561 | 7.4892 | 8.4179 | 9.347 | 10.2764 | 11.2062 | 12.1364 | 13.0669 | 13.9978 | 14.929 | 15.8605 | 16.7924 | 17.7245 | 18.657 | 19.5898 | 20.5228 | 21.4562 | 22.3898 | 23.3237 | 24.2578 | 25.1922 | 26.1267 | 27.0616 | 27.9966 | 28.9318 | 28.8875 | 28.8432 | 28.7989 | 28.7547 | 28.7106 | 28.6665 | 28.6224 | 28.5784 | 28.5345 | 28.4905 | 28.4467 | 28.4029 | 28.3591 | 28.3154 | 28.2717 | 28.2281 | 28.1845 | 28.141 | 28.0975 | 28.054 | 28.0106 | 27.9673 | 27.9239 | 27.8807 | 27.8374 | 27.7942 | 27.7511 | 27.708 | 27.6649 | 27.6218 | 27.5788 | 27.5359 | 27.493 | 27.4501 | 27.4072
1825 | 1.9258 | 2.8519 | 3.7786 | 4.7056 | 5.6331 | 6.5609 | 7.4892 | 8.4178 | 9.3469 | 10.2763 | 11.2061 | 12.1362 | 13.0668 | 13.9976 | 14.9288 | 15.8604 | 16.7922 | 17.7244 | 18.6569 | 19.5897 | 20.5228 | 21.4562 | 22.3899 | 23.3238 | 24.258 | 25.1925 | 26.1271 | 27.0621 | 27.9972 | 28.9326 | 28.8882 | 28.8438 | 28.7995 | 28.7552 | 28.711 | 28.6668 | 28.6227 | 28.5786 | 28.5346 | 28.4906 | 28.4466 | 28.4027 | 28.3589 | 28.315 | 28.2713 | 28.2275 | 28.1839 | 28.1402 | 28.0966 | 28.053 | 28.0095 | 27.966 | 27.9226 | 27.8792 | 27.8358 | 27.7925 | 27.7493 | 27.706 | 27.6628 | 27.6196 | 27.5765 | 27.5334 | 27.4904 | 27.4474 | 27.4044
1895.72 | 1.9258 | 2.8519 | 3.7786 | 4.7056 | 5.6331 | 6.5609 | 7.4892 | 8.4178 | 9.3469 | 10.2763 | 11.2061 | 12.1362 | 13.0668 | 13.9976 | 14.9288 | 15.8604 | 16.7922 | 17.7244 | 18.6569 | 19.5897 | 20.5228 | 21.4562 | 22.3899 | 23.3238 | 24.258 | 25.1925 | 26.1272 | 27.0621 | 27.9973 | 28.9326 | 28.8882 | 28.8438 | 28.7995 | 28.7552 | 28.711 | 28.6668 | 28.6227 | 28.5786 | 28.5346 | 28.4906 | 28.4466 | 28.4027 | 28.3588 | 28.315 | 28.2713 | 28.2275 | 28.1838 | 28.1402 | 28.0966 | 28.053 | 28.0095 | 27.966 | 27.9226 | 27.8791 | 27.8358 | 27.7925 | 27.7492 | 27.7059 | 27.6627 | 27.6196 | 27.5764 | 27.5333 | 27.4903 | 27.4472 | 27.4043
3650 | 1.9258 | 2.8519 | 3.7786 | 4.7056 | 5.633 | 6.5609 | 7.4891 | 8.4178 | 9.3468 | 10.2762 | 11.206 | 12.1362 | 13.0667 | 13.9975 | 14.9287 | 15.8603 | 16.7922 | 17.7244 | 18.6569 | 19.5897 | 20.5228 | 21.4562 | 22.3899 | 23.3239 | 24.2582 | 25.1927 | 26.1274 | 27.0624 | 27.9977 | 28.9331 | 28.8887 | 28.8443 | 28.7999 | 28.7556 | 28.7113 | 28.6671 | 28.6229 | 28.5787 | 28.5346 | 28.4906 | 28.4466 | 28.4026 | 28.3587 | 28.3148 | 28.2709 | 28.2271 | 28.1834 | 28.1397 | 28.096 | 28.0523 | 28.0087 | 27.9652 | 27.9217 | 27.8782 | 27.8347 | 27.7913 | 27.748 | 27.7046 | 27.6613 | 27.6181 | 27.5749 | 27.5317 | 27.4885 | 27.4454 | 27.4023
3931.18 | 1.9258 | 2.8519 | 3.7786 | 4.7056 | 5.633 | 6.5609 | 7.4891 | 8.4178 | 9.3468 | 10.2762 | 11.206 | 12.1361 | 13.0667 | 13.9975 | 14.9287 | 15.8603 | 16.7922 | 17.7244 | 18.6569 | 19.5897 | 20.5228 | 21.4562 | 22.3899 | 23.3239 | 24.2582 | 25.1927 | 26.1275 | 27.0625 | 27.9977 | 28.9332 | 28.8887 | 28.8443 | 28.7999 | 28.7556 | 28.7113 | 28.6671 | 28.6229 | 28.5788 | 28.5346 | 28.4906 | 28.4466 | 28.4026 | 28.3587 | 28.3148 | 28.2709 | 28.2271 | 28.1833 | 28.1396 | 28.0959 | 28.0523 | 28.0087 | 27.9651 | 27.9216 | 27.8781 | 27.8346 | 27.7912 | 27.7478 | 27.7045 | 27.6612 | 27.6179 | 27.5747 | 27.5315 | 27.4883 | 27.4452 | 27.4021
Time | Tubing
days | 100 | 200 | 300 | 400 | 500 | 600 | 700 | 800 | 900 | 1000 | 1100 | 1200 | 1300 | 1400 | 1500 | 1600 | 1700 | 1800 | 1900 | 2000 | 2100 | 2200 | 2300 | 2400 | 2500 | 2600 | 2700 | 2800 | 2900 | 3000 | 3100 | 3200 | 3300 | 3400 | 3500 | 3600 | 3700 | 3800 | 3900 | 4000 | 4100 | 4200 | 4300 | 4400 | 4500 | 4600 | 4700 | 4800 | 4900 | 5000 | 5100 | 5200 | 5300 | 5400 | 5500 | 5600 | 5700 | 5800 | 5900 | 6000 | 6100 | 6200 | 6300 | 6400 | 6500
0.08 | -0.12348 | 0.81511 | 1.754 | 2.6931 | 3.6325 | 4.5721 | 5.5119 | 6.452 | 7.3923 | 8.3328 | 9.2735 | 10.2143 | 11.1554 | 12.0967 | 13.0381 | 13.9797 | 14.9215 | 15.8634 | 16.8055 | 17.7477 | 18.6901 | 19.6327 | 20.5754 | 21.5182 | 22.4612 | 23.4044 | 24.3477 | 25.2912 | 26.2349 | 27.1787 | 27.1876 | 27.1965 | 27.2054 | 27.2143 | 27.2232 | 27.232 | 27.2409 | 27.2498 | 27.2587 | 27.2675 | 27.2764 | 27.2853 | 27.2941 | 27.303 | 27.3119 | 27.3208 | 27.3296 | 27.3385 | 27.3474 | 27.3562 | 27.3651 | 27.374 | 27.3828 | 27.3917 | 27.4006 | 27.4094 | 27.4183 | 27.4271 | 27.436 | 27.4449 | 27.4537 | 27.4626 | 27.4715 | 27.4803 | 27.4892
0.168 | -0.18766 | 0.75248 | 1.6929 | 2.6335 | 3.5745 | 4.5156 | 5.457 | 6.3986 | 7.3405 | 8.2825 | 9.2248 | 10.1673 | 11.1099 | 12.0528 | 12.9959 | 13.9391 | 14.8826 | 15.8262 | 16.77 | 17.714 | 18.6581 | 19.6025 | 20.547 | 21.4916 | 22.4365 | 23.3815 | 24.3267 | 25.2721 | 26.2176 | 27.1634 | 27.1723 | 27.1812 | 27.1901 | 27.1991 | 27.208 | 27.2169 | 27.2258 | 27.2347 | 27.2436 | 27.2525 | 27.2614 | 27.2703 | 27.2792 | 27.2881 | 27.297 | 27.3059 | 27.3148 | 27.3237 | 27.3326 | 27.3415 | 27.3504 | 27.3593 | 27.3682 | 27.3771 | 27.386 | 27.3949 | 27.4037 | 27.4126 | 27.4215 | 27.4304 | 27.4393 | 27.4482 | 27.4571 | 27.466 | 27.4749
0.25 | -0.23318 | 0.70813 | 1.6497 | 2.5915 | 3.5336 | 4.476 | 5.4186 | 6.3614 | 7.3044 | 8.2477 | 9.1912 | 10.1349 | 11.0788 | 12.023 | 12.9673 | 13.9118 | 14.8566 | 15.8015 | 16.7466 | 17.6919 | 18.6374 | 19.5831 | 20.529 | 21.475 | 22.4213 | 23.3677 | 24.3143 | 25.2611 | 26.2082 | 27.1554 | 27.1643 | 27.1733 | 27.1822 | 27.1911 | 27.2001 | 27.209 | 27.2179 | 27.2269 | 27.2358 | 27.2447 | 27.2537 | 27.2626 | 27.2715 | 27.2804 | 27.2894 | 27.2983 | 27.3072 | 27.3161 | 27.3251 | 27.334 | 27.3429 | 27.3518 | 27.3607 | 27.3697 | 27.3786 | 27.3875 | 27.3964 | 27.4053 | 27.4142 | 27.4232 | 27.4321 | 27.441 | 27.4499 | 27.4588 | 27.4677
0.5 | -0.30584 | 0.63739 | 1.5809 | 2.5247 | 3.4687 | 4.413 | 5.3576 | 6.3024 | 7.2474 | 8.1927 | 9.1383 | 10.084 | 11.03 | 11.9762 | 12.9227 | 13.8693 | 14.8162 | 15.7633 | 16.7106 | 17.6581 | 18.6058 | 19.5538 | 20.5019 | 21.4503 | 22.3988 | 23.3476 | 24.2966 | 25.2458 | 26.1952 | 27.1448 | 27.1538 | 27.1628 | 27.1718 | 27.1807 | 27.1897 | 27.1987 | 27.2077 | 27.2167 | 27.2256 | 27.2346 | 27.2436 | 27.2526 | 27.2615 | 27.2705 | 27.2795 | 27.2885 | 27.2974 | 27.3064 | 27.3154 | 27.3243 | 27.3333 | 27.3423 | 27.3512 | 27.3602 | 27.3691 | 27.3781 | 27.3871 | 27.396 | 27.405 | 27.414 | 27.4229 | 27.4319 | 27.4408 | 27.4498 | 27.4588
1 | -0.38451 | 0.56082 | 1.5064 | 2.4523 | 3.3985 | 4.345 | 5.2917 | 6.2387 | 7.1859 | 8.1334 | 9.0812 | 10.0292 | 10.9774 | 11.9259 | 12.8747 | 13.8237 | 14.7729 | 15.7224 | 16.6721 | 17.622 | 18.5722 | 19.5226 | 20.4732 | 21.4241 | 22.3751 | 23.3265 | 24.278 | 25.2298 | 26.1818 | 27.1341 | 27.1431 | 27.1522 | 27.1612 | 27.1703 | 27.1793 | 27.1883 | 27.1974 | 27.2064 | 27.2155 | 27.2245 | 27.2335 | 27.2426 | 27.2516 | 27.2606 | 27.2696 | 27.2787 | 27.2877 | 27.2967 | 27.3057 | 27.3148 | 27.3238 | 27.3328 | 27.3418 | 27.3509 | 27.3599 | 27.3689 | 27.3779 | 27.3869 | 27.3959 | 27.405 | 27.414 | 27.423 | 27.432 | 27.441 | 27.45
1.25 | -0.40746 | 0.53848 | 1.4847 | 2.4312 | 3.378 | 4.3251 | 5.2724 | 6.2201 | 7.1679 | 8.1161 | 9.0645 | 10.0132 | 10.9621 | 11.9113 | 12.8607 | 13.8103 | 14.7603 | 15.7104 | 16.6608 | 17.6115 | 18.5623 | 19.5134 | 20.4648 | 21.4164 | 22.3682 | 23.3203 | 24.2726 | 25.2251 | 26.1779 | 27.1309 | 27.14 | 27.1491 | 27.1581 | 27.1672 | 27.1762 | 27.1853 | 27.1944 | 27.2034 | 27.2125 | 27.2215 | 27.2306 | 27.2396 | 27.2487 | 27.2577 | 27.2668 | 27.2758 | 27.2848 | 27.2939 | 27.3029 | 27.312 | 27.321 | 27.33 | 27.3391 | 27.3481 | 27.3572 | 27.3662 | 27.3752 | 27.3843 | 27.3933 | 27.4023 | 27.4114 | 27.4204 | 27.4295 | 27.4385 | 27.4475
2.5 | -0.47078 | 0.47682 | 1.4247 | 2.3729 | 3.3214 | 4.2702 | 5.2193 | 6.1687 | 7.1183 | 8.0682 | 9.0184 | 9.9689 | 10.9196 | 11.8706 | 12.8219 | 13.7734 | 14.7252 | 15.6773 | 16.6296 | 17.5822 | 18.535 | 19.4881 | 20.4414 | 21.395 | 22.3489 | 23.303 | 24.2573 | 25.212 | 26.1668 | 27.122 | 27.1311 | 27.1402 | 27.1493 | 27.1584 | 27.1675 | 27.1767 | 27.1858 | 27.1949 | 27.204 | 27.2131 | 27.2222 | 27.2313 | 27.2404 | 27.2495 | 27.2586 | 27.2677 | 27.2768 | 27.2859 | 27.295 | 27.3041 | 27.3132 | 27.3223 | 27.3313 | 27.3404 | 27.3495 | 27.3586 | 27.3677 | 27.3768 | 27.3859 | 27.395 | 27.4041 | 27.4131 | 27.4222 | 27.4313 | 27.4404
5 | -0.52335 | 0.42563 | 1.3749 | 2.3245 | 3.2744 | 4.2246 | 5.1751 | 6.1259 | 7.077 | 8.0284 | 8.9801 | 9.932 | 10.8842 | 11.8368 | 12.7896 | 13.7426 | 14.696 | 15.6496 | 16.6035 | 17.5577 | 18.5121 | 19.4668 | 20.4218 | 21.377 | 22.3325 | 23.2883 | 24.2444 | 25.2007 | 26.1573 | 27.1141 | 27.1233 | 27.1325 | 27.1416 | 27.1508 | 27.16 | 27.1691 | 27.1783 | 27.1874 | 27.1966 | 27.2057 | 27.2149 | 27.224 | 27.2332 | 27.2423 | 27.2515 | 27.2606 | 27.2698 | 27.2789 | 27.2881 | 27.2972 | 27.3064 | 27.3155 | 27.3246 | 27.3338 | 27.3429 | 27.352 | 27.3612 | 27.3703 | 27.3795 | 27.3886 | 27.3977 | 27.4069 | 27.416 | 27.4251 | 27.4343
7 | -0.5456 | 0.40395 | 1.3538 | 2.304 | 3.2545 | 4.2053 | 5.1564 | 6.1078 | 7.0595 | 8.0115 | 8.9638 | 9.9164 | 10.8692 | 11.8224 | 12.7758 | 13.7295 | 14.6835 | 15.6378 | 16.5924 | 17.5472 | 18.5023 | 19.4577 | 20.4134 | 21.3693 | 22.3255 | 23.282 | 24.2388 | 25.1958 | 26.1531 | 27.1107 | 27.1199 | 27.1291 | 27.1383 | 27.1475 | 27.1566 | 27.1658 | 27.175 | 27.1842 | 27.1934 | 27.2025 | 27.2117 | 27.2209 | 27.23 | 27.2392 | 27.2484 | 27.2575 | 27.2667 | 27.2759 | 27.285 | 27.2942 | 27.3034 | 27.3125 | 27.3217 | 27.3309 | 27.34 | 27.3492 | 27.3583 | 27.3675 | 27.3766 | 27.3858 | 27.395 | 27.4041 | 27.4133 | 27.4224 | 27.4316
7.78 | -0.55219 | 0.39753 | 1.3476 | 2.2979 | 3.2486 | 4.1996 | 5.1508 | 6.1024 | 7.0543 | 8.0065 | 8.9589 | 9.9117 | 10.8648 | 11.8181 | 12.7717 | 13.7256 | 14.6798 | 15.6343 | 16.5891 | 17.5441 | 18.4994 | 19.455 | 20.4109 | 21.367 | 22.3234 | 23.2801 | 24.2371 | 25.1944 | 26.1519 | 27.1097 | 27.1189 | 27.1281 | 27.1373 | 27.1465 | 27.1556 | 27.1648 | 27.174 | 27.1832 | 27.1924 | 27.2016 | 27.2107 | 27.2199 | 27.2291 | 27.2383 | 27.2474 | 27.2566 | 27.2658 | 27.275 | 27.2841 | 27.2933 | 27.3025 | 27.3116 | 27.3208 | 27.33 | 27.3391 | 27.3483 | 27.3575 | 27.3666 | 27.3758 | 27.385 | 27.3941 | 27.4033 | 27.4125 | 27.4216 | 27.4308
15 | -0.63031 | 0.32194 | 1.2745 | 2.2274 | 3.1806 | 4.1341 | 5.088 | 6.0421 | 6.9966 | 7.9514 | 8.9065 | 9.8619 | 10.8176 | 11.7736 | 12.7299 | 13.6866 | 14.6435 | 15.6008 | 16.5583 | 17.5161 | 18.4743 | 19.4327 | 20.3914 | 21.3505 | 22.3103 | 23.2698 | 24.2282 | 25.1861 | 26.145 | 27.1041 | 27.1133 | 27.1226 | 27.1318 | 27.141 | 27.1503 | 27.1595 | 27.1687 | 27.178 | 27.1872 | 27.1964 | 27.2056 | 27.2148 | 27.2241 | 27.2333 | 27.2425 | 27.2517 | 27.2609 | 27.2701 | 27.2793 | 27.2886 | 27.2978 | 27.307 | 27.3162 | 27.3254 | 27.3346 | 27.3438 | 27.353 | 27.3622 | 27.3714 | 27.3806 | 27.3898 | 27.3991 | 27.4083 | 27.4175 | 27.4267
16.35 | -0.63457 | 0.31778 | 1.2705 | 2.2235 | 3.1768 | 4.1304 | 5.0844 | 6.0386 | 6.9932 | 7.9481 | 8.9033 | 9.8588 | 10.8147 | 11.7708 | 12.7273 | 13.684 | 14.6411 | 15.5984 | 16.5561 | 17.514 | 18.4723 | 19.4309 | 20.3897 | 21.3489 | 22.3088 | 23.2685 | 24.227 | 25.1851 | 26.1441 | 27.1034 | 27.1126 | 27.1218 | 27.1311 | 27.1403 | 27.1495 | 27.1588 | 27.168 | 27.1772 | 27.1865 | 27.1957 | 27.2049 | 27.2142 | 27.2234 | 27.2326 | 27.2418 | 27.251 | 27.2603 | 27.2695 | 27.2787 | 27.2879 | 27.2971 | 27.3063 | 27.3156 | 27.3248 | 27.334 | 27.3432 | 27.3524 | 27.3616 | 27.3708 | 27.38 | 27.3893 | 27.3985 | 27.4077 | 27.4169 | 27.4261
28.41 | -0.62055 | 0.33093 | 1.2827 | 2.2349 | 3.1873 | 4.1401 | 5.0932 | 6.0466 | 7.0003 | 7.9544 | 8.9087 | 9.8634 | 10.8184 | 11.7736 | 12.7292 | 13.6851 | 14.6413 | 15.5978 | 16.5545 | 17.5116 | 18.469 | 19.4267 | 20.3846 | 21.3429 | 22.3014 | 23.2602 | 24.2194 | 25.1788 | 26.1385 | 27.0985 | 27.1078 | 27.1171 | 27.1263 | 27.1356 | 27.1449 | 27.1541 | 27.1634 | 27.1726 | 27.1819 | 27.1911 | 27.2004 | 27.2096 | 27.2189 | 27.2281 | 27.2374 | 27.2466 | 27.2559 | 27.2651 | 27.2743 | 27.2836 | 27.2928 | 27.3021 | 27.3113 | 27.3205 | 27.3298 | 27.339 | 27.3483 | 27.3575 | 27.3667 | 27.376 | 27.3852 | 27.3944 | 27.4037 | 27.4129 | 27.4221
30 | -0.62299 | 0.32855 | 1.2804 | 2.2326 | 3.1851 | 4.138 | 5.0911 | 6.0446 | 6.9984 | 7.9525 | 8.9069 | 9.8617 | 10.8167 | 11.7721 | 12.7277 | 13.6837 | 14.6399 | 15.5965 | 16.5533 | 17.5104 | 18.4679 | 19.4256 | 20.3837 | 21.342 | 22.3006 | 23.2595 | 24.2187 | 25.1782 | 26.138 | 27.0981 | 27.1074 | 27.1167 | 27.1259 | 27.1352 | 27.1445 | 27.1537 | 27.163 | 27.1722 | 27.1815 | 27.1907 | 27.2 | 27.2093 | 27.2185 | 27.2278 | 27.237 | 27.2462 | 27.2555 | 27.2647 | 27.274 | 27.2832 | 27.2925 | 27.3017 | 27.311 | 27.3202 | 27.3294 | 27.3387 | 27.3479 | 27.3572 | 27.3664 | 27.3756 | 27.3849 | 27.3941 | 27.4033 | 27.4126 | 27.4218
85.25 | -0.66461 | 0.28798 | 1.2409 | 2.1942 | 3.1478 | 4.1017 | 5.056 | 6.0105 | 6.9654 | 7.9207 | 8.8762 | 9.8321 | 10.7883 | 11.7448 | 12.7016 | 13.6588 | 14.6162 | 15.5739 | 16.532 | 17.4904 | 18.4491 | 19.408 | 20.3673 | 21.3269 | 22.2868 | 23.247 | 24.2075 | 25.1684 | 26.1295 | 27.0909 | 27.1002 | 27.1095 | 27.1188 | 27.1282 | 27.1375 | 27.1468 | 27.1561 | 27.1654 | 27.1747 | 27.184 | 27.1933 | 27.2026 | 27.2119 | 27.2212 | 27.2305 | 27.2398 | 27.2491 | 27.2584 | 27.2676 | 27.2769 | 27.2862 | 27.2955 | 27.3048 | 27.3141 | 27.3234 | 27.3327 | 27.342 | 27.3513 | 27.3605 | 27.3698 | 27.3791 | 27.3884 | 27.3977 | 27.407 | 27.4163
91 | -0.66692 | 0.28573 | 1.2387 | 2.192 | 3.1457 | 4.0997 | 5.054 | 6.0086 | 6.9636 | 7.9189 | 8.8745 | 9.8305 | 10.7867 | 11.7433 | 12.7002 | 13.6574 | 14.6149 | 15.5727 | 16.5308 | 17.4893 | 18.448 | 19.4071 | 20.3664 | 21.3261 | 22.2861 | 23.2463 | 24.2069 | 25.1678 | 26.129 | 27.0905 | 27.0998 | 27.1091 | 27.1184 | 27.1278 | 27.1371 | 27.1464 | 27.1557 | 27.165 | 27.1743 | 27.1836 | 27.1929 | 27.2022 | 27.2115 | 27.2208 | 27.2301 | 27.2394 | 27.2487 | 27.258 | 27.2673 | 27.2766 | 27.2859 | 27.2952 | 27.3045 | 27.3138 | 27.323 | 27.3323 | 27.3416 | 27.3509 | 27.3602 | 27.3695 | 27.3788 | 27.3881 | 27.3974 | 27.4066 | 27.4159
176.99 | -0.68881 | 0.26439 | 1.2179 | 2.1718 | 3.126 | 4.0806 | 5.0355 | 5.9907 | 6.9462 | 7.9021 | 8.8583 | 9.8149 | 10.7717 | 11.7289 | 12.6864 | 13.6442 | 14.6023 | 15.5608 | 16.5195 | 17.4786 | 18.438 | 19.3977 | 20.3577 | 21.3181 | 22.2787 | 23.2396 | 24.2009 | 25.1625 | 26.1243 | 27.0865 | 27.0959 | 27.1052 | 27.1146 | 27.1239 | 27.1332 | 27.1426 | 27.1519 | 27.1612 | 27.1706 | 27.1799 | 27.1892 | 27.1986 | 27.2079 | 27.2172 | 27.2265 | 27.2359 | 27.2452 | 27.2545 | 27.2638 | 27.2731 | 27.2825 | 27.2918 | 27.3011 | 27.3104 | 27.3197 | 27.3291 | 27.3384 | 27.3477 | 27.357 | 27.3663 | 27.3756 | 27.385 | 27.3943 | 27.4036 | 27.4129
182.5 | -0.68975 | 0.26347 | 1.217 | 2.1709 | 3.1252 | 4.0798 | 5.0347 | 5.9899 | 6.9455 | 7.9014 | 8.8576 | 9.8142 | 10.7711 | 11.7283 | 12.6858 | 13.6436 | 14.6018 | 15.5603 | 16.5191 | 17.4782 | 18.4376 | 19.3973 | 20.3573 | 21.3177 | 22.2784 | 23.2393 | 24.2006 | 25.1622 | 26.1241 | 27.0864 | 27.0957 | 27.105 | 27.1144 | 27.1237 | 27.1331 | 27.1424 | 27.1517 | 27.1611 | 27.1704 | 27.1797 | 27.1891 | 27.1984 | 27.2077 | 27.2171 | 27.2264 | 27.2357 | 27.245 | 27.2544 | 27.2637 | 27.273 | 27.2823 | 27.2916 | 27.301 | 27.3103 | 27.3196 | 27.3289 | 27.3382 | 27.3476 | 27.3569 | 27.3662 | 27.3755 | 27.3848 | 27.3941 | 27.4034 | 27.4128
365 | -0.70965 | 0.24406 | 1.1981 | 2.1525 | 3.1073 | 4.0624 | 5.0178 | 5.9736 | 6.9297 | 7.8861 | 8.8429 | 9.8 | 10.7574 | 11.7151 | 12.6732 | 13.6316 | 14.5903 | 15.5494 | 16.5087 | 17.4684 | 18.4284 | 19.3887 | 20.3494 | 21.3103 | 22.2716 | 23.2332 | 24.1951 | 25.1573 | 26.1198 | 27.0827 | 27.092 | 27.1014 | 27.1108 | 27.1201 | 27.1295 | 27.1389 | 27.1482 | 27.1576 | 27.1669 | 27.1763 | 27.1856 | 27.195 | 27.2044 | 27.2137 | 27.2231 | 27.2324 | 27.2418 | 27.2511 | 27.2604 | 27.2698 | 27.2791 | 27.2885 | 27.2978 | 27.3072 | 27.3165 | 27.3259 | 27.3352 | 27.3445 | 27.3539 | 27.3632 | 27.3726 | 27.3819 | 27.3913 | 27.4006 | 27.4099
367.23 | -0.70981 | 0.2439 | 1.198 | 2.1524 | 3.1071 | 4.0622 | 5.0177 | 5.9734 | 6.9295 | 7.886 | 8.8427 | 9.7998 | 10.7573 | 11.715 | 12.6731 | 13.6315 | 14.5902 | 15.5493 | 16.5086 | 17.4683 | 18.4283 | 19.3887 | 20.3493 | 21.3103 | 22.2715 | 23.2331 | 24.195 | 25.1572 | 26.1198 | 27.0826 | 27.092 | 27.1014 | 27.1107 | 27.1201 | 27.1295 | 27.1388 | 27.1482 | 27.1575 | 27.1669 | 27.1763 | 27.1856 | 27.195 | 27.2043 | 27.2137 | 27.223 | 27.2324 | 27.2417 | 27.2511 | 27.2604 | 27.2698 | 27.2791 | 27.2885 | 27.2978 | 27.3071 | 27.3165 | 27.3258 | 27.3352 | 27.3445 | 27.3539 | 27.3632 | 27.3725 | 27.3819 | 27.3912 | 27.4006 | 27.4099
730 | -0.72721 | 0.22694 | 1.1814 | 2.1363 | 3.0915 | 4.047 | 5.0029 | 5.9591 | 6.9157 | 7.8726 | 8.8298 | 9.7874 | 10.7453 | 11.7035 | 12.6621 | 13.621 | 14.5802 | 15.5397 | 16.4996 | 17.4598 | 18.4203 | 19.3811 | 20.3423 | 21.3038 | 22.2655 | 23.2277 | 24.1901 | 25.1529 | 26.1159 | 27.0793 | 27.0887 | 27.0981 | 27.1075 | 27.1169 | 27.1263 | 27.1357 | 27.145 | 27.1544 | 27.1638 | 27.1732 | 27.1826 | 27.1919 | 27.2013 | 27.2107 | 27.2201 | 27.2294 | 27.2388 | 27.2482 | 27.2575 | 27.2669 | 27.2763 | 27.2856 | 27.295 | 27.3044 | 27.3137 | 27.3231 | 27.3325 | 27.3418 | 27.3512 | 27.3606 | 27.3699 | 27.3793 | 27.3887 | 27.398 | 27.4074
761.72 | -0.72822 | 0.22595 | 1.1805 | 2.1354 | 3.0906 | 4.0461 | 5.002 | 5.9583 | 6.9149 | 7.8718 | 8.8291 | 9.7867 | 10.7446 | 11.7028 | 12.6614 | 13.6203 | 14.5796 | 15.5392 | 16.4991 | 17.4593 | 18.4198 | 19.3807 | 20.3419 | 21.3034 | 22.2652 | 23.2273 | 24.1898 | 25.1526 | 26.1157 | 27.0791 | 27.0885 | 27.0979 | 27.1073 | 27.1167 | 27.1261 | 27.1355 | 27.1449 | 27.1542 | 27.1636 | 27.173 | 27.1824 | 27.1918 | 27.2011 | 27.2105 | 27.2199 | 27.2293 | 27.2386 | 27.248 | 27.2574 | 27.2667 | 27.2761 | 27.2855 | 27.2948 | 27.3042 | 27.3136 | 27.3229 | 27.3323 | 27.3417 | 27.351 | 27.3604 | 27.3698 | 27.3791 | 27.3885 | 27.3979 | 27.4072
1825 | -0.74747 | 0.20718 | 1.1622 | 2.1175 | 3.0732 | 4.0293 | 4.9857 | 5.9424 | 6.8995 | 7.857 | 8.8147 | 9.7728 | 10.7313 | 11.6901 | 12.6492 | 13.6086 | 14.5684 | 15.5285 | 16.489 | 17.4497 | 18.4108 | 19.3723 | 20.334 | 21.2961 | 22.2585 | 23.2212 | 24.1843 | 25.1477 | 26.1114 | 27.0754 | 27.0848 | 27.0942 | 27.1036 | 27.113 | 27.1225 | 27.1319 | 27.1413 | 27.1507 | 27.1601 | 27.1695 | 27.1789 | 27.1883 | 27.1977 | 27.2071 | 27.2165 | 27.2259 | 27.2353 | 27.2447 | 27.2541 | 27.2635 | 27.2729 | 27.2823 | 27.2917 | 27.3011 | 27.3105 | 27.3199 | 27.3293 | 27.3386 | 27.348 | 27.3574 | 27.3668 | 27.3762 | 27.3856 | 27.395 | 27.4044
1895.72 | -0.74824 | 0.20642 | 1.1614 | 2.1168 | 3.0725 | 4.0286 | 4.985 | 5.9418 | 6.8989 | 7.8564 | 8.8142 | 9.7723 | 10.7308 | 11.6896 | 12.6487 | 13.6082 | 14.568 | 15.5281 | 16.4886 | 17.4494 | 18.4105 | 19.3719 | 20.3337 | 21.2958 | 22.2582 | 23.221 | 24.1841 | 25.1475 | 26.1112 | 27.0752 | 27.0847 | 27.0941 | 27.1035 | 27.1129 | 27.1223 | 27.1317 | 27.1411 | 27.1505 | 27.1599 | 27.1694 | 27.1788 | 27.1882 | 27.1976 | 27.207 | 27.2164 | 27.2258 | 27.2352 | 27.2446 | 27.254 | 27.2634 | 27.2728 | 27.2822 | 27.2916 | 27.3009 | 27.3103 | 27.3197 | 27.3291 | 27.3385 | 27.3479 | 27.3573 | 27.3667 | 27.3761 | 27.3855 | 27.3949 | 27.4043
3650 | -0.76093 | 0.19404 | 1.1494 | 2.1051 | 3.0611 | 4.0175 | 4.9743 | 5.9313 | 6.8888 | 7.8466 | 8.8047 | 9.7632 | 10.722 | 11.6811 | 12.6406 | 13.6004 | 14.5606 | 15.5211 | 16.4819 | 17.443 | 18.4045 | 19.3663 | 20.3285 | 21.291 | 22.2538 | 23.2169 | 24.1804 | 25.1442 | 26.1083 | 27.0727 | 27.0821 | 27.0916 | 27.101 | 27.1104 | 27.1199 | 27.1293 | 27.1387 | 27.1482 | 27.1576 | 27.167 | 27.1764 | 27.1858 | 27.1953 | 27.2047 | 27.2141 | 27.2235 | 27.2329 | 27.2424 | 27.2518 | 27.2612 | 27.2706 | 27.28 | 27.2894 | 27.2988 | 27.3082 | 27.3177 | 27.3271 | 27.3365 | 27.3459 | 27.3553 | 27.3647 | 27.3741 | 27.3835 | 27.3929 | 27.4023
3931.18 | -0.76229 | 0.19272 | 1.1481 | 2.1038 | 3.0599 | 4.0163 | 4.9731 | 5.9302 | 6.8877 | 7.8455 | 8.8037 | 9.7622 | 10.721 | 11.6802 | 12.6397 | 13.5996 | 14.5598 | 15.5203 | 16.4812 | 17.4424 | 18.4039 | 19.3657 | 20.3279 | 21.2904 | 22.2533 | 23.2165 | 24.18 | 25.1438 | 26.108 | 27.0724 | 27.0819 | 27.0913 | 27.1007 | 27.1102 | 27.1196 | 27.129 | 27.1385 | 27.1479 | 27.1573 | 27.1667 | 27.1762 | 27.1856 | 27.195 | 27.2044 | 27.2139 | 27.2233 | 27.2327 | 27.2421 | 27.2515 | 27.2609 | 27.2704 | 27.2798 | 27.2892 | 27.2986 | 27.308 | 27.3174 | 27.3268 | 27.3363 | 27.3457 | 27.3551 | 27.3645 | 27.3739 | 27.3833 | 27.3927 | 27.4021