## Calculation Settings
Reservoir Data |  |  | well geometry
depth | 3000 | m | depth | 3000 | m
T_rock | 161 | °C | tub_id | 0.1 | m
T_surf | 11 | °C | tub_od | 0.13 | m
geo_flux | 0.12115 | W / m^2 | cas_id | 0.1617 | m
geo_gradient | 0.05 | °C/m | cas_od | 0.1767 | m
k_rocks | 2.423 | W / (m K) | k_insulation | 0.1 | W/(m*K)
c_rocks | 0.90267 | kJ / (kg K) | d_tub | 0.1 | m
rho_rocks | 2600 | kg / m^3 | d_ann_int | 0.13 | m
alpha_rocks | 1.0324e-06 | - | d_ann_out | 0.1617 | m
|  |  | tkn_annulus | 0.01585 | m
Input Conditions |  |  | d_h_ann | 0.0317 | m
fluid | Water |  | r_ins | 0.41757 | (m*K)/W
P_in | 1 | MPa
T_in | 45 | C | Heating Section Data
rho_in | 990.6054 | kg/m^3 | tub_id | 0.1 | m
m_dot | 6.5015 | kg/s | tub_od | 0.13 | m
|  |  | cas_id | 0.1617 | m
Calculation Options |  |  | cas_od | 0.1767 | m
use rk | TRUE |  | k_insulation | 0.1 | W/(m*K)
well class | REELWEEL_BHE |  | d_tub | 0.1 | m
well model | None |  | d_ann_int | 0.13 | m
pressure losses | considered |  | d_ann_out | 0.1617 | m
heat transfer | ignored |  | tkn_annulus | 0.01585 | m
heating section | REELWELLHeatingSection |  | d_h_ann | 0.0317 | m
hs - integration | RK45 |  | r_ins | 0.41757 | (m*K)/W
hs - internal heat exc | ignored

## Main Results
Time | T_out | P_out | W_out
days | °C | MPa | kW
0.041667 | 154.1877 | 1.1204 | 2999.3229
1 | 133.5032 | 0.7024 | 2420.5863
7 | 115.9213 | 0.29312 | 1932.7902
15 | 110.4605 | 0.17018 | 1781.9399
30 | 89.5233 | 0.068921 | 1207.6364
90 | 100.1995 | -0.054193 | 1499.1794
180 | 96.9982 | -0.12229 | 1411.1277
365 | 94.08 | -0.18354 | 1330.9246
730 | 91.5108 | -0.2368 | 1260.3581
1825 | 88.4914 | -0.29857 | 1177.4807
3650 | 86.451 | -0.33981 | 1121.5061

## Temperature Profiles
Time | Annulus
days | 50 | 100 | 150 | 200 | 250 | 300 | 350 | 400 | 450 | 500 | 550 | 600 | 650 | 700 | 750 | 800 | 850 | 900 | 950 | 1000 | 1050 | 1100 | 1150 | 1200 | 1250 | 1300 | 1350 | 1400 | 1450 | 1500 | 1550 | 1600 | 1650 | 1700 | 1750 | 1800 | 1850 | 1900 | 1950 | 2000 | 2050 | 2100 | 2150 | 2200 | 2250 | 2300 | 2350 | 2400 | 2450 | 2500 | 2550 | 2600 | 2650 | 2700 | 2750 | 2800 | 2850 | 2900 | 2950 | 3000 | 3050 | 3100 | 3150 | 3200 | 3250 | 3300 | 3350 | 3400 | 3450 | 3500 | 3550 | 3600 | 3650 | 3700 | 3750 | 3800 | 3850 | 3900 | 3950 | 4000 | 4050 | 4100 | 4150 | 4200 | 4250 | 4300 | 4350 | 4400 | 4450 | 4500 | 4550 | 4600 | 4650 | 4700 | 4750 | 4800 | 4850 | 4900 | 4950 | 5000 | 5050 | 5100 | 5150 | 5200 | 5250 | 5300 | 5350 | 5400 | 5450 | 5500 | 5550 | 5600 | 5650 | 5700 | 5750 | 5800 | 5850 | 5900 | 5950 | 6000 | 6050 | 6100 | 6150 | 6200 | 6250 | 6300 | 6350 | 6400 | 6450 | 6500
0.041667 | 43.8735 | 42.8731 | 41.9947 | 41.2341 | 40.5872 | 40.05 | 39.4967 | 38.8076 | 38.0295 | 37.2083 | 36.3887 | 35.6148 | 34.9294 | 34.3737 | 33.9858 | 33.7998 | 33.8435 | 34.1375 | 34.6939 | 35.5164 | 36.6008 | 37.9361 | 39.5058 | 41.2902 | 43.2669 | 45.4123 | 47.7024 | 50.1131 | 52.6204 | 55.2006 | 57.8303 | 60.4859 | 63.1443 | 65.7819 | 68.3749 | 70.8992 | 73.3299 | 75.6413 | 77.8068 | 79.7985 | 81.5871 | 83.1415 | 84.4454 | 85.7171 | 87.0324 | 88.3897 | 89.7876 | 91.2246 | 92.6995 | 94.2108 | 95.7574 | 97.3379 | 98.951 | 100.5958 | 102.2708 | 103.9752 | 105.7077 | 107.4673 | 109.253 | 111.0637 | 112.8477 | 114.568 | 116.227 | 117.8267 | 119.3693 | 120.8568 | 122.2911 | 123.6742 | 125.0079 | 126.2941 | 127.5343 | 128.7303 | 129.8853 | 131.0011 | 132.0788 | 133.1194 | 134.1236 | 135.0925 | 136.027 | 136.9281 | 137.7965 | 138.6334 | 139.4396 | 140.216 | 140.9635 | 141.6832 | 142.3758 | 143.0423 | 143.6837 | 144.3008 | 144.8945 | 145.4658 | 146.0157 | 146.5448 | 147.0543 | 147.545 | 148.0178 | 148.4737 | 148.9134 | 149.3379 | 149.7482 | 150.145 | 150.5294 | 150.9022 | 151.264 | 151.6137 | 151.9511 | 152.2766 | 152.5906 | 152.8934 | 153.1854 | 153.467 | 153.7384 | 154 | 154.2522 | 154.4952 | 154.7294 | 154.9551 | 155.1727 | 155.3823 | 155.5843 | 155.779 | 155.9667 | 156.1476 | 156.3221 | 156.4905 | 156.6528 | 156.8096 | 156.9609 | 157.1071
1 | 44.4856 | 44.0199 | 43.6022 | 43.2319 | 42.9081 | 42.6301 | 42.3922 | 42.1888 | 42.0209 | 41.8897 | 41.7962 | 41.7411 | 41.7253 | 41.7494 | 41.814 | 41.9193 | 42.0658 | 42.2536 | 42.4827 | 42.7532 | 43.0649 | 43.4174 | 43.8105 | 44.2438 | 44.7166 | 45.2285 | 45.7788 | 46.3668 | 46.9918 | 47.6529 | 48.3494 | 49.0805 | 49.8453 | 50.6428 | 51.4723 | 52.3329 | 53.2237 | 54.1438 | 55.0923 | 56.0684 | 57.0713 | 58.1 | 59.1537 | 60.2316 | 61.333 | 62.4569 | 63.6026 | 64.7694 | 65.9564 | 67.1629 | 68.3881 | 69.6314 | 70.892 | 72.1692 | 73.4623 | 74.7706 | 76.0933 | 77.4299 | 78.7796 | 80.1418 | 81.4864 | 82.8086 | 84.1089 | 85.3875 | 86.6448 | 87.8813 | 89.0972 | 90.2929 | 91.4687 | 92.625 | 93.762 | 94.8801 | 95.9801 | 97.0623 | 98.1269 | 99.1742 | 100.2044 | 101.2178 | 102.2145 | 103.1949 | 104.1591 | 105.1074 | 106.0399 | 106.957 | 107.8588 | 108.7456 | 109.6176 | 110.4749 | 111.3179 | 112.1467 | 112.9616 | 113.7627 | 114.5503 | 115.3246 | 116.0857 | 116.834 | 117.5696 | 118.2927 | 119.0035 | 119.7022 | 120.389 | 121.0642 | 121.7278 | 122.3802 | 123.0215 | 123.6519 | 124.2715 | 124.8807 | 125.4796 | 126.0683 | 126.647 | 127.216 | 127.7754 | 128.3255 | 128.8663 | 129.3981 | 129.921 | 130.4353 | 130.941 | 131.4385 | 131.9278 | 132.4091 | 132.8826 | 133.3485 | 133.8069 | 134.258 | 134.7019 | 135.1389 | 135.5691 | 135.9927
7 | 44.673 | 44.3757 | 44.1077 | 43.8688 | 43.6587 | 43.4771 | 43.3225 | 43.1937 | 43.0907 | 43.0137 | 42.9629 | 42.9383 | 42.9401 | 42.9682 | 43.0226 | 43.1034 | 43.2104 | 43.3436 | 43.5029 | 43.688 | 43.8988 | 44.1352 | 44.3968 | 44.6835 | 44.9951 | 45.3311 | 45.6915 | 46.0758 | 46.4837 | 46.9151 | 47.3694 | 47.8465 | 48.346 | 48.8676 | 49.411 | 49.9758 | 50.5618 | 51.1686 | 51.7959 | 52.4435 | 53.111 | 53.7981 | 54.5046 | 55.2302 | 55.9747 | 56.7378 | 57.5192 | 58.3187 | 59.1361 | 59.9712 | 60.8238 | 61.6936 | 62.5804 | 63.4842 | 64.4046 | 65.3416 | 66.2949 | 67.2645 | 68.2502 | 69.2518 | 70.2416 | 71.2208 | 72.1895 | 73.1476 | 74.0955 | 75.0331 | 75.9606 | 76.8781 | 77.7857 | 78.6835 | 79.5716 | 80.4502 | 81.3193 | 82.179 | 83.0296 | 83.871 | 84.7034 | 85.5268 | 86.3414 | 87.1472 | 87.9443 | 88.7328 | 89.5129 | 90.2845 | 91.0478 | 91.8029 | 92.5498 | 93.2887 | 94.0195 | 94.7425 | 95.4577 | 96.1651 | 96.8649 | 97.5571 | 98.2418 | 98.9192 | 99.5892 | 100.2519 | 100.9075 | 101.556 | 102.1974 | 102.832 | 103.4597 | 104.0805 | 104.6947 | 105.3023 | 105.9032 | 106.4977 | 107.0857 | 107.6675 | 108.2429 | 108.8121 | 109.3752 | 109.9322 | 110.4832 | 111.0282 | 111.5674 | 112.1008 | 112.6284 | 113.1504 | 113.6668 | 114.1776 | 114.6829 | 115.1829 | 115.6774 | 116.1667 | 116.6507 | 117.1295 | 117.6033 | 118.0719
15 | 44.7157 | 44.457 | 44.2237 | 44.0155 | 43.8323 | 43.6738 | 43.5391 | 43.4271 | 43.3381 | 43.272 | 43.2291 | 43.2092 | 43.2125 | 43.2388 | 43.2883 | 43.3609 | 43.4564 | 43.5749 | 43.7161 | 43.88 | 44.0665 | 44.2753 | 44.5063 | 44.7593 | 45.0341 | 45.3305 | 45.6483 | 45.9873 | 46.3472 | 46.7278 | 47.1288 | 47.5501 | 47.9913 | 48.4523 | 48.9328 | 49.4325 | 49.9513 | 50.4888 | 51.0449 | 51.6193 | 52.2118 | 52.8223 | 53.4504 | 54.096 | 54.7589 | 55.4389 | 56.1359 | 56.8496 | 57.5798 | 58.3265 | 59.0895 | 59.8686 | 60.6637 | 61.4746 | 62.3013 | 63.1436 | 64.0014 | 64.8745 | 65.763 | 66.6667 | 67.559 | 68.4429 | 69.3185 | 70.1858 | 71.0448 | 71.8958 | 72.7386 | 73.5736 | 74.4006 | 75.2198 | 76.0312 | 76.835 | 77.6312 | 78.4198 | 79.2011 | 79.975 | 80.7415 | 81.5009 | 82.253 | 82.9981 | 83.7362 | 84.4672 | 85.1914 | 85.9087 | 86.6192 | 87.323 | 88.0201 | 88.7107 | 89.3947 | 90.0722 | 90.7434 | 91.4081 | 92.0666 | 92.7188 | 93.3649 | 94.0048 | 94.6387 | 95.2666 | 95.8886 | 96.5046 | 97.1148 | 97.7192 | 98.318 | 98.911 | 99.4984 | 100.0803 | 100.6567 | 101.2276 | 101.7931 | 102.3532 | 102.9081 | 103.4577 | 104.0021 | 104.5414 | 105.0756 | 105.6047 | 106.1289 | 106.6481 | 107.1624 | 107.6718 | 108.1765 | 108.6764 | 109.1715 | 109.662 | 110.1479 | 110.6292 | 111.106 | 111.5783 | 112.0462 | 112.5096
30 | 44.7464 | 44.5156 | 44.3073 | 44.1215 | 43.9578 | 43.8163 | 43.696 | 43.5964 | 43.5175 | 43.4593 | 43.4219 | 43.4053 | 43.4096 | 43.4346 | 43.4804 | 43.5469 | 43.634 | 43.7418 | 43.87 | 44.0186 | 44.1874 | 44.3764 | 44.5853 | 44.8141 | 45.0625 | 45.3305 | 45.6177 | 45.9241 | 46.2495 | 46.5936 | 46.9564 | 47.3375 | 47.7368 | 48.1541 | 48.5892 | 49.0419 | 49.5121 | 49.9995 | 50.504 | 51.0254 | 51.5634 | 52.1181 | 52.689 | 53.2762 | 53.8795 | 54.4987 | 55.1336 | 55.7841 | 56.4502 | 57.1316 | 57.8283 | 58.5401 | 59.2669 | 60.0087 | 60.7652 | 61.5366 | 62.3225 | 63.1231 | 63.9381 | 64.7676 | 65.5858 | 66.3971 | 67.2015 | 67.9991 | 68.7899 | 69.5739 | 70.3513 | 71.1221 | 71.8863 | 72.644 | 73.3953 | 74.1402 | 74.8788 | 75.6111 | 76.3372 | 77.0571 | 77.7709 | 78.4787 | 79.1804 | 79.8762 | 80.5661 | 81.2502 | 81.9284 | 82.6008 | 83.2676 | 83.9286 | 84.5841 | 85.234 | 85.8783 | 86.5172 | 87.1506 | 87.7787 | 88.4014 | 89.0188 | 89.631 | 90.2379 | 90.8397 | 91.4364 | 92.028 | 92.6146 | 93.1961 | 93.7728 | 94.3445 | 94.9113 | 95.4734 | 96.0307 | 96.5832 | 97.131 | 97.6742 | 98.2128 | 98.7467 | 99.2762 | 99.8011 | 100.3216 | 100.8377 | 101.3494 | 101.8568 | 102.3598 | 102.8586 | 103.3531 | 103.8435 | 104.3297 | 104.8118 | 105.2898 | 105.7637 | 106.2336 | 106.6996 | 107.1616 | 107.6197 | 108.0739
90 | 44.7842 | 44.5878 | 44.4105 | 44.2523 | 44.113 | 43.9926 | 43.8905 | 43.8063 | 43.74 | 43.6916 | 43.6611 | 43.6486 | 43.654 | 43.6773 | 43.7186 | 43.7776 | 43.8544 | 43.949 | 44.0612 | 44.191 | 44.3382 | 44.5028 | 44.6846 | 44.8837 | 45.0997 | 45.3327 | 45.5824 | 45.8488 | 46.1317 | 46.4309 | 46.7464 | 47.078 | 47.4256 | 47.7889 | 48.168 | 48.5625 | 48.9725 | 49.3977 | 49.8381 | 50.2934 | 50.7636 | 51.2486 | 51.7481 | 52.2622 | 52.7907 | 53.3334 | 53.8904 | 54.4614 | 55.0463 | 55.6452 | 56.2579 | 56.8842 | 57.5243 | 58.1779 | 58.8449 | 59.5255 | 60.2194 | 60.9266 | 61.6471 | 62.3808 | 63.1033 | 63.8204 | 64.5323 | 65.239 | 65.9405 | 66.6369 | 67.3281 | 68.0143 | 68.6955 | 69.3717 | 70.0429 | 70.7092 | 71.3707 | 72.0273 | 72.6791 | 73.3261 | 73.9684 | 74.606 | 75.2389 | 75.8672 | 76.4909 | 77.1101 | 77.7247 | 78.3348 | 78.9404 | 79.5416 | 80.1384 | 80.7309 | 81.319 | 81.9028 | 82.4823 | 83.0575 | 83.6286 | 84.1955 | 84.7582 | 85.3168 | 85.8713 | 86.4217 | 86.9681 | 87.5105 | 88.049 | 88.5835 | 89.1141 | 89.6408 | 90.1636 | 90.6826 | 91.1978 | 91.7093 | 92.217 | 92.721 | 93.2213 | 93.7179 | 94.2109 | 94.7003 | 95.1861 | 95.6684 | 96.1471 | 96.6224 | 97.0942 | 97.5625 | 98.0274 | 98.4889 | 98.947 | 99.4018 | 99.8532 | 100.3014 | 100.7463 | 101.1879 | 101.6263 | 102.0615
180 | 44.8032 | 44.6239 | 44.4622 | 44.318 | 44.191 | 44.0813 | 43.9885 | 43.912 | 43.8521 | 43.8086 | 43.7817 | 43.7713 | 43.7773 | 43.7998 | 43.8388 | 43.8941 | 43.9658 | 44.0538 | 44.158 | 44.2784 | 44.4149 | 44.5673 | 44.7357 | 44.9198 | 45.1197 | 45.3352 | 45.5662 | 45.8125 | 46.0741 | 46.3509 | 46.6427 | 46.9495 | 47.271 | 47.6073 | 47.9581 | 48.3233 | 48.7029 | 49.0968 | 49.5047 | 49.9266 | 50.3624 | 50.812 | 51.2753 | 51.7522 | 52.2426 | 52.7464 | 53.2635 | 53.7938 | 54.3373 | 54.8938 | 55.4634 | 56.0459 | 56.6412 | 57.2493 | 57.8702 | 58.5038 | 59.15 | 59.8088 | 60.4802 | 61.1641 | 61.8367 | 62.5046 | 63.1681 | 63.8272 | 64.4817 | 65.1319 | 65.7777 | 66.4192 | 67.0563 | 67.6891 | 68.3177 | 68.942 | 69.5622 | 70.1781 | 70.7899 | 71.3976 | 72.0013 | 72.6008 | 73.1963 | 73.7878 | 74.3754 | 74.9589 | 75.5386 | 76.1143 | 76.6862 | 77.2542 | 77.8184 | 78.3788 | 78.9354 | 79.4883 | 80.0374 | 80.5829 | 81.1247 | 81.6628 | 82.1973 | 82.7282 | 83.2555 | 83.7793 | 84.2996 | 84.8163 | 85.3296 | 85.8394 | 86.3458 | 86.8488 | 87.3484 | 87.8446 | 88.3375 | 88.8271 | 89.3133 | 89.7964 | 90.2761 | 90.7526 | 91.226 | 91.6961 | 92.1631 | 92.6269 | 93.0877 | 93.5453 | 93.9998 | 94.4513 | 94.8998 | 95.3452 | 95.7877 | 96.2271 | 96.6637 | 97.0973 | 97.5279 | 97.9557 | 98.3806 | 98.8027
365 | 44.8196 | 44.6553 | 44.5072 | 44.375 | 44.2588 | 44.1585 | 44.0737 | 44.0041 | 43.9497 | 43.9106 | 43.8868 | 43.8782 | 43.8848 | 43.9066 | 43.9437 | 43.9958 | 44.0631 | 44.1455 | 44.2428 | 44.3551 | 44.4822 | 44.6242 | 44.7808 | 44.9522 | 45.138 | 45.3384 | 45.5531 | 45.7821 | 46.0252 | 46.2825 | 46.5538 | 46.8389 | 47.1379 | 47.4505 | 47.7767 | 48.1165 | 48.4696 | 48.836 | 49.2156 | 49.6083 | 50.0141 | 50.4328 | 50.8643 | 51.3086 | 51.7656 | 52.2352 | 52.7173 | 53.2119 | 53.7188 | 54.2381 | 54.7696 | 55.3133 | 55.8692 | 56.4372 | 57.0172 | 57.6093 | 58.2132 | 58.8292 | 59.457 | 60.0966 | 60.7248 | 61.349 | 61.9694 | 62.5858 | 63.1985 | 63.8073 | 64.4124 | 65.0137 | 65.6112 | 66.205 | 66.7952 | 67.3816 | 67.9644 | 68.5436 | 69.1192 | 69.6912 | 70.2596 | 70.8245 | 71.3859 | 71.9438 | 72.4982 | 73.0492 | 73.5968 | 74.1409 | 74.6817 | 75.2191 | 75.7531 | 76.2839 | 76.8113 | 77.3354 | 77.8563 | 78.374 | 78.8884 | 79.3996 | 79.9076 | 80.4125 | 80.9143 | 81.4129 | 81.9084 | 82.4008 | 82.8902 | 83.3765 | 83.8598 | 84.3401 | 84.8175 | 85.2918 | 85.7632 | 86.2316 | 86.6972 | 87.1599 | 87.6196 | 88.0765 | 88.5306 | 88.9819 | 89.4303 | 89.876 | 90.3189 | 90.759 | 91.1965 | 91.6312 | 92.0631 | 92.4925 | 92.9191 | 93.3431 | 93.7645 | 94.1832 | 94.5993 | 95.0129 | 95.4239 | 95.8323
730 | 44.8334 | 44.6818 | 44.5451 | 44.4232 | 44.3161 | 44.2238 | 44.1458 | 44.082 | 44.0324 | 43.997 | 43.9758 | 43.9688 | 43.9759 | 43.9972 | 44.0326 | 44.0822 | 44.1458 | 44.2234 | 44.3149 | 44.4204 | 44.5397 | 44.6728 | 44.8197 | 44.9802 | 45.1542 | 45.3418 | 45.5428 | 45.7572 | 45.9848 | 46.2256 | 46.4795 | 46.7464 | 47.0262 | 47.3189 | 47.6243 | 47.9424 | 48.273 | 48.6162 | 48.9718 | 49.3398 | 49.72 | 50.1123 | 50.5168 | 50.9334 | 51.3619 | 51.8023 | 52.2546 | 52.7186 | 53.1943 | 53.6817 | 54.1808 | 54.6913 | 55.2134 | 55.7469 | 56.2919 | 56.8483 | 57.416 | 57.995 | 58.5853 | 59.1869 | 59.7768 | 60.3633 | 60.9464 | 61.5261 | 62.1025 | 62.6755 | 63.2452 | 63.8116 | 64.3747 | 64.9346 | 65.4912 | 66.0446 | 66.5948 | 67.1418 | 67.6857 | 68.2264 | 68.7639 | 69.2984 | 69.8297 | 70.358 | 70.8832 | 71.4054 | 71.9246 | 72.4407 | 72.9539 | 73.4641 | 73.9713 | 74.4756 | 74.977 | 75.4754 | 75.971 | 76.4638 | 76.9536 | 77.4406 | 77.9249 | 78.4063 | 78.8849 | 79.3607 | 79.8338 | 80.3042 | 80.7718 | 81.2367 | 81.699 | 82.1585 | 82.6154 | 83.0697 | 83.5213 | 83.9703 | 84.4167 | 84.8606 | 85.3018 | 85.7405 | 86.1767 | 86.6103 | 87.0415 | 87.4701 | 87.8963 | 88.32 | 88.7413 | 89.1601 | 89.5765 | 89.9905 | 90.4021 | 90.8113 | 91.2181 | 91.6226 | 92.0248 | 92.4246 | 92.8221 | 93.2174
1825 | 44.849 | 44.7117 | 44.5879 | 44.4777 | 44.3809 | 44.2975 | 44.2273 | 44.1701 | 44.1259 | 44.0948 | 44.0766 | 44.0714 | 44.0791 | 44.0999 | 44.1335 | 44.1801 | 44.2396 | 44.3119 | 44.397 | 44.4948 | 44.6053 | 44.7285 | 44.8643 | 45.0127 | 45.1735 | 45.3467 | 45.5322 | 45.7301 | 45.9401 | 46.1624 | 46.3966 | 46.6429 | 46.9011 | 47.1712 | 47.4531 | 47.7467 | 48.0519 | 48.3688 | 48.6971 | 49.0369 | 49.3881 | 49.7506 | 50.1243 | 50.5093 | 50.9054 | 51.3126 | 51.7308 | 52.16 | 52.6001 | 53.0511 | 53.5129 | 53.9855 | 54.4689 | 54.963 | 55.4678 | 55.9833 | 56.5093 | 57.046 | 57.5932 | 58.151 | 58.6969 | 59.24 | 59.7801 | 60.3174 | 60.8519 | 61.3835 | 61.9123 | 62.4383 | 62.9614 | 63.4819 | 63.9995 | 64.5144 | 65.0266 | 65.536 | 66.0428 | 66.5468 | 67.0482 | 67.547 | 68.0431 | 68.5365 | 69.0273 | 69.5156 | 70.0012 | 70.4843 | 70.9648 | 71.4428 | 71.9182 | 72.3911 | 72.8615 | 73.3294 | 73.7948 | 74.2577 | 74.7182 | 75.1763 | 75.6319 | 76.0851 | 76.5359 | 76.9843 | 77.4303 | 77.874 | 78.3153 | 78.7543 | 79.1909 | 79.6252 | 80.0573 | 80.487 | 80.9144 | 81.3396 | 81.7626 | 82.1833 | 82.6017 | 83.018 | 83.432 | 83.8439 | 84.2535 | 84.661 | 85.0664 | 85.4696 | 85.8706 | 86.2695 | 86.6664 | 87.0611 | 87.4537 | 87.8442 | 88.2327 | 88.6191 | 89.0035 | 89.3858 | 89.7662 | 90.1445
3650 | 44.8592 | 44.7311 | 44.6158 | 44.5132 | 44.4231 | 44.3457 | 44.2806 | 44.2277 | 44.1871 | 44.1587 | 44.1425 | 44.1385 | 44.1467 | 44.1671 | 44.1996 | 44.2443 | 44.3011 | 44.37 | 44.4509 | 44.5438 | 44.6486 | 44.7654 | 44.894 | 45.0344 | 45.1866 | 45.3504 | 45.5259 | 45.713 | 45.9117 | 46.1217 | 46.3432 | 46.576 | 46.8202 | 47.0755 | 47.3419 | 47.6195 | 47.9081 | 48.2077 | 48.5182 | 48.8395 | 49.1717 | 49.5145 | 49.8681 | 50.2323 | 50.6071 | 50.9924 | 51.3882 | 51.7945 | 52.2111 | 52.6381 | 53.0754 | 53.523 | 53.9808 | 54.4489 | 54.9271 | 55.4155 | 55.914 | 56.4226 | 56.9413 | 57.47 | 57.9868 | 58.501 | 59.0126 | 59.5217 | 60.0282 | 60.5322 | 61.0337 | 61.5327 | 62.0292 | 62.5232 | 63.0148 | 63.5039 | 63.9906 | 64.4748 | 64.9566 | 65.436 | 65.9131 | 66.3877 | 66.86 | 67.3299 | 67.7975 | 68.2627 | 68.7257 | 69.1863 | 69.6446 | 70.1006 | 70.5544 | 71.0059 | 71.4551 | 71.9021 | 72.3469 | 72.7895 | 73.2298 | 73.668 | 74.1039 | 74.5377 | 74.9694 | 75.3988 | 75.8262 | 76.2514 | 76.6745 | 77.0954 | 77.5143 | 77.9311 | 78.3458 | 78.7585 | 79.1691 | 79.5776 | 79.9841 | 80.3886 | 80.791 | 81.1915 | 81.59 | 81.9864 | 82.3809 | 82.7735 | 83.1641 | 83.5527 | 83.9394 | 84.3242 | 84.707 | 85.088 | 85.467 | 85.8442 | 86.2195 | 86.5929 | 86.9644 | 87.3341 | 87.702 | 88.068
Time | Tubing
days | 50 | 100 | 150 | 200 | 250 | 300 | 350 | 400 | 450 | 500 | 550 | 600 | 650 | 700 | 750 | 800 | 850 | 900 | 950 | 1000 | 1050 | 1100 | 1150 | 1200 | 1250 | 1300 | 1350 | 1400 | 1450 | 1500 | 1550 | 1600 | 1650 | 1700 | 1750 | 1800 | 1850 | 1900 | 1950 | 2000 | 2050 | 2100 | 2150 | 2200 | 2250 | 2300 | 2350 | 2400 | 2450 | 2500 | 2550 | 2600 | 2650 | 2700 | 2750 | 2800 | 2850 | 2900 | 2950 | 3000 | 3050 | 3100 | 3150 | 3200 | 3250 | 3300 | 3350 | 3400 | 3450 | 3500 | 3550 | 3600 | 3650 | 3700 | 3750 | 3800 | 3850 | 3900 | 3950 | 4000 | 4050 | 4100 | 4150 | 4200 | 4250 | 4300 | 4350 | 4400 | 4450 | 4500 | 4550 | 4600 | 4650 | 4700 | 4750 | 4800 | 4850 | 4900 | 4950 | 5000 | 5050 | 5100 | 5150 | 5200 | 5250 | 5300 | 5350 | 5400 | 5450 | 5500 | 5550 | 5600 | 5650 | 5700 | 5750 | 5800 | 5850 | 5900 | 5950 | 6000 | 6050 | 6100 | 6150 | 6200 | 6250 | 6300 | 6350 | 6400 | 6450 | 6500
0.041667 | 154.2383 | 154.2888 | 154.3393 | 154.3897 | 154.4401 | 154.4905 | 154.5408 | 154.591 | 154.6412 | 154.6914 | 154.7415 | 154.7916 | 154.8416 | 154.8915 | 154.9415 | 154.9914 | 155.0412 | 155.091 | 155.1408 | 155.1905 | 155.2401 | 155.2898 | 155.3393 | 155.3889 | 155.4384 | 155.4878 | 155.5372 | 155.5866 | 155.6359 | 155.6852 | 155.7344 | 155.7836 | 155.8327 | 155.8818 | 155.9309 | 155.9799 | 156.0289 | 156.0779 | 156.1268 | 156.1756 | 156.2244 | 156.2732 | 156.322 | 156.3707 | 156.4193 | 156.4679 | 156.5165 | 156.565 | 156.6135 | 156.662 | 156.7104 | 156.7588 | 156.8071 | 156.8554 | 156.9037 | 156.9519 | 157.0001 | 157.0482 | 157.0963 | 157.1444 | 157.1439 | 157.1433 | 157.1428 | 157.1423 | 157.1417 | 157.1412 | 157.1407 | 157.1401 | 157.1396 | 157.1391 | 157.1385 | 157.138 | 157.1375 | 157.1369 | 157.1364 | 157.1359 | 157.1353 | 157.1348 | 157.1343 | 157.1337 | 157.1332 | 157.1327 | 157.1321 | 157.1316 | 157.1311 | 157.1305 | 157.13 | 157.1295 | 157.1289 | 157.1284 | 157.1279 | 157.1273 | 157.1268 | 157.1263 | 157.1257 | 157.1252 | 157.1247 | 157.1241 | 157.1236 | 157.1231 | 157.1225 | 157.122 | 157.1215 | 157.1209 | 157.1204 | 157.1199 | 157.1193 | 157.1188 | 157.1183 | 157.1177 | 157.1172 | 157.1167 | 157.1161 | 157.1156 | 157.1151 | 157.1145 | 157.114 | 157.1135 | 157.1129 | 157.1124 | 157.1119 | 157.1113 | 157.1108 | 157.1103 | 157.1097 | 157.1092 | 157.1087 | 157.1081 | 157.1076 | 157.1071
1 | 133.5463 | 133.5893 | 133.6323 | 133.6753 | 133.7182 | 133.7611 | 133.804 | 133.8468 | 133.8896 | 133.9324 | 133.9751 | 134.0178 | 134.0605 | 134.1031 | 134.1457 | 134.1883 | 134.2308 | 134.2733 | 134.3158 | 134.3583 | 134.4007 | 134.443 | 134.4854 | 134.5277 | 134.57 | 134.6122 | 134.6545 | 134.6967 | 134.7388 | 134.7809 | 134.823 | 134.8651 | 134.9071 | 134.9491 | 134.9911 | 135.0331 | 135.075 | 135.1169 | 135.1587 | 135.2005 | 135.2423 | 135.2841 | 135.3258 | 135.3675 | 135.4092 | 135.4508 | 135.4925 | 135.534 | 135.5756 | 135.6171 | 135.6586 | 135.7001 | 135.7416 | 135.783 | 135.8244 | 135.8657 | 135.907 | 135.9483 | 135.9896 | 136.0309 | 136.0303 | 136.0298 | 136.0292 | 136.0287 | 136.0281 | 136.0276 | 136.027 | 136.0265 | 136.026 | 136.0254 | 136.0249 | 136.0243 | 136.0238 | 136.0232 | 136.0227 | 136.0221 | 136.0216 | 136.021 | 136.0205 | 136.02 | 136.0194 | 136.0189 | 136.0183 | 136.0178 | 136.0172 | 136.0167 | 136.0161 | 136.0156 | 136.015 | 136.0145 | 136.014 | 136.0134 | 136.0129 | 136.0123 | 136.0118 | 136.0112 | 136.0107 | 136.0101 | 136.0096 | 136.009 | 136.0085 | 136.008 | 136.0074 | 136.0069 | 136.0063 | 136.0058 | 136.0052 | 136.0047 | 136.0041 | 136.0036 | 136.003 | 136.0025 | 136.002 | 136.0014 | 136.0009 | 136.0003 | 135.9998 | 135.9992 | 135.9987 | 135.9981 | 135.9976 | 135.997 | 135.9965 | 135.996 | 135.9954 | 135.9949 | 135.9943 | 135.9938 | 135.9932 | 135.9927
7 | 115.9585 | 115.9956 | 116.0328 | 116.0699 | 116.1069 | 116.144 | 116.181 | 116.2181 | 116.255 | 116.292 | 116.3289 | 116.3659 | 116.4027 | 116.4396 | 116.4765 | 116.5133 | 116.5501 | 116.5868 | 116.6236 | 116.6603 | 116.697 | 116.7337 | 116.7703 | 116.807 | 116.8436 | 116.8802 | 116.9167 | 116.9533 | 116.9898 | 117.0263 | 117.0628 | 117.0992 | 117.1356 | 117.1721 | 117.2084 | 117.2448 | 117.2811 | 117.3175 | 117.3538 | 117.39 | 117.4263 | 117.4625 | 117.4987 | 117.5349 | 117.5711 | 117.6072 | 117.6433 | 117.6794 | 117.7155 | 117.7516 | 117.7876 | 117.8236 | 117.8596 | 117.8956 | 117.9316 | 117.9675 | 118.0034 | 118.0393 | 118.0752 | 118.111 | 118.1105 | 118.1099 | 118.1094 | 118.1088 | 118.1082 | 118.1077 | 118.1071 | 118.1066 | 118.106 | 118.1055 | 118.1049 | 118.1043 | 118.1038 | 118.1032 | 118.1027 | 118.1021 | 118.1015 | 118.101 | 118.1004 | 118.0999 | 118.0993 | 118.0987 | 118.0982 | 118.0976 | 118.0971 | 118.0965 | 118.096 | 118.0954 | 118.0948 | 118.0943 | 118.0937 | 118.0932 | 118.0926 | 118.092 | 118.0915 | 118.0909 | 118.0904 | 118.0898 | 118.0893 | 118.0887 | 118.0881 | 118.0876 | 118.087 | 118.0865 | 118.0859 | 118.0853 | 118.0848 | 118.0842 | 118.0837 | 118.0831 | 118.0825 | 118.082 | 118.0814 | 118.0809 | 118.0803 | 118.0798 | 118.0792 | 118.0786 | 118.0781 | 118.0775 | 118.077 | 118.0764 | 118.0758 | 118.0753 | 118.0747 | 118.0742 | 118.0736 | 118.073 | 118.0725 | 118.0719
15 | 110.496 | 110.5314 | 110.5667 | 110.6021 | 110.6374 | 110.6727 | 110.708 | 110.7433 | 110.7785 | 110.8138 | 110.849 | 110.8842 | 110.9193 | 110.9545 | 110.9896 | 111.0247 | 111.0597 | 111.0948 | 111.1298 | 111.1648 | 111.1998 | 111.2348 | 111.2698 | 111.3047 | 111.3396 | 111.3745 | 111.4094 | 111.4442 | 111.479 | 111.5139 | 111.5486 | 111.5834 | 111.6182 | 111.6529 | 111.6876 | 111.7223 | 111.757 | 111.7916 | 111.8262 | 111.8609 | 111.8954 | 111.93 | 111.9646 | 111.9991 | 112.0336 | 112.0681 | 112.1026 | 112.1371 | 112.1715 | 112.2059 | 112.2403 | 112.2747 | 112.3091 | 112.3434 | 112.3777 | 112.4121 | 112.4463 | 112.4806 | 112.5149 | 112.5491 | 112.5485 | 112.548 | 112.5474 | 112.5469 | 112.5463 | 112.5457 | 112.5452 | 112.5446 | 112.544 | 112.5435 | 112.5429 | 112.5423 | 112.5418 | 112.5412 | 112.5407 | 112.5401 | 112.5395 | 112.539 | 112.5384 | 112.5378 | 112.5373 | 112.5367 | 112.5361 | 112.5356 | 112.535 | 112.5344 | 112.5339 | 112.5333 | 112.5328 | 112.5322 | 112.5316 | 112.5311 | 112.5305 | 112.5299 | 112.5294 | 112.5288 | 112.5282 | 112.5277 | 112.5271 | 112.5266 | 112.526 | 112.5254 | 112.5249 | 112.5243 | 112.5237 | 112.5232 | 112.5226 | 112.522 | 112.5215 | 112.5209 | 112.5204 | 112.5198 | 112.5192 | 112.5187 | 112.5181 | 112.5175 | 112.517 | 112.5164 | 112.5158 | 112.5153 | 112.5147 | 112.5142 | 112.5136 | 112.513 | 112.5125 | 112.5119 | 112.5113 | 112.5108 | 112.5102 | 112.5096
30 | 108.209 | 107.9103 | 107.6422 | 107.4032 | 107.1918 | 107.0063 | 106.8452 | 106.707 | 106.5901 | 106.4933 | 106.4149 | 106.3538 | 106.3084 | 106.2775 | 106.2599 | 106.2544 | 106.2597 | 106.2747 | 106.2985 | 106.3298 | 106.3678 | 106.4116 | 106.4602 | 106.5128 | 106.5687 | 106.627 | 106.6872 | 106.7486 | 106.8106 | 106.8726 | 106.9343 | 106.9952 | 107.0549 | 107.1131 | 107.1695 | 107.224 | 107.2763 | 107.3264 | 107.3741 | 107.4196 | 107.4628 | 107.5038 | 107.5428 | 107.58 | 107.6157 | 107.6502 | 107.6838 | 107.717 | 107.7501 | 107.7833 | 107.8164 | 107.8495 | 107.8825 | 107.9156 | 107.9487 | 107.9817 | 108.0147 | 108.0477 | 108.0807 | 108.1136 | 108.1131 | 108.1125 | 108.1119 | 108.1114 | 108.1108 | 108.1102 | 108.1097 | 108.1091 | 108.1085 | 108.108 | 108.1074 | 108.1068 | 108.1063 | 108.1057 | 108.1051 | 108.1045 | 108.104 | 108.1034 | 108.1028 | 108.1023 | 108.1017 | 108.1011 | 108.1006 | 108.1 | 108.0994 | 108.0989 | 108.0983 | 108.0977 | 108.0972 | 108.0966 | 108.096 | 108.0955 | 108.0949 | 108.0943 | 108.0938 | 108.0932 | 108.0926 | 108.0921 | 108.0915 | 108.0909 | 108.0903 | 108.0898 | 108.0892 | 108.0886 | 108.0881 | 108.0875 | 108.0869 | 108.0864 | 108.0858 | 108.0852 | 108.0847 | 108.0841 | 108.0835 | 108.083 | 108.0824 | 108.0818 | 108.0813 | 108.0807 | 108.0801 | 108.0796 | 108.079 | 108.0784 | 108.0779 | 108.0773 | 108.0767 | 108.0761 | 108.0756 | 108.075 | 108.0744 | 108.0739
90 | 100.2317 | 100.2639 | 100.296 | 100.3281 | 100.3602 | 100.3923 | 100.4244 | 100.4565 | 100.4885 | 100.5206 | 100.5526 | 100.5846 | 100.6165 | 100.6485 | 100.6804 | 100.7124 | 100.7443 | 100.7762 | 100.808 | 100.8399 | 100.8718 | 100.9036 | 100.9354 | 100.9672 | 100.999 | 101.0307 | 101.0625 | 101.0942 | 101.1259 | 101.1577 | 101.1893 | 101.221 | 101.2527 | 101.2843 | 101.3159 | 101.3475 | 101.3791 | 101.4107 | 101.4423 | 101.4738 | 101.5054 | 101.5369 | 101.5684 | 101.5999 | 101.6314 | 101.6628 | 101.6943 | 101.7257 | 101.7571 | 101.7885 | 101.8199 | 101.8513 | 101.8826 | 101.914 | 101.9453 | 101.9766 | 102.0079 | 102.0392 | 102.0705 | 102.1017 | 102.1012 | 102.1006 | 102.1 | 102.0994 | 102.0989 | 102.0983 | 102.0977 | 102.0971 | 102.0966 | 102.096 | 102.0954 | 102.0948 | 102.0943 | 102.0937 | 102.0931 | 102.0925 | 102.092 | 102.0914 | 102.0908 | 102.0902 | 102.0897 | 102.0891 | 102.0885 | 102.088 | 102.0874 | 102.0868 | 102.0862 | 102.0857 | 102.0851 | 102.0845 | 102.0839 | 102.0834 | 102.0828 | 102.0822 | 102.0816 | 102.0811 | 102.0805 | 102.0799 | 102.0793 | 102.0788 | 102.0782 | 102.0776 | 102.077 | 102.0765 | 102.0759 | 102.0753 | 102.0747 | 102.0742 | 102.0736 | 102.073 | 102.0724 | 102.0719 | 102.0713 | 102.0707 | 102.0702 | 102.0696 | 102.069 | 102.0684 | 102.0679 | 102.0673 | 102.0667 | 102.0661 | 102.0656 | 102.065 | 102.0644 | 102.0638 | 102.0633 | 102.0627 | 102.0621 | 102.0615
180 | 97.0294 | 97.0606 | 97.0917 | 97.1229 | 97.154 | 97.1851 | 97.2162 | 97.2473 | 97.2783 | 97.3094 | 97.3404 | 97.3714 | 97.4024 | 97.4334 | 97.4643 | 97.4953 | 97.5262 | 97.5572 | 97.5881 | 97.619 | 97.6498 | 97.6807 | 97.7116 | 97.7424 | 97.7732 | 97.804 | 97.8348 | 97.8656 | 97.8963 | 97.9271 | 97.9578 | 97.9885 | 98.0193 | 98.0499 | 98.0806 | 98.1113 | 98.1419 | 98.1726 | 98.2032 | 98.2338 | 98.2644 | 98.295 | 98.3255 | 98.3561 | 98.3866 | 98.4172 | 98.4477 | 98.4782 | 98.5087 | 98.5391 | 98.5696 | 98.6 | 98.6305 | 98.6609 | 98.6913 | 98.7217 | 98.7521 | 98.7824 | 98.8128 | 98.8431 | 98.8426 | 98.842 | 98.8414 | 98.8408 | 98.8403 | 98.8397 | 98.8391 | 98.8385 | 98.8379 | 98.8374 | 98.8368 | 98.8362 | 98.8356 | 98.8351 | 98.8345 | 98.8339 | 98.8333 | 98.8327 | 98.8322 | 98.8316 | 98.831 | 98.8304 | 98.8299 | 98.8293 | 98.8287 | 98.8281 | 98.8275 | 98.827 | 98.8264 | 98.8258 | 98.8252 | 98.8247 | 98.8241 | 98.8235 | 98.8229 | 98.8223 | 98.8218 | 98.8212 | 98.8206 | 98.82 | 98.8195 | 98.8189 | 98.8183 | 98.8177 | 98.8171 | 98.8166 | 98.816 | 98.8154 | 98.8148 | 98.8143 | 98.8137 | 98.8131 | 98.8125 | 98.8119 | 98.8114 | 98.8108 | 98.8102 | 98.8096 | 98.8091 | 98.8085 | 98.8079 | 98.8073 | 98.8067 | 98.8062 | 98.8056 | 98.805 | 98.8044 | 98.8039 | 98.8033 | 98.8027
365 | 94.1103 | 94.1406 | 94.1708 | 94.2011 | 94.2313 | 94.2615 | 94.2917 | 94.3219 | 94.352 | 94.3822 | 94.4123 | 94.4424 | 94.4726 | 94.5027 | 94.5327 | 94.5628 | 94.5929 | 94.6229 | 94.6529 | 94.683 | 94.713 | 94.7429 | 94.7729 | 94.8029 | 94.8328 | 94.8628 | 94.8927 | 94.9226 | 94.9525 | 94.9824 | 95.0122 | 95.0421 | 95.0719 | 95.1018 | 95.1316 | 95.1614 | 95.1912 | 95.221 | 95.2507 | 95.2805 | 95.3102 | 95.34 | 95.3697 | 95.3994 | 95.4291 | 95.4588 | 95.4884 | 95.5181 | 95.5477 | 95.5774 | 95.607 | 95.6366 | 95.6662 | 95.6958 | 95.7253 | 95.7549 | 95.7845 | 95.814 | 95.8435 | 95.873 | 95.8724 | 95.8719 | 95.8713 | 95.8707 | 95.8701 | 95.8695 | 95.869 | 95.8684 | 95.8678 | 95.8672 | 95.8666 | 95.8661 | 95.8655 | 95.8649 | 95.8643 | 95.8637 | 95.8631 | 95.8626 | 95.862 | 95.8614 | 95.8608 | 95.8602 | 95.8597 | 95.8591 | 95.8585 | 95.8579 | 95.8573 | 95.8568 | 95.8562 | 95.8556 | 95.855 | 95.8544 | 95.8538 | 95.8533 | 95.8527 | 95.8521 | 95.8515 | 95.8509 | 95.8504 | 95.8498 | 95.8492 | 95.8486 | 95.848 | 95.8475 | 95.8469 | 95.8463 | 95.8457 | 95.8451 | 95.8445 | 95.844 | 95.8434 | 95.8428 | 95.8422 | 95.8416 | 95.8411 | 95.8405 | 95.8399 | 95.8393 | 95.8387 | 95.8382 | 95.8376 | 95.837 | 95.8364 | 95.8358 | 95.8352 | 95.8347 | 95.8341 | 95.8335 | 95.8329 | 95.8323
730 | 91.5403 | 91.5697 | 91.5992 | 91.6286 | 91.6581 | 91.6875 | 91.7169 | 91.7463 | 91.7757 | 91.8051 | 91.8344 | 91.8638 | 91.8931 | 91.9224 | 91.9517 | 91.981 | 92.0103 | 92.0396 | 92.0688 | 92.0981 | 92.1273 | 92.1565 | 92.1858 | 92.215 | 92.2441 | 92.2733 | 92.3025 | 92.3316 | 92.3608 | 92.3899 | 92.419 | 92.4481 | 92.4772 | 92.5063 | 92.5353 | 92.5644 | 92.5934 | 92.6224 | 92.6515 | 92.6805 | 92.7095 | 92.7385 | 92.7674 | 92.7964 | 92.8253 | 92.8543 | 92.8832 | 92.9121 | 92.941 | 92.9699 | 92.9988 | 93.0277 | 93.0565 | 93.0854 | 93.1142 | 93.1431 | 93.1719 | 93.2007 | 93.2295 | 93.2583 | 93.2577 | 93.2571 | 93.2565 | 93.2559 | 93.2554 | 93.2548 | 93.2542 | 93.2536 | 93.253 | 93.2524 | 93.2518 | 93.2513 | 93.2507 | 93.2501 | 93.2495 | 93.2489 | 93.2483 | 93.2478 | 93.2472 | 93.2466 | 93.246 | 93.2454 | 93.2448 | 93.2443 | 93.2437 | 93.2431 | 93.2425 | 93.2419 | 93.2413 | 93.2407 | 93.2402 | 93.2396 | 93.239 | 93.2384 | 93.2378 | 93.2372 | 93.2367 | 93.2361 | 93.2355 | 93.2349 | 93.2343 | 93.2337 | 93.2331 | 93.2326 | 93.232 | 93.2314 | 93.2308 | 93.2302 | 93.2296 | 93.2291 | 93.2285 | 93.2279 | 93.2273 | 93.2267 | 93.2261 | 93.2255 | 93.225 | 93.2244 | 93.2238 | 93.2232 | 93.2226 | 93.222 | 93.2215 | 93.2209 | 93.2203 | 93.2197 | 93.2191 | 93.2185 | 93.218 | 93.2174
1825 | 88.5199 | 88.5485 | 88.577 | 88.6056 | 88.6341 | 88.6626 | 88.6911 | 88.7196 | 88.748 | 88.7765 | 88.8049 | 88.8334 | 88.8618 | 88.8902 | 88.9186 | 88.947 | 88.9754 | 89.0037 | 89.0321 | 89.0604 | 89.0888 | 89.1171 | 89.1454 | 89.1737 | 89.202 | 89.2303 | 89.2585 | 89.2868 | 89.3151 | 89.3433 | 89.3715 | 89.3997 | 89.4279 | 89.4561 | 89.4843 | 89.5125 | 89.5407 | 89.5688 | 89.5969 | 89.6251 | 89.6532 | 89.6813 | 89.7094 | 89.7375 | 89.7656 | 89.7937 | 89.8217 | 89.8498 | 89.8778 | 89.9059 | 89.9339 | 89.9619 | 89.9899 | 90.0179 | 90.0459 | 90.0738 | 90.1018 | 90.1298 | 90.1577 | 90.1856 | 90.1851 | 90.1845 | 90.1839 | 90.1833 | 90.1827 | 90.1821 | 90.1815 | 90.1809 | 90.1803 | 90.1798 | 90.1792 | 90.1786 | 90.178 | 90.1774 | 90.1768 | 90.1762 | 90.1756 | 90.1751 | 90.1745 | 90.1739 | 90.1733 | 90.1727 | 90.1721 | 90.1715 | 90.1709 | 90.1703 | 90.1698 | 90.1692 | 90.1686 | 90.168 | 90.1674 | 90.1668 | 90.1662 | 90.1656 | 90.1651 | 90.1645 | 90.1639 | 90.1633 | 90.1627 | 90.1621 | 90.1615 | 90.1609 | 90.1603 | 90.1598 | 90.1592 | 90.1586 | 90.158 | 90.1574 | 90.1568 | 90.1562 | 90.1556 | 90.155 | 90.1545 | 90.1539 | 90.1533 | 90.1527 | 90.1521 | 90.1515 | 90.1509 | 90.1503 | 90.1498 | 90.1492 | 90.1486 | 90.148 | 90.1474 | 90.1468 | 90.1462 | 90.1456 | 90.145 | 90.1445
3650 | 86.4789 | 86.5069 | 86.5348 | 86.5627 | 86.5906 | 86.6185 | 86.6464 | 86.6742 | 86.7021 | 86.7299 | 86.7577 | 86.7856 | 86.8134 | 86.8412 | 86.869 | 86.8967 | 86.9245 | 86.9523 | 86.98 | 87.0078 | 87.0355 | 87.0632 | 87.0909 | 87.1186 | 87.1463 | 87.174 | 87.2017 | 87.2293 | 87.257 | 87.2846 | 87.3122 | 87.3398 | 87.3675 | 87.3951 | 87.4226 | 87.4502 | 87.4778 | 87.5054 | 87.5329 | 87.5605 | 87.588 | 87.6155 | 87.643 | 87.6705 | 87.698 | 87.7255 | 87.753 | 87.7805 | 87.8079 | 87.8354 | 87.8628 | 87.8903 | 87.9177 | 87.9451 | 87.9725 | 87.9999 | 88.0273 | 88.0547 | 88.082 | 88.1094 | 88.1088 | 88.1082 | 88.1076 | 88.107 | 88.1065 | 88.1059 | 88.1053 | 88.1047 | 88.1041 | 88.1035 | 88.1029 | 88.1023 | 88.1017 | 88.1011 | 88.1005 | 88.1 | 88.0994 | 88.0988 | 88.0982 | 88.0976 | 88.097 | 88.0964 | 88.0958 | 88.0952 | 88.0946 | 88.094 | 88.0934 | 88.0929 | 88.0923 | 88.0917 | 88.0911 | 88.0905 | 88.0899 | 88.0893 | 88.0887 | 88.0881 | 88.0875 | 88.0869 | 88.0864 | 88.0858 | 88.0852 | 88.0846 | 88.084 | 88.0834 | 88.0828 | 88.0822 | 88.0816 | 88.081 | 88.0804 | 88.0799 | 88.0793 | 88.0787 | 88.0781 | 88.0775 | 88.0769 | 88.0763 | 88.0757 | 88.0751 | 88.0745 | 88.0739 | 88.0734 | 88.0728 | 88.0722 | 88.0716 | 88.071 | 88.0704 | 88.0698 | 88.0692 | 88.0686 | 88.068

## Enthalpy Profiles
Time | Annulus
days | 50 | 100 | 150 | 200 | 250 | 300 | 350 | 400 | 450 | 500 | 550 | 600 | 650 | 700 | 750 | 800 | 850 | 900 | 950 | 1000 | 1050 | 1100 | 1150 | 1200 | 1250 | 1300 | 1350 | 1400 | 1450 | 1500 | 1550 | 1600 | 1650 | 1700 | 1750 | 1800 | 1850 | 1900 | 1950 | 2000 | 2050 | 2100 | 2150 | 2200 | 2250 | 2300 | 2350 | 2400 | 2450 | 2500 | 2550 | 2600 | 2650 | 2700 | 2750 | 2800 | 2850 | 2900 | 2950 | 3000 | 3050 | 3100 | 3150 | 3200 | 3250 | 3300 | 3350 | 3400 | 3450 | 3500 | 3550 | 3600 | 3650 | 3700 | 3750 | 3800 | 3850 | 3900 | 3950 | 4000 | 4050 | 4100 | 4150 | 4200 | 4250 | 4300 | 4350 | 4400 | 4450 | 4500 | 4550 | 4600 | 4650 | 4700 | 4750 | 4800 | 4850 | 4900 | 4950 | 5000 | 5050 | 5100 | 5150 | 5200 | 5250 | 5300 | 5350 | 5400 | 5450 | 5500 | 5550 | 5600 | 5650 | 5700 | 5750 | 5800 | 5850 | 5900 | 5950 | 6000 | 6050 | 6100 | 6150 | 6200 | 6250 | 6300 | 6350 | 6400 | 6450 | 6500
0.041667 | -4.783 | -9.0362 | -12.7778 | -16.0259 | -18.7977 | -21.1102 | -23.4887 | -26.4323 | -29.7448 | -33.2353 | -36.717 | -40.0068 | -42.9263 | -45.3047 | -46.9834 | -47.8221 | -47.7054 | -46.5488 | -44.3025 | -40.9519 | -36.5156 | -31.04 | -24.5932 | -17.2584 | -9.1282 | -0.30041 | 9.1251 | 19.0484 | 29.3702 | 39.9922 | 50.8173 | 61.7487 | 72.6897 | 83.5429 | 94.2097 | 104.5897 | 114.5795 | 124.0725 | 132.958 | 141.1198 | 148.4359 | 154.7767 | 160.0744 | 165.2373 | 170.5796 | 176.0953 | 181.7785 | 187.6234 | 193.6243 | 199.7759 | 206.0728 | 212.5098 | 219.0821 | 225.7846 | 232.6128 | 239.5621 | 246.628 | 253.8064 | 261.0931 | 268.4841 | 275.9079 | 283.07 | 289.9796 | 296.6456 | 303.0762 | 309.2797 | 315.2642 | 321.0373 | 326.6065 | 331.9789 | 337.1617 | 342.1616 | 346.9916 | 351.6598 | 356.17 | 360.526 | 364.7315 | 368.7903 | 372.7062 | 376.483 | 380.1243 | 383.6341 | 387.016 | 390.2738 | 393.4113 | 396.4323 | 399.3405 | 402.1398 | 404.8338 | 407.4264 | 409.9214 | 412.3224 | 414.6334 | 416.858 | 419 | 421.0632 | 423.0514 | 424.9683 | 426.8178 | 428.6034 | 430.3291 | 431.9986 | 433.6156 | 435.1839 | 436.7063 | 438.1774 | 439.597 | 440.9666 | 442.2877 | 443.5618 | 444.7903 | 445.9746 | 447.1163 | 448.2168 | 449.2773 | 450.2992 | 451.284 | 452.2328 | 453.1471 | 454.028 | 454.8768 | 455.6948 | 456.4832 | 457.2431 | 457.9757 | 458.6821 | 459.3635 | 460.0209 | 460.6555 | 461.2683
1 | -2.2265 | -4.2482 | -6.0682 | -7.6898 | -9.1164 | -10.351 | -11.4178 | -12.3404 | -13.1142 | -13.7349 | -14.1985 | -14.5017 | -14.6414 | -14.615 | -14.4205 | -14.0563 | -13.5213 | -12.815 | -11.9371 | -10.888 | -9.6685 | -8.2798 | -6.7233 | -5.0012 | -3.1154 | -1.0686 | 1.1364 | 3.4968 | 6.0093 | 8.6707 | 11.4775 | 14.4263 | 17.5133 | 20.735 | 24.0877 | 27.5677 | 31.1714 | 34.895 | 38.735 | 42.6876 | 46.7494 | 50.9168 | 55.1863 | 59.5546 | 64.0181 | 68.5736 | 73.2178 | 77.9475 | 82.7595 | 87.6507 | 92.6181 | 97.6585 | 102.7691 | 107.9468 | 113.1888 | 118.4922 | 123.8542 | 129.2719 | 134.7426 | 140.2636 | 145.818 | 151.2812 | 156.6547 | 161.94 | 167.1385 | 172.2517 | 177.2809 | 182.2276 | 187.0931 | 191.8787 | 196.5858 | 201.2156 | 205.7711 | 210.2538 | 214.6648 | 219.005 | 223.2753 | 227.4766 | 231.6099 | 235.6761 | 239.676 | 243.6108 | 247.4811 | 251.2879 | 255.0322 | 258.7148 | 262.3365 | 265.8983 | 269.4011 | 272.8457 | 276.2329 | 279.5637 | 282.8389 | 286.0593 | 289.2257 | 292.3391 | 295.4003 | 298.41 | 301.3691 | 304.2784 | 307.1388 | 309.951 | 312.7158 | 315.4341 | 318.1066 | 320.7341 | 323.3175 | 325.8574 | 328.3547 | 330.8101 | 333.2243 | 335.5982 | 337.9326 | 340.228 | 342.4853 | 344.7053 | 346.8886 | 349.036 | 351.1482 | 353.2259 | 355.2698 | 357.2807 | 359.2592 | 361.206 | 363.1219 | 365.0075 | 366.8635 | 368.6906 | 370.4893 | 372.2605
7 | -1.4436 | -2.7625 | -3.9583 | -5.032 | -5.985 | -6.8187 | -7.539 | -8.152 | -8.6568 | -9.053 | -9.3401 | -9.5177 | -9.5857 | -9.544 | -9.3928 | -9.1322 | -8.7627 | -8.2846 | -7.6986 | -7.0054 | -6.2057 | -5.3005 | -4.2907 | -3.1775 | -1.9618 | -0.64497 | 0.77183 | 2.2873 | 3.9002 | 5.6091 | 7.4126 | 9.3095 | 11.2983 | 13.3777 | 15.5463 | 17.8027 | 20.1457 | 22.5738 | 25.0859 | 27.6805 | 30.3566 | 33.1128 | 35.9481 | 38.8612 | 41.851 | 44.9166 | 48.0568 | 51.2706 | 54.5572 | 57.9156 | 61.3448 | 64.8441 | 68.4127 | 72.0497 | 75.7545 | 79.5263 | 83.3644 | 87.2683 | 91.2373 | 95.2708 | 99.3496 | 103.385 | 107.3774 | 111.3273 | 115.2351 | 119.1013 | 122.9263 | 126.7105 | 130.4544 | 134.1584 | 137.823 | 141.4485 | 145.0355 | 148.5845 | 152.0959 | 155.5701 | 159.0074 | 162.4082 | 165.7729 | 169.1018 | 172.3953 | 175.6537 | 178.8775 | 182.0669 | 185.2223 | 188.3441 | 191.4326 | 194.4882 | 197.5111 | 200.5018 | 203.4605 | 206.3877 | 209.2836 | 212.1485 | 214.9828 | 217.7868 | 220.5609 | 223.3052 | 226.0203 | 228.7063 | 231.3636 | 233.9925 | 236.5933 | 239.1663 | 241.7118 | 244.2301 | 246.7215 | 249.1862 | 251.6247 | 254.0371 | 256.4237 | 258.7849 | 261.1209 | 263.432 | 265.7184 | 267.9805 | 270.2185 | 272.4327 | 274.6232 | 276.7905 | 278.9348 | 281.0563 | 283.1552 | 285.2318 | 287.2865 | 289.3193 | 291.3306 | 293.3206 | 295.2896 | 297.2377
15 | -1.2653 | -2.423 | -3.4742 | -4.4198 | -5.2608 | -5.9982 | -6.6362 | -7.1788 | -7.6258 | -7.9768 | -8.2315 | -8.3899 | -8.452 | -8.4178 | -8.2875 | -8.0615 | -7.74 | -7.3235 | -6.8125 | -6.2076 | -5.5095 | -4.7189 | -3.8366 | -2.8634 | -1.8003 | -0.64804 | 0.5923 | 1.9198 | 3.3333 | 4.832 | 6.4147 | 8.0804 | 9.828 | 11.6566 | 13.565 | 15.5522 | 17.6173 | 19.7592 | 21.9769 | 24.2695 | 26.636 | 29.0755 | 31.5871 | 34.17 | 36.8234 | 39.5464 | 42.3382 | 45.1981 | 48.1254 | 51.1195 | 54.1796 | 57.3052 | 60.4956 | 63.7503 | 67.0688 | 70.4506 | 73.8952 | 77.4021 | 80.971 | 84.6014 | 88.2758 | 91.9159 | 95.522 | 99.0944 | 102.6335 | 106.1395 | 109.6127 | 113.0535 | 116.4622 | 119.839 | 123.1843 | 126.4983 | 129.7814 | 133.034 | 136.2562 | 139.4485 | 142.611 | 145.7441 | 148.8479 | 151.9227 | 154.9689 | 157.9867 | 160.9762 | 163.9379 | 166.8718 | 169.7784 | 172.6578 | 175.5103 | 178.336 | 181.1354 | 183.9086 | 186.6558 | 189.3774 | 192.0734 | 194.7443 | 197.3901 | 200.0112 | 202.6078 | 205.18 | 207.7282 | 210.2525 | 212.7532 | 215.2305 | 217.6847 | 220.1158 | 222.5242 | 224.9101 | 227.2737 | 229.6151 | 231.9347 | 234.2326 | 236.509 | 238.7642 | 240.9982 | 243.2114 | 245.4039 | 247.576 | 249.7278 | 251.8595 | 253.9713 | 256.0634 | 258.136 | 260.1893 | 262.2235 | 264.2387 | 266.2351 | 268.213 | 270.1724 | 272.1136 | 274.0368
30 | -1.137 | -2.1784 | -3.125 | -3.9776 | -4.737 | -5.404 | -5.9817 | -6.4732 | -6.8782 | -7.1966 | -7.4283 | -7.5733 | -7.6316 | -7.6033 | -7.4887 | -7.288 | -7.0016 | -6.6299 | -6.1733 | -5.6322 | -5.0074 | -4.2994 | -3.5088 | -2.6363 | -1.6827 | -0.64866 | 0.46496 | 1.6574 | 2.9278 | 4.2754 | 5.6994 | 7.1988 | 8.7728 | 10.4207 | 12.1415 | 13.9345 | 15.7987 | 17.7335 | 19.738 | 21.8115 | 23.9532 | 26.1623 | 28.4381 | 30.78 | 33.1873 | 35.6593 | 38.1955 | 40.7951 | 43.4578 | 46.1828 | 48.9698 | 51.8182 | 54.7275 | 57.6973 | 60.7273 | 63.8169 | 66.9659 | 70.1739 | 73.4406 | 76.7657 | 80.1331 | 83.4722 | 86.7833 | 90.0666 | 93.3223 | 96.5507 | 99.752 | 102.9265 | 106.0742 | 109.1956 | 112.2907 | 115.3599 | 118.4032 | 121.4211 | 124.4138 | 127.3813 | 130.324 | 133.2419 | 136.1355 | 139.0047 | 141.8499 | 144.6712 | 147.4688 | 150.2429 | 152.9937 | 155.7215 | 158.4263 | 161.1084 | 163.7679 | 166.4051 | 169.0202 | 171.6132 | 174.1845 | 176.7341 | 179.2623 | 181.7693 | 184.2552 | 186.7202 | 189.1644 | 191.5881 | 193.9915 | 196.3746 | 198.7377 | 201.081 | 203.4045 | 205.7086 | 207.9932 | 210.2587 | 212.5051 | 214.7327 | 216.9415 | 219.1318 | 221.3038 | 223.4574 | 225.593 | 227.7107 | 229.8106 | 231.8929 | 233.9577 | 236.0052 | 238.0355 | 240.0488 | 242.0452 | 244.0249 | 245.988 | 247.9347 | 249.865 | 251.7792 | 253.6774 | 255.5596
90 | -0.97906 | -1.877 | -2.6943 | -3.4316 | -4.0895 | -4.6685 | -5.1707 | -5.5983 | -5.9511 | -6.2291 | -6.4322 | -6.5605 | -6.6142 | -6.5932 | -6.498 | -6.3286 | -6.0854 | -5.7687 | -5.3789 | -4.9163 | -4.3815 | -3.7748 | -3.0968 | -2.348 | -1.5289 | -0.64011 | 0.31779 | 1.3442 | 2.4386 | 3.6002 | 4.8286 | 6.123 | 7.4828 | 8.9075 | 10.3964 | 11.9488 | 13.5642 | 15.242 | 16.9816 | 18.7825 | 20.644 | 22.5656 | 24.5468 | 26.5871 | 28.6859 | 30.8429 | 33.0575 | 35.3293 | 37.6579 | 40.043 | 42.484 | 44.9806 | 47.5326 | 50.1396 | 52.8012 | 55.5173 | 58.2875 | 61.1117 | 63.9895 | 66.9208 | 69.8916 | 72.8408 | 75.7687 | 78.6755 | 81.5612 | 84.4261 | 87.2702 | 90.0937 | 92.8969 | 95.6797 | 98.4425 | 101.1852 | 103.9081 | 106.6114 | 109.2951 | 111.9594 | 114.6045 | 117.2304 | 119.8374 | 122.4255 | 124.9949 | 127.5457 | 130.0781 | 132.5921 | 135.088 | 137.5658 | 140.0257 | 142.4677 | 144.8921 | 147.299 | 149.6884 | 152.0606 | 154.4155 | 156.7534 | 159.0744 | 161.3786 | 163.6661 | 165.9371 | 168.1916 | 170.4298 | 172.6518 | 174.8577 | 177.0477 | 179.2218 | 181.3801 | 183.5229 | 185.6501 | 187.7619 | 189.8585 | 191.9399 | 194.0062 | 196.0576 | 198.0942 | 200.116 | 202.1232 | 204.1159 | 206.0942 | 208.0582 | 210.0079 | 211.9436 | 213.8653 | 215.7731 | 217.6672 | 219.5475 | 221.4143 | 223.2675 | 225.1074 | 226.934 | 228.7474 | 230.5477
180 | -0.90002 | -1.7259 | -2.4783 | -3.1575 | -3.7641 | -4.2985 | -4.7625 | -5.1576 | -5.4839 | -5.7414 | -5.93 | -6.0498 | -6.101 | -6.0836 | -5.9979 | -5.8441 | -5.6223 | -5.3331 | -4.9765 | -4.5531 | -4.0631 | -3.507 | -2.8851 | -2.198 | -1.4461 | -0.62991 | 0.25015 | 1.1935 | 2.1997 | 3.2682 | 4.3985 | 5.59 | 6.8423 | 8.1547 | 9.5268 | 10.9581 | 12.448 | 13.9961 | 15.6018 | 17.2647 | 18.9842 | 20.76 | 22.5916 | 24.4785 | 26.4203 | 28.4167 | 30.4672 | 32.5715 | 34.7291 | 36.9398 | 39.2033 | 41.5192 | 43.8873 | 46.3072 | 48.7788 | 51.3018 | 53.8759 | 56.5011 | 59.177 | 61.9036 | 64.6677 | 67.4135 | 70.1411 | 72.8505 | 75.5419 | 78.2153 | 80.871 | 83.5091 | 86.1296 | 88.7326 | 91.3184 | 93.887 | 96.4384 | 98.9729 | 101.4906 | 103.9916 | 106.4759 | 108.9437 | 111.3951 | 113.8302 | 116.2491 | 118.6519 | 121.0387 | 123.4097 | 125.7649 | 128.1044 | 130.4283 | 132.7368 | 135.0299 | 137.3078 | 139.5705 | 141.8181 | 144.0508 | 146.2687 | 148.4717 | 150.6601 | 152.834 | 154.9933 | 157.1383 | 159.2691 | 161.3856 | 163.4881 | 165.5765 | 167.6511 | 169.7119 | 171.7589 | 173.7924 | 175.8123 | 177.8187 | 179.8119 | 181.7917 | 183.7584 | 185.712 | 187.6527 | 189.5804 | 191.4953 | 193.3974 | 195.287 | 197.1639 | 199.0284 | 200.8805 | 202.7203 | 204.5478 | 206.3632 | 208.1666 | 209.9579 | 211.7374 | 213.505 | 215.2609 | 217.0052
365 | -0.83147 | -1.5949 | -2.2908 | -2.9194 | -3.4812 | -3.9767 | -4.4071 | -4.7739 | -5.0771 | -5.3165 | -5.4924 | -5.6047 | -5.6536 | -5.6391 | -5.5616 | -5.4211 | -5.2179 | -4.9522 | -4.6244 | -4.2347 | -3.7835 | -3.2711 | -2.6978 | -2.0641 | -1.3704 | -0.61702 | 0.19558 | 1.067 | 1.9967 | 2.9843 | 4.0294 | 5.1316 | 6.2902 | 7.5051 | 8.7755 | 10.1012 | 11.4817 | 12.9166 | 14.4054 | 15.9478 | 17.5432 | 19.1914 | 20.8919 | 22.6445 | 24.4486 | 26.304 | 28.2103 | 30.1672 | 32.1745 | 34.2317 | 36.3387 | 38.4952 | 40.7009 | 42.9557 | 45.2592 | 47.6113 | 50.0118 | 52.4605 | 54.9573 | 57.5021 | 60.0827 | 62.6475 | 65.1965 | 67.7299 | 70.2477 | 72.75 | 75.2369 | 77.7086 | 80.1651 | 82.6064 | 85.0328 | 87.4443 | 89.8409 | 92.2228 | 94.5901 | 96.9428 | 99.2811 | 101.605 | 103.9146 | 106.2101 | 108.4914 | 110.7587 | 113.0121 | 115.2516 | 117.4774 | 119.6894 | 121.8879 | 124.0729 | 126.2444 | 128.4025 | 130.5474 | 132.6791 | 134.7977 | 136.9033 | 138.9959 | 141.0756 | 143.1426 | 145.1968 | 147.2384 | 149.2675 | 151.2841 | 153.2882 | 155.2801 | 157.2597 | 159.2271 | 161.1825 | 163.1258 | 165.0572 | 166.9766 | 168.8843 | 170.7803 | 172.6646 | 174.5374 | 176.3986 | 178.2484 | 180.0868 | 181.9139 | 183.7298 | 185.5345 | 187.3282 | 189.1108 | 190.8825 | 192.6433 | 194.3932 | 196.1325 | 197.861 | 199.579 | 201.2863 | 202.9832 | 204.6697
730 | -0.77365 | -1.4843 | -2.1324 | -2.7182 | -3.2421 | -3.7045 | -4.1064 | -4.4491 | -4.7326 | -4.9567 | -5.1217 | -5.2275 | -5.2743 | -5.2622 | -5.1914 | -5.062 | -4.8743 | -4.6285 | -4.3247 | -3.9634 | -3.5448 | -3.0691 | -2.5367 | -1.948 | -1.3033 | -0.60286 | 0.15286 | 0.96351 | 1.8287 | 2.7481 | 3.7212 | 4.7478 | 5.8274 | 6.9596 | 8.144 | 9.3802 | 10.668 | 12.0069 | 13.3964 | 14.8364 | 16.3264 | 17.8661 | 19.4551 | 21.0932 | 22.7799 | 24.5151 | 26.2984 | 28.1296 | 30.0083 | 31.9344 | 33.9076 | 35.9276 | 37.9942 | 40.1073 | 42.2667 | 44.4721 | 46.7234 | 49.0206 | 51.3633 | 53.7516 | 56.1741 | 58.5829 | 60.9778 | 63.3591 | 65.7267 | 68.0808 | 70.4214 | 72.7487 | 75.0626 | 77.3633 | 79.6508 | 81.9253 | 84.1867 | 86.4352 | 88.6708 | 90.8937 | 93.1038 | 95.3013 | 97.4863 | 99.6587 | 101.8188 | 103.9664 | 106.1018 | 108.2249 | 110.3359 | 112.4349 | 114.5218 | 116.5968 | 118.6599 | 120.7111 | 122.7507 | 124.7786 | 126.7949 | 128.7996 | 130.7928 | 132.7747 | 134.7452 | 136.7044 | 138.6524 | 140.5893 | 142.5151 | 144.4298 | 146.3336 | 148.2266 | 150.1086 | 151.9799 | 153.8405 | 155.6905 | 157.5298 | 159.3587 | 161.1771 | 162.985 | 164.7827 | 166.57 | 168.3471 | 170.1141 | 171.8709 | 173.6178 | 175.3546 | 177.0814 | 178.7985 | 180.5056 | 182.2031 | 183.8908 | 185.5689 | 187.2373 | 188.8963 | 190.5457 | 192.1857 | 193.8164
1825 | -0.70847 | -1.3596 | -1.9537 | -2.4911 | -2.9721 | -3.3969 | -3.7665 | -4.0818 | -4.3428 | -4.5495 | -4.702 | -4.8003 | -4.8447 | -4.8351 | -4.7717 | -4.6547 | -4.4843 | -4.2606 | -3.9839 | -3.6544 | -3.2723 | -2.8379 | -2.3515 | -1.8134 | -1.2237 | -0.58293 | 0.10873 | 0.85093 | 1.6434 | 2.4857 | 3.3776 | 4.3188 | 5.309 | 6.3477 | 7.4348 | 8.5698 | 9.7525 | 10.9825 | 12.2595 | 13.5833 | 14.9535 | 16.3699 | 17.8321 | 19.34 | 20.8931 | 22.4914 | 24.1344 | 25.8221 | 27.5542 | 29.3304 | 31.1505 | 33.0144 | 34.9219 | 36.8728 | 38.867 | 40.9043 | 42.9845 | 45.1075 | 47.2733 | 49.4817 | 51.7225 | 53.9516 | 56.169 | 58.3747 | 60.5689 | 62.7517 | 64.9229 | 67.0828 | 69.2314 | 71.3687 | 73.4948 | 75.6098 | 77.7137 | 79.8066 | 81.8885 | 83.9595 | 86.0197 | 88.069 | 90.1076 | 92.1356 | 94.1529 | 96.1596 | 98.1558 | 100.1416 | 102.1169 | 104.0819 | 106.0366 | 107.9811 | 109.9153 | 111.8394 | 113.7534 | 115.6574 | 117.5514 | 119.4355 | 121.3097 | 123.1741 | 125.0287 | 126.8735 | 128.7087 | 130.5343 | 132.3503 | 134.1568 | 135.9538 | 137.7414 | 139.5196 | 141.2885 | 143.0481 | 144.7986 | 146.5398 | 148.2719 | 149.9949 | 151.7089 | 153.4139 | 155.11 | 156.7972 | 158.4755 | 160.1451 | 161.8059 | 163.4579 | 165.1014 | 166.7362 | 168.3625 | 169.9802 | 171.5895 | 173.1903 | 174.7828 | 176.3669 | 177.9427 | 179.5103 | 181.0696
3650 | -0.666 | -1.2783 | -1.8372 | -2.343 | -2.7958 | -3.196 | -3.5444 | -3.8417 | -4.0879 | -4.2832 | -4.4275 | -4.5208 | -4.5635 | -4.5554 | -4.4968 | -4.3877 | -4.2285 | -4.0191 | -3.7599 | -3.451 | -3.0927 | -2.6851 | -2.2286 | -1.7233 | -1.1695 | -0.56751 | 0.082422 | 0.78003 | 1.525 | 2.3171 | 3.1561 | 4.0416 | 4.9733 | 5.951 | 6.9744 | 8.0431 | 9.157 | 10.3158 | 11.5191 | 12.7667 | 14.0583 | 15.3937 | 16.7727 | 18.195 | 19.6603 | 21.1684 | 22.7192 | 24.3124 | 25.9478 | 27.6252 | 29.3444 | 31.1053 | 32.9077 | 34.7515 | 36.6365 | 38.5625 | 40.5295 | 42.5373 | 44.5859 | 46.6751 | 48.7953 | 50.9052 | 53.0046 | 55.0937 | 57.1725 | 59.241 | 61.2994 | 63.3476 | 65.3857 | 67.4138 | 69.4319 | 71.4401 | 73.4383 | 75.4267 | 77.4053 | 79.3742 | 81.3334 | 83.2829 | 85.2228 | 87.1531 | 89.074 | 90.9853 | 92.8873 | 94.7799 | 96.6631 | 98.5371 | 100.4018 | 102.2573 | 104.1037 | 105.941 | 107.7692 | 109.5885 | 111.3987 | 113.2 | 114.9925 | 116.7761 | 118.5509 | 120.3169 | 122.0743 | 123.823 | 125.5631 | 127.2946 | 129.0175 | 130.732 | 132.438 | 134.1356 | 135.8248 | 137.5057 | 139.1784 | 140.8427 | 142.4989 | 144.1469 | 145.7868 | 147.4186 | 149.0424 | 150.6582 | 152.266 | 153.8659 | 155.4578 | 157.042 | 158.6183 | 160.1869 | 161.7478 | 163.3009 | 164.8464 | 166.3843 | 167.9147 | 169.4374 | 170.9527 | 172.4605
Time | Tubing
days | 50 | 100 | 150 | 200 | 250 | 300 | 350 | 400 | 450 | 500 | 550 | 600 | 650 | 700 | 750 | 800 | 850 | 900 | 950 | 1000 | 1050 | 1100 | 1150 | 1200 | 1250 | 1300 | 1350 | 1400 | 1450 | 1500 | 1550 | 1600 | 1650 | 1700 | 1750 | 1800 | 1850 | 1900 | 1950 | 2000 | 2050 | 2100 | 2150 | 2200 | 2250 | 2300 | 2350 | 2400 | 2450 | 2500 | 2550 | 2600 | 2650 | 2700 | 2750 | 2800 | 2850 | 2900 | 2950 | 3000 | 3050 | 3100 | 3150 | 3200 | 3250 | 3300 | 3350 | 3400 | 3450 | 3500 | 3550 | 3600 | 3650 | 3700 | 3750 | 3800 | 3850 | 3900 | 3950 | 4000 | 4050 | 4100 | 4150 | 4200 | 4250 | 4300 | 4350 | 4400 | 4450 | 4500 | 4550 | 4600 | 4650 | 4700 | 4750 | 4800 | 4850 | 4900 | 4950 | 5000 | 5050 | 5100 | 5150 | 5200 | 5250 | 5300 | 5350 | 5400 | 5450 | 5500 | 5550 | 5600 | 5650 | 5700 | 5750 | 5800 | 5850 | 5900 | 5950 | 6000 | 6050 | 6100 | 6150 | 6200 | 6250 | 6300 | 6350 | 6400 | 6450 | 6500
0.041667 | 461.3284 | 461.3282 | 461.328 | 461.3279 | 461.3277 | 461.3275 | 461.3274 | 461.3272 | 461.327 | 461.3269 | 461.3267 | 461.3265 | 461.3264 | 461.3262 | 461.326 | 461.3259 | 461.3257 | 461.3255 | 461.3254 | 461.3252 | 461.325 | 461.3249 | 461.3247 | 461.3245 | 461.3244 | 461.3242 | 461.324 | 461.3239 | 461.3237 | 461.3235 | 461.3234 | 461.3232 | 461.323 | 461.3229 | 461.3227 | 461.3225 | 461.3224 | 461.3222 | 461.322 | 461.3218 | 461.3217 | 461.3215 | 461.3213 | 461.3212 | 461.321 | 461.3208 | 461.3207 | 461.3205 | 461.3203 | 461.3202 | 461.32 | 461.3198 | 461.3197 | 461.3195 | 461.3193 | 461.3192 | 461.319 | 461.3188 | 461.3187 | 461.3185 | 461.3178 | 461.3171 | 461.3163 | 461.3156 | 461.3149 | 461.3142 | 461.3135 | 461.3128 | 461.312 | 461.3113 | 461.3106 | 461.3099 | 461.3092 | 461.3085 | 461.3077 | 461.307 | 461.3063 | 461.3056 | 461.3049 | 461.3041 | 461.3034 | 461.3027 | 461.302 | 461.3013 | 461.3006 | 461.2998 | 461.2991 | 461.2984 | 461.2977 | 461.297 | 461.2963 | 461.2955 | 461.2948 | 461.2941 | 461.2934 | 461.2927 | 461.292 | 461.2912 | 461.2905 | 461.2898 | 461.2891 | 461.2884 | 461.2877 | 461.2869 | 461.2862 | 461.2855 | 461.2848 | 461.2841 | 461.2833 | 461.2826 | 461.2819 | 461.2812 | 461.2805 | 461.2798 | 461.279 | 461.2783 | 461.2776 | 461.2769 | 461.2762 | 461.2755 | 461.2747 | 461.274 | 461.2733 | 461.2726 | 461.2719 | 461.2712 | 461.2704 | 461.2697 | 461.269 | 461.2683
1 | 372.3124 | 372.3122 | 372.312 | 372.3119 | 372.3117 | 372.3115 | 372.3114 | 372.3112 | 372.311 | 372.3109 | 372.3107 | 372.3105 | 372.3104 | 372.3102 | 372.31 | 372.3099 | 372.3097 | 372.3095 | 372.3094 | 372.3092 | 372.309 | 372.3089 | 372.3087 | 372.3085 | 372.3084 | 372.3082 | 372.308 | 372.3079 | 372.3077 | 372.3075 | 372.3074 | 372.3072 | 372.307 | 372.3069 | 372.3067 | 372.3065 | 372.3064 | 372.3062 | 372.306 | 372.3059 | 372.3057 | 372.3055 | 372.3053 | 372.3052 | 372.305 | 372.3048 | 372.3047 | 372.3045 | 372.3043 | 372.3042 | 372.304 | 372.3038 | 372.3037 | 372.3035 | 372.3033 | 372.3032 | 372.303 | 372.3028 | 372.3027 | 372.3025 | 372.3019 | 372.3013 | 372.3007 | 372.3001 | 372.2995 | 372.2989 | 372.2983 | 372.2977 | 372.2971 | 372.2965 | 372.2959 | 372.2953 | 372.2947 | 372.2941 | 372.2935 | 372.2929 | 372.2923 | 372.2917 | 372.2911 | 372.2905 | 372.2899 | 372.2893 | 372.2887 | 372.2881 | 372.2875 | 372.2869 | 372.2863 | 372.2857 | 372.2851 | 372.2845 | 372.2839 | 372.2833 | 372.2827 | 372.2821 | 372.2815 | 372.2809 | 372.2803 | 372.2797 | 372.2791 | 372.2785 | 372.2779 | 372.2773 | 372.2767 | 372.2761 | 372.2755 | 372.2749 | 372.2743 | 372.2737 | 372.2731 | 372.2725 | 372.2719 | 372.2713 | 372.2707 | 372.2701 | 372.2695 | 372.2689 | 372.2683 | 372.2677 | 372.2671 | 372.2665 | 372.2659 | 372.2653 | 372.2647 | 372.2641 | 372.2635 | 372.2629 | 372.2623 | 372.2617 | 372.2611 | 372.2605
7 | 297.284 | 297.2839 | 297.2837 | 297.2835 | 297.2834 | 297.2832 | 297.283 | 297.2829 | 297.2827 | 297.2825 | 297.2823 | 297.2822 | 297.282 | 297.2818 | 297.2817 | 297.2815 | 297.2813 | 297.2812 | 297.281 | 297.2808 | 297.2807 | 297.2805 | 297.2803 | 297.2802 | 297.28 | 297.2798 | 297.2797 | 297.2795 | 297.2793 | 297.2792 | 297.279 | 297.2788 | 297.2787 | 297.2785 | 297.2783 | 297.2782 | 297.278 | 297.2778 | 297.2777 | 297.2775 | 297.2773 | 297.2772 | 297.277 | 297.2768 | 297.2767 | 297.2765 | 297.2763 | 297.2762 | 297.276 | 297.2758 | 297.2757 | 297.2755 | 297.2753 | 297.2751 | 297.275 | 297.2748 | 297.2746 | 297.2745 | 297.2743 | 297.2741 | 297.2736 | 297.2731 | 297.2726 | 297.2721 | 297.2715 | 297.271 | 297.2705 | 297.27 | 297.2695 | 297.2689 | 297.2684 | 297.2679 | 297.2674 | 297.2669 | 297.2663 | 297.2658 | 297.2653 | 297.2648 | 297.2643 | 297.2637 | 297.2632 | 297.2627 | 297.2622 | 297.2616 | 297.2611 | 297.2606 | 297.2601 | 297.2596 | 297.259 | 297.2585 | 297.258 | 297.2575 | 297.257 | 297.2564 | 297.2559 | 297.2554 | 297.2549 | 297.2544 | 297.2538 | 297.2533 | 297.2528 | 297.2523 | 297.2518 | 297.2512 | 297.2507 | 297.2502 | 297.2497 | 297.2492 | 297.2486 | 297.2481 | 297.2476 | 297.2471 | 297.2466 | 297.246 | 297.2455 | 297.245 | 297.2445 | 297.244 | 297.2434 | 297.2429 | 297.2424 | 297.2419 | 297.2413 | 297.2408 | 297.2403 | 297.2398 | 297.2393 | 297.2387 | 297.2382 | 297.2377
15 | 274.0816 | 274.0814 | 274.0813 | 274.0811 | 274.0809 | 274.0808 | 274.0806 | 274.0804 | 274.0803 | 274.0801 | 274.0799 | 274.0798 | 274.0796 | 274.0794 | 274.0793 | 274.0791 | 274.0789 | 274.0788 | 274.0786 | 274.0784 | 274.0783 | 274.0781 | 274.0779 | 274.0778 | 274.0776 | 274.0774 | 274.0773 | 274.0771 | 274.0769 | 274.0767 | 274.0766 | 274.0764 | 274.0762 | 274.0761 | 274.0759 | 274.0757 | 274.0756 | 274.0754 | 274.0752 | 274.0751 | 274.0749 | 274.0747 | 274.0746 | 274.0744 | 274.0742 | 274.0741 | 274.0739 | 274.0737 | 274.0736 | 274.0734 | 274.0732 | 274.0731 | 274.0729 | 274.0727 | 274.0726 | 274.0724 | 274.0722 | 274.0721 | 274.0719 | 274.0717 | 274.0712 | 274.0707 | 274.0702 | 274.0697 | 274.0692 | 274.0687 | 274.0682 | 274.0677 | 274.0672 | 274.0667 | 274.0662 | 274.0657 | 274.0652 | 274.0647 | 274.0642 | 274.0637 | 274.0632 | 274.0627 | 274.0622 | 274.0617 | 274.0612 | 274.0607 | 274.0602 | 274.0597 | 274.0592 | 274.0587 | 274.0582 | 274.0577 | 274.0572 | 274.0567 | 274.0562 | 274.0557 | 274.0552 | 274.0547 | 274.0542 | 274.0538 | 274.0533 | 274.0528 | 274.0523 | 274.0518 | 274.0513 | 274.0508 | 274.0503 | 274.0498 | 274.0493 | 274.0488 | 274.0483 | 274.0478 | 274.0473 | 274.0468 | 274.0463 | 274.0458 | 274.0453 | 274.0448 | 274.0443 | 274.0438 | 274.0433 | 274.0428 | 274.0423 | 274.0418 | 274.0413 | 274.0408 | 274.0403 | 274.0398 | 274.0393 | 274.0388 | 274.0383 | 274.0378 | 274.0373 | 274.0368
30 | 264.3435 | 262.9356 | 261.6583 | 260.5047 | 259.468 | 258.5415 | 257.7185 | 256.9925 | 256.3572 | 255.8064 | 255.3341 | 254.9342 | 254.6013 | 254.3297 | 254.114 | 253.9492 | 253.8302 | 253.7523 | 253.711 | 253.7018 | 253.7207 | 253.7637 | 253.8271 | 253.9074 | 254.0013 | 254.1057 | 254.2177 | 254.3347 | 254.4543 | 254.5743 | 254.6926 | 254.8076 | 254.9176 | 255.0213 | 255.1177 | 255.2058 | 255.2849 | 255.3547 | 255.4149 | 255.4654 | 255.5065 | 255.5386 | 255.5625 | 255.5788 | 255.5889 | 255.5939 | 255.5955 | 255.5954 | 255.5953 | 255.5951 | 255.5949 | 255.5948 | 255.5946 | 255.5944 | 255.5943 | 255.5941 | 255.5939 | 255.5938 | 255.5936 | 255.5934 | 255.5929 | 255.5925 | 255.592 | 255.5915 | 255.591 | 255.5905 | 255.59 | 255.5896 | 255.5891 | 255.5886 | 255.5881 | 255.5876 | 255.5871 | 255.5867 | 255.5862 | 255.5857 | 255.5852 | 255.5847 | 255.5842 | 255.5838 | 255.5833 | 255.5828 | 255.5823 | 255.5818 | 255.5813 | 255.5809 | 255.5804 | 255.5799 | 255.5794 | 255.5789 | 255.5784 | 255.578 | 255.5775 | 255.577 | 255.5765 | 255.576 | 255.5756 | 255.5751 | 255.5746 | 255.5741 | 255.5736 | 255.5731 | 255.5727 | 255.5722 | 255.5717 | 255.5712 | 255.5707 | 255.5702 | 255.5698 | 255.5693 | 255.5688 | 255.5683 | 255.5678 | 255.5673 | 255.5669 | 255.5664 | 255.5659 | 255.5654 | 255.5649 | 255.5644 | 255.564 | 255.5635 | 255.563 | 255.5625 | 255.562 | 255.5615 | 255.5611 | 255.5606 | 255.5601 | 255.5596
90 | 230.59 | 230.5898 | 230.5896 | 230.5895 | 230.5893 | 230.5891 | 230.589 | 230.5888 | 230.5886 | 230.5885 | 230.5883 | 230.5881 | 230.588 | 230.5878 | 230.5876 | 230.5875 | 230.5873 | 230.5871 | 230.5869 | 230.5868 | 230.5866 | 230.5864 | 230.5863 | 230.5861 | 230.5859 | 230.5858 | 230.5856 | 230.5854 | 230.5853 | 230.5851 | 230.5849 | 230.5848 | 230.5846 | 230.5844 | 230.5843 | 230.5841 | 230.5839 | 230.5838 | 230.5836 | 230.5834 | 230.5833 | 230.5831 | 230.5829 | 230.5828 | 230.5826 | 230.5824 | 230.5823 | 230.5821 | 230.5819 | 230.5818 | 230.5816 | 230.5814 | 230.5813 | 230.5811 | 230.5809 | 230.5808 | 230.5806 | 230.5804 | 230.5802 | 230.5801 | 230.5796 | 230.5792 | 230.5787 | 230.5782 | 230.5778 | 230.5773 | 230.5768 | 230.5764 | 230.5759 | 230.5755 | 230.575 | 230.5745 | 230.5741 | 230.5736 | 230.5731 | 230.5727 | 230.5722 | 230.5718 | 230.5713 | 230.5708 | 230.5704 | 230.5699 | 230.5694 | 230.569 | 230.5685 | 230.5681 | 230.5676 | 230.5671 | 230.5667 | 230.5662 | 230.5657 | 230.5653 | 230.5648 | 230.5644 | 230.5639 | 230.5634 | 230.563 | 230.5625 | 230.5621 | 230.5616 | 230.5611 | 230.5607 | 230.5602 | 230.5597 | 230.5593 | 230.5588 | 230.5584 | 230.5579 | 230.5574 | 230.557 | 230.5565 | 230.556 | 230.5556 | 230.5551 | 230.5547 | 230.5542 | 230.5537 | 230.5533 | 230.5528 | 230.5523 | 230.5519 | 230.5514 | 230.551 | 230.5505 | 230.55 | 230.5496 | 230.5491 | 230.5486 | 230.5482 | 230.5477
180 | 217.0466 | 217.0465 | 217.0463 | 217.0461 | 217.046 | 217.0458 | 217.0456 | 217.0455 | 217.0453 | 217.0451 | 217.045 | 217.0448 | 217.0446 | 217.0445 | 217.0443 | 217.0441 | 217.044 | 217.0438 | 217.0436 | 217.0435 | 217.0433 | 217.0431 | 217.043 | 217.0428 | 217.0426 | 217.0425 | 217.0423 | 217.0421 | 217.042 | 217.0418 | 217.0416 | 217.0415 | 217.0413 | 217.0411 | 217.041 | 217.0408 | 217.0406 | 217.0404 | 217.0403 | 217.0401 | 217.0399 | 217.0398 | 217.0396 | 217.0394 | 217.0393 | 217.0391 | 217.0389 | 217.0388 | 217.0386 | 217.0384 | 217.0383 | 217.0381 | 217.0379 | 217.0378 | 217.0376 | 217.0374 | 217.0373 | 217.0371 | 217.0369 | 217.0368 | 217.0363 | 217.0359 | 217.0354 | 217.035 | 217.0345 | 217.0341 | 217.0336 | 217.0331 | 217.0327 | 217.0322 | 217.0318 | 217.0313 | 217.0309 | 217.0304 | 217.03 | 217.0295 | 217.0291 | 217.0286 | 217.0282 | 217.0277 | 217.0273 | 217.0268 | 217.0264 | 217.0259 | 217.0255 | 217.025 | 217.0246 | 217.0241 | 217.0237 | 217.0232 | 217.0228 | 217.0223 | 217.0219 | 217.0214 | 217.021 | 217.0205 | 217.0201 | 217.0196 | 217.0191 | 217.0187 | 217.0182 | 217.0178 | 217.0173 | 217.0169 | 217.0164 | 217.016 | 217.0155 | 217.0151 | 217.0146 | 217.0142 | 217.0137 | 217.0133 | 217.0128 | 217.0124 | 217.0119 | 217.0115 | 217.011 | 217.0106 | 217.0101 | 217.0097 | 217.0092 | 217.0088 | 217.0083 | 217.0079 | 217.0074 | 217.007 | 217.0065 | 217.0061 | 217.0056 | 217.0052
365 | 204.7105 | 204.7104 | 204.7102 | 204.71 | 204.7099 | 204.7097 | 204.7095 | 204.7094 | 204.7092 | 204.709 | 204.7089 | 204.7087 | 204.7085 | 204.7084 | 204.7082 | 204.708 | 204.7078 | 204.7077 | 204.7075 | 204.7073 | 204.7072 | 204.707 | 204.7068 | 204.7067 | 204.7065 | 204.7063 | 204.7062 | 204.706 | 204.7058 | 204.7057 | 204.7055 | 204.7053 | 204.7052 | 204.705 | 204.7048 | 204.7047 | 204.7045 | 204.7043 | 204.7042 | 204.704 | 204.7038 | 204.7037 | 204.7035 | 204.7033 | 204.7032 | 204.703 | 204.7028 | 204.7027 | 204.7025 | 204.7023 | 204.7022 | 204.702 | 204.7018 | 204.7017 | 204.7015 | 204.7013 | 204.7012 | 204.701 | 204.7008 | 204.7006 | 204.7002 | 204.6998 | 204.6993 | 204.6989 | 204.6984 | 204.698 | 204.6976 | 204.6971 | 204.6967 | 204.6962 | 204.6958 | 204.6953 | 204.6949 | 204.6945 | 204.694 | 204.6936 | 204.6931 | 204.6927 | 204.6922 | 204.6918 | 204.6914 | 204.6909 | 204.6905 | 204.69 | 204.6896 | 204.6892 | 204.6887 | 204.6883 | 204.6878 | 204.6874 | 204.6869 | 204.6865 | 204.6861 | 204.6856 | 204.6852 | 204.6847 | 204.6843 | 204.6838 | 204.6834 | 204.683 | 204.6825 | 204.6821 | 204.6816 | 204.6812 | 204.6808 | 204.6803 | 204.6799 | 204.6794 | 204.679 | 204.6785 | 204.6781 | 204.6777 | 204.6772 | 204.6768 | 204.6763 | 204.6759 | 204.6755 | 204.675 | 204.6746 | 204.6741 | 204.6737 | 204.6732 | 204.6728 | 204.6724 | 204.6719 | 204.6715 | 204.671 | 204.6706 | 204.6701 | 204.6697
730 | 193.8566 | 193.8565 | 193.8563 | 193.8561 | 193.856 | 193.8558 | 193.8556 | 193.8555 | 193.8553 | 193.8551 | 193.855 | 193.8548 | 193.8546 | 193.8545 | 193.8543 | 193.8541 | 193.854 | 193.8538 | 193.8536 | 193.8535 | 193.8533 | 193.8531 | 193.853 | 193.8528 | 193.8526 | 193.8525 | 193.8523 | 193.8521 | 193.852 | 193.8518 | 193.8516 | 193.8515 | 193.8513 | 193.8511 | 193.851 | 193.8508 | 193.8506 | 193.8504 | 193.8503 | 193.8501 | 193.8499 | 193.8498 | 193.8496 | 193.8494 | 193.8493 | 193.8491 | 193.8489 | 193.8488 | 193.8486 | 193.8484 | 193.8483 | 193.8481 | 193.8479 | 193.8478 | 193.8476 | 193.8474 | 193.8473 | 193.8471 | 193.8469 | 193.8468 | 193.8463 | 193.8459 | 193.8455 | 193.845 | 193.8446 | 193.8442 | 193.8437 | 193.8433 | 193.8429 | 193.8424 | 193.842 | 193.8416 | 193.8411 | 193.8407 | 193.8403 | 193.8398 | 193.8394 | 193.839 | 193.8385 | 193.8381 | 193.8376 | 193.8372 | 193.8368 | 193.8363 | 193.8359 | 193.8355 | 193.835 | 193.8346 | 193.8342 | 193.8337 | 193.8333 | 193.8329 | 193.8324 | 193.832 | 193.8316 | 193.8311 | 193.8307 | 193.8303 | 193.8298 | 193.8294 | 193.829 | 193.8285 | 193.8281 | 193.8277 | 193.8272 | 193.8268 | 193.8264 | 193.8259 | 193.8255 | 193.8251 | 193.8246 | 193.8242 | 193.8238 | 193.8233 | 193.8229 | 193.8225 | 193.822 | 193.8216 | 193.8212 | 193.8207 | 193.8203 | 193.8199 | 193.8194 | 193.819 | 193.8186 | 193.8181 | 193.8177 | 193.8173 | 193.8168 | 193.8164
1825 | 181.1092 | 181.109 | 181.1089 | 181.1087 | 181.1085 | 181.1084 | 181.1082 | 181.108 | 181.1079 | 181.1077 | 181.1075 | 181.1074 | 181.1072 | 181.107 | 181.1068 | 181.1067 | 181.1065 | 181.1063 | 181.1062 | 181.106 | 181.1058 | 181.1057 | 181.1055 | 181.1053 | 181.1052 | 181.105 | 181.1048 | 181.1047 | 181.1045 | 181.1043 | 181.1042 | 181.104 | 181.1038 | 181.1037 | 181.1035 | 181.1033 | 181.1032 | 181.103 | 181.1028 | 181.1027 | 181.1025 | 181.1023 | 181.1022 | 181.102 | 181.1018 | 181.1017 | 181.1015 | 181.1013 | 181.1012 | 181.101 | 181.1008 | 181.1007 | 181.1005 | 181.1003 | 181.1002 | 181.1 | 181.0998 | 181.0996 | 181.0995 | 181.0993 | 181.0989 | 181.0985 | 181.098 | 181.0976 | 181.0972 | 181.0968 | 181.0963 | 181.0959 | 181.0955 | 181.0951 | 181.0946 | 181.0942 | 181.0938 | 181.0934 | 181.0929 | 181.0925 | 181.0921 | 181.0917 | 181.0912 | 181.0908 | 181.0904 | 181.09 | 181.0895 | 181.0891 | 181.0887 | 181.0883 | 181.0878 | 181.0874 | 181.087 | 181.0866 | 181.0862 | 181.0857 | 181.0853 | 181.0849 | 181.0845 | 181.084 | 181.0836 | 181.0832 | 181.0828 | 181.0823 | 181.0819 | 181.0815 | 181.0811 | 181.0806 | 181.0802 | 181.0798 | 181.0794 | 181.0789 | 181.0785 | 181.0781 | 181.0777 | 181.0772 | 181.0768 | 181.0764 | 181.076 | 181.0755 | 181.0751 | 181.0747 | 181.0743 | 181.0738 | 181.0734 | 181.073 | 181.0726 | 181.0721 | 181.0717 | 181.0713 | 181.0709 | 181.0704 | 181.07 | 181.0696
3650 | 172.4997 | 172.4995 | 172.4994 | 172.4992 | 172.499 | 172.4989 | 172.4987 | 172.4985 | 172.4984 | 172.4982 | 172.498 | 172.4979 | 172.4977 | 172.4975 | 172.4974 | 172.4972 | 172.497 | 172.4968 | 172.4967 | 172.4965 | 172.4963 | 172.4962 | 172.496 | 172.4958 | 172.4957 | 172.4955 | 172.4953 | 172.4952 | 172.495 | 172.4948 | 172.4947 | 172.4945 | 172.4943 | 172.4942 | 172.494 | 172.4938 | 172.4937 | 172.4935 | 172.4933 | 172.4932 | 172.493 | 172.4928 | 172.4927 | 172.4925 | 172.4923 | 172.4922 | 172.492 | 172.4918 | 172.4917 | 172.4915 | 172.4913 | 172.4912 | 172.491 | 172.4908 | 172.4907 | 172.4905 | 172.4903 | 172.4902 | 172.49 | 172.4898 | 172.4894 | 172.489 | 172.4886 | 172.4881 | 172.4877 | 172.4873 | 172.4869 | 172.4865 | 172.486 | 172.4856 | 172.4852 | 172.4848 | 172.4844 | 172.484 | 172.4835 | 172.4831 | 172.4827 | 172.4823 | 172.4819 | 172.4814 | 172.481 | 172.4806 | 172.4802 | 172.4798 | 172.4794 | 172.4789 | 172.4785 | 172.4781 | 172.4777 | 172.4773 | 172.4768 | 172.4764 | 172.476 | 172.4756 | 172.4752 | 172.4748 | 172.4743 | 172.4739 | 172.4735 | 172.4731 | 172.4727 | 172.4722 | 172.4718 | 172.4714 | 172.471 | 172.4706 | 172.4701 | 172.4697 | 172.4693 | 172.4689 | 172.4685 | 172.4681 | 172.4676 | 172.4672 | 172.4668 | 172.4664 | 172.466 | 172.4655 | 172.4651 | 172.4647 | 172.4643 | 172.4639 | 172.4635 | 172.463 | 172.4626 | 172.4622 | 172.4618 | 172.4614 | 172.4609 | 172.4605

## Entropy Profiles
Time | Annulus
days | 50 | 100 | 150 | 200 | 250 | 300 | 350 | 400 | 450 | 500 | 550 | 600 | 650 | 700 | 750 | 800 | 850 | 900 | 950 | 1000 | 1050 | 1100 | 1150 | 1200 | 1250 | 1300 | 1350 | 1400 | 1450 | 1500 | 1550 | 1600 | 1650 | 1700 | 1750 | 1800 | 1850 | 1900 | 1950 | 2000 | 2050 | 2100 | 2150 | 2200 | 2250 | 2300 | 2350 | 2400 | 2450 | 2500 | 2550 | 2600 | 2650 | 2700 | 2750 | 2800 | 2850 | 2900 | 2950 | 3000 | 3050 | 3100 | 3150 | 3200 | 3250 | 3300 | 3350 | 3400 | 3450 | 3500 | 3550 | 3600 | 3650 | 3700 | 3750 | 3800 | 3850 | 3900 | 3950 | 4000 | 4050 | 4100 | 4150 | 4200 | 4250 | 4300 | 4350 | 4400 | 4450 | 4500 | 4550 | 4600 | 4650 | 4700 | 4750 | 4800 | 4850 | 4900 | 4950 | 5000 | 5050 | 5100 | 5150 | 5200 | 5250 | 5300 | 5350 | 5400 | 5450 | 5500 | 5550 | 5600 | 5650 | 5700 | 5750 | 5800 | 5850 | 5900 | 5950 | 6000 | 6050 | 6100 | 6150 | 6200 | 6250 | 6300 | 6350 | 6400 | 6450 | 6500
0.041667 | -0.015017 | -0.028411 | -0.040224 | -0.050499 | -0.05928 | -0.066613 | -0.074169 | -0.083549 | -0.094134 | -0.10532 | -0.1165 | -0.12709 | -0.13651 | -0.14419 | -0.1496 | -0.15228 | -0.15185 | -0.14804 | -0.14069 | -0.12977 | -0.11538 | -0.097691 | -0.076975 | -0.053539 | -0.027722 | 0.00012237 | 0.029643 | 0.060492 | 0.092333 | 0.12484 | 0.15771 | 0.19064 | 0.22333 | 0.25551 | 0.28689 | 0.3172 | 0.34616 | 0.3735 | 0.39892 | 0.42214 | 0.44285 | 0.46071 | 0.47559 | 0.49004 | 0.50493 | 0.52025 | 0.53597 | 0.55208 | 0.56855 | 0.58536 | 0.6025 | 0.61995 | 0.63768 | 0.65569 | 0.67395 | 0.69245 | 0.71117 | 0.73011 | 0.74924 | 0.76855 | 0.78786 | 0.80641 | 0.82422 | 0.84134 | 0.85778 | 0.87359 | 0.88878 | 0.90338 | 0.91742 | 0.93092 | 0.94391 | 0.9564 | 0.96843 | 0.98002 | 0.9912 | 1.002 | 1.0123 | 1.0223 | 1.0319 | 1.0412 | 1.0501 | 1.0586 | 1.0669 | 1.0748 | 1.0824 | 1.0897 | 1.0967 | 1.1035 | 1.11 | 1.1162 | 1.1222 | 1.128 | 1.1336 | 1.1389 | 1.144 | 1.149 | 1.1537 | 1.1583 | 1.1627 | 1.167 | 1.1711 | 1.175 | 1.1789 | 1.1826 | 1.1862 | 1.1897 | 1.1931 | 1.1963 | 1.1995 | 1.2025 | 1.2054 | 1.2082 | 1.2109 | 1.2135 | 1.216 | 1.2185 | 1.2208 | 1.223 | 1.2252 | 1.2273 | 1.2293 | 1.2312 | 1.2331 | 1.2349 | 1.2366 | 1.2383 | 1.2399 | 1.2415 | 1.243 | 1.2444
1 | -0.0069609 | -0.013287 | -0.018986 | -0.024065 | -0.028533 | -0.032397 | -0.035733 | -0.038614 | -0.041025 | -0.042951 | -0.044379 | -0.045298 | -0.045697 | -0.045569 | -0.044908 | -0.043708 | -0.041967 | -0.039683 | -0.036856 | -0.033491 | -0.029589 | -0.025156 | -0.020199 | -0.014726 | -0.0087465 | -0.0022698 | 0.0046927 | 0.012129 | 0.020027 | 0.028374 | 0.037155 | 0.046358 | 0.055968 | 0.065972 | 0.076354 | 0.0871 | 0.098197 | 0.10963 | 0.12139 | 0.13345 | 0.14581 | 0.15845 | 0.17135 | 0.18452 | 0.19792 | 0.21156 | 0.22541 | 0.23947 | 0.25372 | 0.26815 | 0.28276 | 0.29753 | 0.31245 | 0.32751 | 0.34269 | 0.358 | 0.37342 | 0.38894 | 0.40455 | 0.42024 | 0.43597 | 0.45138 | 0.46648 | 0.48128 | 0.49579 | 0.51001 | 0.52395 | 0.53762 | 0.55102 | 0.56415 | 0.57704 | 0.58967 | 0.60206 | 0.61422 | 0.62615 | 0.63785 | 0.64934 | 0.66061 | 0.67167 | 0.68252 | 0.69317 | 0.70361 | 0.71386 | 0.72392 | 0.73379 | 0.74348 | 0.75298 | 0.76231 | 0.77146 | 0.78044 | 0.78925 | 0.7979 | 0.80639 | 0.81472 | 0.82289 | 0.83091 | 0.83879 | 0.84651 | 0.8541 | 0.86154 | 0.86884 | 0.87601 | 0.88305 | 0.88996 | 0.89674 | 0.9034 | 0.90993 | 0.91635 | 0.92265 | 0.92883 | 0.93491 | 0.94087 | 0.94672 | 0.95248 | 0.95812 | 0.96367 | 0.96912 | 0.97448 | 0.97974 | 0.9849 | 0.98998 | 0.99497 | 0.99988 | 1.0047 | 1.0094 | 1.0141 | 1.0187 | 1.0232 | 1.0276 | 1.032
7 | -0.0044966 | -0.0086054 | -0.01233 | -0.015672 | -0.018636 | -0.021225 | -0.023457 | -0.025351 | -0.026903 | -0.028113 | -0.028977 | -0.029496 | -0.029668 | -0.029492 | -0.028971 | -0.028103 | -0.026891 | -0.025337 | -0.023443 | -0.021211 | -0.018645 | -0.015748 | -0.012524 | -0.0089769 | -0.0051113 | -0.00093176 | 0.0035568 | 0.0083494 | 0.013441 | 0.018826 | 0.024499 | 0.030454 | 0.036687 | 0.043191 | 0.049961 | 0.056992 | 0.064277 | 0.071812 | 0.079591 | 0.087608 | 0.095859 | 0.10434 | 0.11304 | 0.12196 | 0.1311 | 0.14044 | 0.14999 | 0.15973 | 0.16968 | 0.17981 | 0.19013 | 0.20063 | 0.21131 | 0.22217 | 0.2332 | 0.24439 | 0.25575 | 0.26728 | 0.27896 | 0.29079 | 0.30272 | 0.31449 | 0.32611 | 0.33756 | 0.34887 | 0.36002 | 0.37103 | 0.38189 | 0.39261 | 0.40318 | 0.41362 | 0.42392 | 0.43409 | 0.44412 | 0.45403 | 0.4638 | 0.47345 | 0.48298 | 0.49238 | 0.50167 | 0.51083 | 0.51988 | 0.52881 | 0.53763 | 0.54634 | 0.55493 | 0.56342 | 0.5718 | 0.58008 | 0.58825 | 0.59631 | 0.60428 | 0.61215 | 0.61991 | 0.62758 | 0.63516 | 0.64264 | 0.65003 | 0.65733 | 0.66453 | 0.67165 | 0.67868 | 0.68562 | 0.69248 | 0.69926 | 0.70595 | 0.71256 | 0.71909 | 0.72554 | 0.73191 | 0.7382 | 0.74442 | 0.75056 | 0.75663 | 0.76262 | 0.76855 | 0.7744 | 0.78018 | 0.7859 | 0.79154 | 0.79712 | 0.80263 | 0.80808 | 0.81346 | 0.81878 | 0.82403 | 0.82923 | 0.83436 | 0.83943 | 0.84444
15 | -0.0039356 | -0.0075362 | -0.010804 | -0.013741 | -0.01635 | -0.018634 | -0.020605 | -0.022275 | -0.023644 | -0.024709 | -0.025471 | -0.025928 | -0.026081 | -0.02593 | -0.025475 | -0.024717 | -0.023659 | -0.0223 | -0.020644 | -0.018692 | -0.016448 | -0.013914 | -0.011092 | -0.007987 | -0.0046015 | -0.00093934 | 0.0029958 | 0.0071999 | 0.011669 | 0.016399 | 0.021386 | 0.026625 | 0.032113 | 0.037844 | 0.043815 | 0.050022 | 0.05646 | 0.063124 | 0.070012 | 0.077118 | 0.084439 | 0.09197 | 0.099708 | 0.10765 | 0.11579 | 0.12412 | 0.13265 | 0.14137 | 0.15027 | 0.15935 | 0.16861 | 0.17804 | 0.18765 | 0.19743 | 0.20737 | 0.21748 | 0.22775 | 0.23817 | 0.24875 | 0.25949 | 0.27033 | 0.28103 | 0.29161 | 0.30207 | 0.3124 | 0.32261 | 0.3327 | 0.34267 | 0.35252 | 0.36226 | 0.37189 | 0.38141 | 0.39081 | 0.40011 | 0.4093 | 0.41838 | 0.42736 | 0.43624 | 0.44502 | 0.4537 | 0.46227 | 0.47076 | 0.47914 | 0.48743 | 0.49563 | 0.50373 | 0.51175 | 0.51967 | 0.52751 | 0.53525 | 0.54292 | 0.55049 | 0.55798 | 0.56539 | 0.57272 | 0.57996 | 0.58713 | 0.59422 | 0.60122 | 0.60816 | 0.61501 | 0.62179 | 0.6285 | 0.63513 | 0.6417 | 0.64819 | 0.6546 | 0.66096 | 0.66724 | 0.67345 | 0.6796 | 0.68568 | 0.69169 | 0.69764 | 0.70353 | 0.70936 | 0.71512 | 0.72082 | 0.72646 | 0.73204 | 0.73756 | 0.74303 | 0.74843 | 0.75378 | 0.75907 | 0.76431 | 0.76949 | 0.77462 | 0.77969 | 0.78471
30 | -0.003532 | -0.0067659 | -0.0097037 | -0.012347 | -0.014698 | -0.016759 | -0.018538 | -0.020046 | -0.021282 | -0.022244 | -0.022933 | -0.023347 | -0.023488 | -0.023356 | -0.02295 | -0.022273 | -0.021326 | -0.02011 | -0.018626 | -0.016877 | -0.014864 | -0.012591 | -0.010059 | -0.007271 | -0.0042304 | -0.00093975 | 0.0025978 | 0.0063792 | 0.010401 | 0.01466 | 0.019153 | 0.023876 | 0.028827 | 0.034 | 0.039394 | 0.045004 | 0.050828 | 0.056861 | 0.0631 | 0.069542 | 0.076184 | 0.083022 | 0.090053 | 0.097275 | 0.10468 | 0.11227 | 0.12005 | 0.128 | 0.13612 | 0.14442 | 0.15289 | 0.16153 | 0.17033 | 0.17929 | 0.18841 | 0.19769 | 0.20713 | 0.21672 | 0.22646 | 0.23635 | 0.24634 | 0.25622 | 0.266 | 0.27567 | 0.28524 | 0.29471 | 0.30408 | 0.31334 | 0.32251 | 0.33158 | 0.34056 | 0.34944 | 0.35823 | 0.36693 | 0.37554 | 0.38406 | 0.39249 | 0.40083 | 0.40908 | 0.41725 | 0.42534 | 0.43334 | 0.44126 | 0.4491 | 0.45686 | 0.46454 | 0.47215 | 0.47967 | 0.48712 | 0.49449 | 0.50179 | 0.50901 | 0.51617 | 0.52324 | 0.53025 | 0.53719 | 0.54406 | 0.55086 | 0.55759 | 0.56426 | 0.57085 | 0.57739 | 0.58386 | 0.59026 | 0.5966 | 0.60288 | 0.6091 | 0.61525 | 0.62135 | 0.62738 | 0.63336 | 0.63927 | 0.64513 | 0.65094 | 0.65668 | 0.66237 | 0.66801 | 0.67359 | 0.67912 | 0.68459 | 0.69001 | 0.69538 | 0.7007 | 0.70596 | 0.71118 | 0.71635 | 0.72146 | 0.72653 | 0.73155 | 0.73652
90 | -0.0030353 | -0.0058172 | -0.0083471 | -0.010626 | -0.012656 | -0.014438 | -0.015979 | -0.017285 | -0.018355 | -0.019189 | -0.019786 | -0.020148 | -0.020274 | -0.020165 | -0.019821 | -0.019244 | -0.018433 | -0.017391 | -0.016119 | -0.014618 | -0.01289 | -0.010937 | -0.0087605 | -0.0063625 | -0.0037453 | -0.00091097 | 0.0021381 | 0.0053995 | 0.0088709 | 0.01255 | 0.016434 | 0.02052 | 0.024806 | 0.029289 | 0.033967 | 0.038838 | 0.043897 | 0.049144 | 0.054575 | 0.060187 | 0.065979 | 0.071948 | 0.078092 | 0.084407 | 0.090892 | 0.097545 | 0.10436 | 0.11134 | 0.11848 | 0.12578 | 0.13324 | 0.14085 | 0.14862 | 0.15653 | 0.1646 | 0.17281 | 0.18117 | 0.18967 | 0.19831 | 0.20709 | 0.21598 | 0.22478 | 0.23349 | 0.24213 | 0.25069 | 0.25916 | 0.26756 | 0.27588 | 0.28413 | 0.2923 | 0.30039 | 0.30841 | 0.31636 | 0.32423 | 0.33204 | 0.33977 | 0.34743 | 0.35503 | 0.36255 | 0.37001 | 0.3774 | 0.38472 | 0.39198 | 0.39918 | 0.40631 | 0.41337 | 0.42038 | 0.42732 | 0.4342 | 0.44102 | 0.44777 | 0.45447 | 0.46111 | 0.4677 | 0.47422 | 0.48069 | 0.4871 | 0.49345 | 0.49975 | 0.50599 | 0.51218 | 0.51832 | 0.5244 | 0.53043 | 0.53641 | 0.54234 | 0.54822 | 0.55404 | 0.55982 | 0.56554 | 0.57122 | 0.57685 | 0.58243 | 0.58796 | 0.59345 | 0.59889 | 0.60428 | 0.60963 | 0.61493 | 0.62019 | 0.6254 | 0.63057 | 0.63569 | 0.64078 | 0.64582 | 0.65081 | 0.65577 | 0.66068 | 0.66556 | 0.67039
180 | -0.0027867 | -0.005342 | -0.007667 | -0.0097628 | -0.011631 | -0.013272 | -0.014691 | -0.015894 | -0.01688 | -0.017649 | -0.018201 | -0.018536 | -0.018654 | -0.018556 | -0.018243 | -0.017714 | -0.016972 | -0.016017 | -0.01485 | -0.013473 | -0.011887 | -0.010093 | -0.0080936 | -0.00589 | -0.0034842 | -0.00087791 | 0.0019268 | 0.0049281 | 0.0081237 | 0.011512 | 0.01509 | 0.018856 | 0.022808 | 0.026944 | 0.031261 | 0.035757 | 0.040431 | 0.045279 | 0.0503 | 0.055492 | 0.060852 | 0.066378 | 0.072069 | 0.077921 | 0.083934 | 0.090105 | 0.096432 | 0.10291 | 0.10955 | 0.11633 | 0.12327 | 0.13035 | 0.13757 | 0.14494 | 0.15246 | 0.16011 | 0.1679 | 0.17583 | 0.1839 | 0.1921 | 0.2004 | 0.20863 | 0.21678 | 0.22487 | 0.23289 | 0.24083 | 0.24871 | 0.25653 | 0.26427 | 0.27196 | 0.27957 | 0.28712 | 0.29461 | 0.30204 | 0.3094 | 0.3167 | 0.32394 | 0.33112 | 0.33824 | 0.3453 | 0.3523 | 0.35925 | 0.36613 | 0.37296 | 0.37974 | 0.38645 | 0.39312 | 0.39972 | 0.40628 | 0.41277 | 0.41922 | 0.42561 | 0.43196 | 0.43825 | 0.44449 | 0.45067 | 0.45681 | 0.4629 | 0.46894 | 0.47493 | 0.48087 | 0.48677 | 0.49262 | 0.49842 | 0.50417 | 0.50988 | 0.51554 | 0.52116 | 0.52673 | 0.53226 | 0.53774 | 0.54319 | 0.54858 | 0.55394 | 0.55925 | 0.56453 | 0.56976 | 0.57494 | 0.58009 | 0.5852 | 0.59027 | 0.5953 | 0.60029 | 0.60524 | 0.61015 | 0.61502 | 0.61986 | 0.62466 | 0.62942 | 0.63414
365 | -0.0025711 | -0.0049297 | -0.0070766 | -0.0090128 | -0.010739 | -0.012257 | -0.013571 | -0.014684 | -0.015597 | -0.016309 | -0.01682 | -0.017131 | -0.017242 | -0.017154 | -0.016866 | -0.01638 | -0.015696 | -0.014816 | -0.01374 | -0.012469 | -0.011005 | -0.0093498 | -0.0075035 | -0.0054682 | -0.0032453 | -0.00083654 | 0.0017565 | 0.0045321 | 0.0074885 | 0.010624 | 0.013936 | 0.017424 | 0.021086 | 0.024919 | 0.028921 | 0.033092 | 0.037428 | 0.041928 | 0.046591 | 0.051414 | 0.056395 | 0.061533 | 0.066826 | 0.072271 | 0.077869 | 0.083615 | 0.08951 | 0.095551 | 0.10174 | 0.10807 | 0.11454 | 0.12115 | 0.1279 | 0.13478 | 0.14181 | 0.14896 | 0.15625 | 0.16367 | 0.17123 | 0.17891 | 0.18668 | 0.1944 | 0.20205 | 0.20964 | 0.21717 | 0.22464 | 0.23205 | 0.2394 | 0.2467 | 0.25394 | 0.26112 | 0.26824 | 0.27531 | 0.28232 | 0.28928 | 0.29619 | 0.30304 | 0.30984 | 0.31658 | 0.32327 | 0.32991 | 0.33651 | 0.34304 | 0.34953 | 0.35597 | 0.36236 | 0.36871 | 0.375 | 0.38124 | 0.38744 | 0.39359 | 0.39969 | 0.40575 | 0.41176 | 0.41773 | 0.42365 | 0.42953 | 0.43536 | 0.44115 | 0.44689 | 0.4526 | 0.45826 | 0.46387 | 0.46945 | 0.47498 | 0.48047 | 0.48593 | 0.49134 | 0.49671 | 0.50204 | 0.50733 | 0.51259 | 0.5178 | 0.52298 | 0.52812 | 0.53322 | 0.53828 | 0.54331 | 0.5483 | 0.55325 | 0.55817 | 0.56305 | 0.56789 | 0.57271 | 0.57748 | 0.58222 | 0.58693 | 0.5916 | 0.59624 | 0.60085
730 | -0.0023893 | -0.0045817 | -0.0065781 | -0.0083793 | -0.0099861 | -0.0114 | -0.012623 | -0.01366 | -0.01451 | -0.015174 | -0.015651 | -0.015941 | -0.016046 | -0.015965 | -0.015698 | -0.015247 | -0.014613 | -0.013795 | -0.012795 | -0.011614 | -0.010253 | -0.0087136 | -0.0069962 | -0.0051025 | -0.0030337 | -0.00079132 | 0.0016232 | 0.0042085 | 0.0069629 | 0.0098849 | 0.012973 | 0.016225 | 0.019641 | 0.023217 | 0.026953 | 0.030847 | 0.034897 | 0.039102 | 0.04346 | 0.047969 | 0.052628 | 0.057434 | 0.062388 | 0.067487 | 0.072729 | 0.078113 | 0.083638 | 0.089301 | 0.095103 | 0.10104 | 0.10711 | 0.11332 | 0.11966 | 0.12613 | 0.13273 | 0.13946 | 0.14631 | 0.15329 | 0.1604 | 0.16763 | 0.17495 | 0.18222 | 0.18943 | 0.19659 | 0.2037 | 0.21075 | 0.21775 | 0.2247 | 0.2316 | 0.23845 | 0.24525 | 0.252 | 0.2587 | 0.26534 | 0.27195 | 0.2785 | 0.28501 | 0.29146 | 0.29788 | 0.30424 | 0.31056 | 0.31683 | 0.32306 | 0.32925 | 0.33539 | 0.34148 | 0.34754 | 0.35354 | 0.35951 | 0.36543 | 0.37132 | 0.37716 | 0.38295 | 0.38871 | 0.39443 | 0.4001 | 0.40574 | 0.41134 | 0.41689 | 0.42241 | 0.42789 | 0.43333 | 0.43874 | 0.4441 | 0.44943 | 0.45472 | 0.45997 | 0.46519 | 0.47037 | 0.47552 | 0.48063 | 0.4857 | 0.49074 | 0.49575 | 0.50072 | 0.50566 | 0.51056 | 0.51543 | 0.52026 | 0.52507 | 0.52984 | 0.53457 | 0.53928 | 0.54395 | 0.54859 | 0.5532 | 0.55778 | 0.56233 | 0.56684 | 0.57133
1825 | -0.0021843 | -0.0041893 | -0.0060157 | -0.0076642 | -0.0091355 | -0.01043 | -0.011552 | -0.012502 | -0.013281 | -0.01389 | -0.014327 | -0.014594 | -0.014691 | -0.014618 | -0.014375 | -0.013963 | -0.013383 | -0.012635 | -0.011721 | -0.01064 | -0.009395 | -0.0079855 | -0.0064129 | -0.0046783 | -0.0027829 | -0.00072788 | 0.0014856 | 0.0038563 | 0.0063829 | 0.0090641 | 0.011899 | 0.014885 | 0.018022 | 0.021308 | 0.024742 | 0.028323 | 0.032048 | 0.035917 | 0.039929 | 0.044081 | 0.048373 | 0.052803 | 0.05737 | 0.062072 | 0.066909 | 0.071879 | 0.07698 | 0.082212 | 0.087573 | 0.093063 | 0.098679 | 0.10442 | 0.11029 | 0.11628 | 0.12239 | 0.12862 | 0.13498 | 0.14145 | 0.14805 | 0.15476 | 0.16155 | 0.1683 | 0.17501 | 0.18167 | 0.18828 | 0.19485 | 0.20137 | 0.20785 | 0.21428 | 0.22068 | 0.22702 | 0.23333 | 0.23959 | 0.24581 | 0.25199 | 0.25813 | 0.26423 | 0.27029 | 0.2763 | 0.28228 | 0.28821 | 0.29411 | 0.29997 | 0.30579 | 0.31157 | 0.31731 | 0.32301 | 0.32868 | 0.33431 | 0.3399 | 0.34546 | 0.35098 | 0.35646 | 0.36191 | 0.36733 | 0.3727 | 0.37804 | 0.38335 | 0.38863 | 0.39386 | 0.39907 | 0.40424 | 0.40938 | 0.41449 | 0.41956 | 0.4246 | 0.4296 | 0.43458 | 0.43952 | 0.44444 | 0.44932 | 0.45417 | 0.45898 | 0.46377 | 0.46853 | 0.47326 | 0.47795 | 0.48262 | 0.48726 | 0.49187 | 0.49645 | 0.501 | 0.50552 | 0.51002 | 0.51448 | 0.51892 | 0.52333 | 0.52771 | 0.53207 | 0.5364
3650 | -0.0020508 | -0.0039336 | -0.005649 | -0.0071977 | -0.0085803 | -0.0097976 | -0.010852 | -0.011745 | -0.012478 | -0.01305 | -0.013462 | -0.013713 | -0.013804 | -0.013736 | -0.013508 | -0.013121 | -0.012577 | -0.011874 | -0.011015 | -0.0099998 | -0.0088292 | -0.0075042 | -0.0060257 | -0.0043947 | -0.002612 | -0.00067892 | 0.0014036 | 0.0036345 | 0.0060126 | 0.0085367 | 0.011206 | 0.014018 | 0.016973 | 0.02007 | 0.023306 | 0.026681 | 0.030194 | 0.033843 | 0.037627 | 0.041546 | 0.045596 | 0.049779 | 0.054091 | 0.058533 | 0.063102 | 0.067799 | 0.072621 | 0.077568 | 0.082638 | 0.08783 | 0.093144 | 0.098579 | 0.10413 | 0.1098 | 0.11559 | 0.1215 | 0.12752 | 0.13366 | 0.13991 | 0.14627 | 0.15272 | 0.15912 | 0.16549 | 0.17181 | 0.17809 | 0.18433 | 0.19054 | 0.1967 | 0.20282 | 0.20891 | 0.21495 | 0.22096 | 0.22693 | 0.23286 | 0.23875 | 0.24461 | 0.25043 | 0.25621 | 0.26196 | 0.26767 | 0.27334 | 0.27898 | 0.28458 | 0.29015 | 0.29569 | 0.30119 | 0.30665 | 0.31208 | 0.31748 | 0.32284 | 0.32817 | 0.33347 | 0.33874 | 0.34397 | 0.34917 | 0.35434 | 0.35948 | 0.36458 | 0.36966 | 0.3747 | 0.37971 | 0.38469 | 0.38965 | 0.39457 | 0.39946 | 0.40432 | 0.40915 | 0.41396 | 0.41873 | 0.42348 | 0.42819 | 0.43288 | 0.43754 | 0.44217 | 0.44678 | 0.45135 | 0.4559 | 0.46042 | 0.46492 | 0.46939 | 0.47383 | 0.47824 | 0.48263 | 0.48699 | 0.49133 | 0.49564 | 0.49993 | 0.50419 | 0.50842 | 0.51263
Time | Tubing
days | 50 | 100 | 150 | 200 | 250 | 300 | 350 | 400 | 450 | 500 | 550 | 600 | 650 | 700 | 750 | 800 | 850 | 900 | 950 | 1000 | 1050 | 1100 | 1150 | 1200 | 1250 | 1300 | 1350 | 1400 | 1450 | 1500 | 1550 | 1600 | 1650 | 1700 | 1750 | 1800 | 1850 | 1900 | 1950 | 2000 | 2050 | 2100 | 2150 | 2200 | 2250 | 2300 | 2350 | 2400 | 2450 | 2500 | 2550 | 2600 | 2650 | 2700 | 2750 | 2800 | 2850 | 2900 | 2950 | 3000 | 3050 | 3100 | 3150 | 3200 | 3250 | 3300 | 3350 | 3400 | 3450 | 3500 | 3550 | 3600 | 3650 | 3700 | 3750 | 3800 | 3850 | 3900 | 3950 | 4000 | 4050 | 4100 | 4150 | 4200 | 4250 | 4300 | 4350 | 4400 | 4450 | 4500 | 4550 | 4600 | 4650 | 4700 | 4750 | 4800 | 4850 | 4900 | 4950 | 5000 | 5050 | 5100 | 5150 | 5200 | 5250 | 5300 | 5350 | 5400 | 5450 | 5500 | 5550 | 5600 | 5650 | 5700 | 5750 | 5800 | 5850 | 5900 | 5950 | 6000 | 6050 | 6100 | 6150 | 6200 | 6250 | 6300 | 6350 | 6400 | 6450 | 6500
0.041667 | 1.2453 | 1.2453 | 1.2453 | 1.2453 | 1.2453 | 1.2453 | 1.2453 | 1.2453 | 1.2453 | 1.2453 | 1.2453 | 1.2453 | 1.2453 | 1.2453 | 1.2452 | 1.2452 | 1.2452 | 1.2452 | 1.2452 | 1.2452 | 1.2452 | 1.2452 | 1.2452 | 1.2452 | 1.2452 | 1.2452 | 1.2452 | 1.2452 | 1.2452 | 1.2452 | 1.2451 | 1.2451 | 1.2451 | 1.2451 | 1.2451 | 1.2451 | 1.2451 | 1.2451 | 1.2451 | 1.2451 | 1.2451 | 1.2451 | 1.2451 | 1.2451 | 1.2451 | 1.2451 | 1.245 | 1.245 | 1.245 | 1.245 | 1.245 | 1.245 | 1.245 | 1.245 | 1.245 | 1.245 | 1.245 | 1.245 | 1.245 | 1.245 | 1.245 | 1.2449 | 1.2449 | 1.2449 | 1.2449 | 1.2449 | 1.2449 | 1.2449 | 1.2449 | 1.2449 | 1.2449 | 1.2449 | 1.2449 | 1.2449 | 1.2448 | 1.2448 | 1.2448 | 1.2448 | 1.2448 | 1.2448 | 1.2448 | 1.2448 | 1.2448 | 1.2448 | 1.2448 | 1.2448 | 1.2448 | 1.2447 | 1.2447 | 1.2447 | 1.2447 | 1.2447 | 1.2447 | 1.2447 | 1.2447 | 1.2447 | 1.2447 | 1.2447 | 1.2447 | 1.2447 | 1.2446 | 1.2446 | 1.2446 | 1.2446 | 1.2446 | 1.2446 | 1.2446 | 1.2446 | 1.2446 | 1.2446 | 1.2446 | 1.2446 | 1.2445 | 1.2445 | 1.2445 | 1.2445 | 1.2445 | 1.2445 | 1.2445 | 1.2445 | 1.2445 | 1.2445 | 1.2445 | 1.2445 | 1.2445 | 1.2444 | 1.2444 | 1.2444 | 1.2444 | 1.2444
1 | 1.0329 | 1.0329 | 1.0329 | 1.0329 | 1.0329 | 1.0329 | 1.0329 | 1.0329 | 1.0329 | 1.0329 | 1.0329 | 1.0328 | 1.0328 | 1.0328 | 1.0328 | 1.0328 | 1.0328 | 1.0328 | 1.0328 | 1.0328 | 1.0328 | 1.0328 | 1.0328 | 1.0328 | 1.0328 | 1.0328 | 1.0327 | 1.0327 | 1.0327 | 1.0327 | 1.0327 | 1.0327 | 1.0327 | 1.0327 | 1.0327 | 1.0327 | 1.0327 | 1.0327 | 1.0327 | 1.0327 | 1.0327 | 1.0326 | 1.0326 | 1.0326 | 1.0326 | 1.0326 | 1.0326 | 1.0326 | 1.0326 | 1.0326 | 1.0326 | 1.0326 | 1.0326 | 1.0326 | 1.0326 | 1.0326 | 1.0326 | 1.0325 | 1.0325 | 1.0325 | 1.0325 | 1.0325 | 1.0325 | 1.0325 | 1.0325 | 1.0325 | 1.0325 | 1.0325 | 1.0325 | 1.0325 | 1.0324 | 1.0324 | 1.0324 | 1.0324 | 1.0324 | 1.0324 | 1.0324 | 1.0324 | 1.0324 | 1.0324 | 1.0324 | 1.0324 | 1.0324 | 1.0323 | 1.0323 | 1.0323 | 1.0323 | 1.0323 | 1.0323 | 1.0323 | 1.0323 | 1.0323 | 1.0323 | 1.0323 | 1.0323 | 1.0322 | 1.0322 | 1.0322 | 1.0322 | 1.0322 | 1.0322 | 1.0322 | 1.0322 | 1.0322 | 1.0322 | 1.0322 | 1.0322 | 1.0322 | 1.0321 | 1.0321 | 1.0321 | 1.0321 | 1.0321 | 1.0321 | 1.0321 | 1.0321 | 1.0321 | 1.0321 | 1.0321 | 1.0321 | 1.0321 | 1.032 | 1.032 | 1.032 | 1.032 | 1.032 | 1.032 | 1.032 | 1.032 | 1.032
7 | 0.84541 | 0.8454 | 0.84539 | 0.84539 | 0.84538 | 0.84537 | 0.84537 | 0.84536 | 0.84535 | 0.84535 | 0.84534 | 0.84533 | 0.84532 | 0.84532 | 0.84531 | 0.8453 | 0.8453 | 0.84529 | 0.84528 | 0.84528 | 0.84527 | 0.84526 | 0.84526 | 0.84525 | 0.84524 | 0.84524 | 0.84523 | 0.84522 | 0.84522 | 0.84521 | 0.8452 | 0.8452 | 0.84519 | 0.84518 | 0.84517 | 0.84517 | 0.84516 | 0.84515 | 0.84515 | 0.84514 | 0.84513 | 0.84513 | 0.84512 | 0.84511 | 0.84511 | 0.8451 | 0.84509 | 0.84509 | 0.84508 | 0.84507 | 0.84507 | 0.84506 | 0.84505 | 0.84505 | 0.84504 | 0.84503 | 0.84503 | 0.84502 | 0.84501 | 0.84501 | 0.845 | 0.84499 | 0.84498 | 0.84497 | 0.84497 | 0.84496 | 0.84495 | 0.84494 | 0.84493 | 0.84493 | 0.84492 | 0.84491 | 0.8449 | 0.84489 | 0.84489 | 0.84488 | 0.84487 | 0.84486 | 0.84485 | 0.84485 | 0.84484 | 0.84483 | 0.84482 | 0.84481 | 0.84481 | 0.8448 | 0.84479 | 0.84478 | 0.84477 | 0.84477 | 0.84476 | 0.84475 | 0.84474 | 0.84473 | 0.84473 | 0.84472 | 0.84471 | 0.8447 | 0.84469 | 0.84468 | 0.84468 | 0.84467 | 0.84466 | 0.84465 | 0.84464 | 0.84464 | 0.84463 | 0.84462 | 0.84461 | 0.8446 | 0.8446 | 0.84459 | 0.84458 | 0.84457 | 0.84456 | 0.84456 | 0.84455 | 0.84454 | 0.84453 | 0.84452 | 0.84452 | 0.84451 | 0.8445 | 0.84449 | 0.84448 | 0.84448 | 0.84447 | 0.84446 | 0.84445 | 0.84444
15 | 0.78568 | 0.78568 | 0.78567 | 0.78566 | 0.78566 | 0.78565 | 0.78564 | 0.78564 | 0.78563 | 0.78562 | 0.78561 | 0.78561 | 0.7856 | 0.78559 | 0.78559 | 0.78558 | 0.78557 | 0.78557 | 0.78556 | 0.78555 | 0.78555 | 0.78554 | 0.78553 | 0.78552 | 0.78552 | 0.78551 | 0.7855 | 0.7855 | 0.78549 | 0.78548 | 0.78548 | 0.78547 | 0.78546 | 0.78546 | 0.78545 | 0.78544 | 0.78544 | 0.78543 | 0.78542 | 0.78541 | 0.78541 | 0.7854 | 0.78539 | 0.78539 | 0.78538 | 0.78537 | 0.78537 | 0.78536 | 0.78535 | 0.78535 | 0.78534 | 0.78533 | 0.78533 | 0.78532 | 0.78531 | 0.78531 | 0.7853 | 0.78529 | 0.78528 | 0.78528 | 0.78527 | 0.78526 | 0.78525 | 0.78525 | 0.78524 | 0.78523 | 0.78522 | 0.78521 | 0.7852 | 0.7852 | 0.78519 | 0.78518 | 0.78517 | 0.78516 | 0.78516 | 0.78515 | 0.78514 | 0.78513 | 0.78512 | 0.78512 | 0.78511 | 0.7851 | 0.78509 | 0.78508 | 0.78508 | 0.78507 | 0.78506 | 0.78505 | 0.78504 | 0.78503 | 0.78503 | 0.78502 | 0.78501 | 0.785 | 0.78499 | 0.78499 | 0.78498 | 0.78497 | 0.78496 | 0.78495 | 0.78495 | 0.78494 | 0.78493 | 0.78492 | 0.78491 | 0.78491 | 0.7849 | 0.78489 | 0.78488 | 0.78487 | 0.78486 | 0.78486 | 0.78485 | 0.78484 | 0.78483 | 0.78482 | 0.78482 | 0.78481 | 0.7848 | 0.78479 | 0.78478 | 0.78478 | 0.78477 | 0.78476 | 0.78475 | 0.78474 | 0.78474 | 0.78473 | 0.78472 | 0.78471
30 | 0.7605 | 0.7568 | 0.75344 | 0.7504 | 0.74766 | 0.74522 | 0.74305 | 0.74113 | 0.73945 | 0.73799 | 0.73674 | 0.73568 | 0.73479 | 0.73407 | 0.73349 | 0.73305 | 0.73273 | 0.73252 | 0.7324 | 0.73237 | 0.73241 | 0.73252 | 0.73268 | 0.73288 | 0.73312 | 0.73339 | 0.73368 | 0.73398 | 0.73429 | 0.7346 | 0.73491 | 0.7352 | 0.73549 | 0.73575 | 0.736 | 0.73622 | 0.73643 | 0.7366 | 0.73676 | 0.73688 | 0.73699 | 0.73706 | 0.73712 | 0.73716 | 0.73718 | 0.73718 | 0.73718 | 0.73718 | 0.73717 | 0.73716 | 0.73716 | 0.73715 | 0.73714 | 0.73713 | 0.73713 | 0.73712 | 0.73711 | 0.73711 | 0.7371 | 0.73709 | 0.73708 | 0.73708 | 0.73707 | 0.73706 | 0.73705 | 0.73704 | 0.73704 | 0.73703 | 0.73702 | 0.73701 | 0.737 | 0.737 | 0.73699 | 0.73698 | 0.73697 | 0.73696 | 0.73695 | 0.73695 | 0.73694 | 0.73693 | 0.73692 | 0.73691 | 0.73691 | 0.7369 | 0.73689 | 0.73688 | 0.73687 | 0.73686 | 0.73686 | 0.73685 | 0.73684 | 0.73683 | 0.73682 | 0.73682 | 0.73681 | 0.7368 | 0.73679 | 0.73678 | 0.73677 | 0.73677 | 0.73676 | 0.73675 | 0.73674 | 0.73673 | 0.73673 | 0.73672 | 0.73671 | 0.7367 | 0.73669 | 0.73669 | 0.73668 | 0.73667 | 0.73666 | 0.73665 | 0.73664 | 0.73664 | 0.73663 | 0.73662 | 0.73661 | 0.7366 | 0.7366 | 0.73659 | 0.73658 | 0.73657 | 0.73656 | 0.73655 | 0.73655 | 0.73654 | 0.73653 | 0.73652
90 | 0.67139 | 0.67138 | 0.67137 | 0.67137 | 0.67136 | 0.67135 | 0.67134 | 0.67134 | 0.67133 | 0.67132 | 0.67132 | 0.67131 | 0.6713 | 0.67129 | 0.67129 | 0.67128 | 0.67127 | 0.67127 | 0.67126 | 0.67125 | 0.67124 | 0.67124 | 0.67123 | 0.67122 | 0.67122 | 0.67121 | 0.6712 | 0.67119 | 0.67119 | 0.67118 | 0.67117 | 0.67117 | 0.67116 | 0.67115 | 0.67114 | 0.67114 | 0.67113 | 0.67112 | 0.67112 | 0.67111 | 0.6711 | 0.6711 | 0.67109 | 0.67108 | 0.67107 | 0.67107 | 0.67106 | 0.67105 | 0.67105 | 0.67104 | 0.67103 | 0.67102 | 0.67102 | 0.67101 | 0.671 | 0.671 | 0.67099 | 0.67098 | 0.67098 | 0.67097 | 0.67096 | 0.67095 | 0.67094 | 0.67094 | 0.67093 | 0.67092 | 0.67091 | 0.6709 | 0.67089 | 0.67089 | 0.67088 | 0.67087 | 0.67086 | 0.67085 | 0.67084 | 0.67084 | 0.67083 | 0.67082 | 0.67081 | 0.6708 | 0.6708 | 0.67079 | 0.67078 | 0.67077 | 0.67076 | 0.67075 | 0.67075 | 0.67074 | 0.67073 | 0.67072 | 0.67071 | 0.6707 | 0.6707 | 0.67069 | 0.67068 | 0.67067 | 0.67066 | 0.67066 | 0.67065 | 0.67064 | 0.67063 | 0.67062 | 0.67061 | 0.67061 | 0.6706 | 0.67059 | 0.67058 | 0.67057 | 0.67056 | 0.67056 | 0.67055 | 0.67054 | 0.67053 | 0.67052 | 0.67051 | 0.67051 | 0.6705 | 0.67049 | 0.67048 | 0.67047 | 0.67047 | 0.67046 | 0.67045 | 0.67044 | 0.67043 | 0.67042 | 0.67042 | 0.67041 | 0.6704 | 0.67039
180 | 0.63515 | 0.63514 | 0.63513 | 0.63513 | 0.63512 | 0.63511 | 0.6351 | 0.6351 | 0.63509 | 0.63508 | 0.63507 | 0.63507 | 0.63506 | 0.63505 | 0.63505 | 0.63504 | 0.63503 | 0.63502 | 0.63502 | 0.63501 | 0.635 | 0.635 | 0.63499 | 0.63498 | 0.63497 | 0.63497 | 0.63496 | 0.63495 | 0.63494 | 0.63494 | 0.63493 | 0.63492 | 0.63492 | 0.63491 | 0.6349 | 0.63489 | 0.63489 | 0.63488 | 0.63487 | 0.63487 | 0.63486 | 0.63485 | 0.63484 | 0.63484 | 0.63483 | 0.63482 | 0.63482 | 0.63481 | 0.6348 | 0.63479 | 0.63479 | 0.63478 | 0.63477 | 0.63477 | 0.63476 | 0.63475 | 0.63474 | 0.63474 | 0.63473 | 0.63472 | 0.63472 | 0.63471 | 0.6347 | 0.63469 | 0.63468 | 0.63467 | 0.63467 | 0.63466 | 0.63465 | 0.63464 | 0.63463 | 0.63462 | 0.63462 | 0.63461 | 0.6346 | 0.63459 | 0.63458 | 0.63457 | 0.63457 | 0.63456 | 0.63455 | 0.63454 | 0.63453 | 0.63452 | 0.63452 | 0.63451 | 0.6345 | 0.63449 | 0.63448 | 0.63447 | 0.63447 | 0.63446 | 0.63445 | 0.63444 | 0.63443 | 0.63442 | 0.63442 | 0.63441 | 0.6344 | 0.63439 | 0.63438 | 0.63437 | 0.63437 | 0.63436 | 0.63435 | 0.63434 | 0.63433 | 0.63432 | 0.63432 | 0.63431 | 0.6343 | 0.63429 | 0.63428 | 0.63428 | 0.63427 | 0.63426 | 0.63425 | 0.63424 | 0.63423 | 0.63423 | 0.63422 | 0.63421 | 0.6342 | 0.63419 | 0.63418 | 0.63418 | 0.63417 | 0.63416 | 0.63415 | 0.63414
365 | 0.60186 | 0.60185 | 0.60185 | 0.60184 | 0.60183 | 0.60182 | 0.60182 | 0.60181 | 0.6018 | 0.60179 | 0.60179 | 0.60178 | 0.60177 | 0.60177 | 0.60176 | 0.60175 | 0.60174 | 0.60174 | 0.60173 | 0.60172 | 0.60171 | 0.60171 | 0.6017 | 0.60169 | 0.60169 | 0.60168 | 0.60167 | 0.60166 | 0.60166 | 0.60165 | 0.60164 | 0.60163 | 0.60163 | 0.60162 | 0.60161 | 0.60161 | 0.6016 | 0.60159 | 0.60158 | 0.60158 | 0.60157 | 0.60156 | 0.60155 | 0.60155 | 0.60154 | 0.60153 | 0.60153 | 0.60152 | 0.60151 | 0.6015 | 0.6015 | 0.60149 | 0.60148 | 0.60148 | 0.60147 | 0.60146 | 0.60145 | 0.60145 | 0.60144 | 0.60143 | 0.60142 | 0.60142 | 0.60141 | 0.6014 | 0.60139 | 0.60138 | 0.60137 | 0.60137 | 0.60136 | 0.60135 | 0.60134 | 0.60133 | 0.60132 | 0.60132 | 0.60131 | 0.6013 | 0.60129 | 0.60128 | 0.60127 | 0.60127 | 0.60126 | 0.60125 | 0.60124 | 0.60123 | 0.60122 | 0.60122 | 0.60121 | 0.6012 | 0.60119 | 0.60118 | 0.60117 | 0.60117 | 0.60116 | 0.60115 | 0.60114 | 0.60113 | 0.60112 | 0.60111 | 0.60111 | 0.6011 | 0.60109 | 0.60108 | 0.60107 | 0.60106 | 0.60106 | 0.60105 | 0.60104 | 0.60103 | 0.60102 | 0.60101 | 0.60101 | 0.601 | 0.60099 | 0.60098 | 0.60097 | 0.60096 | 0.60096 | 0.60095 | 0.60094 | 0.60093 | 0.60092 | 0.60091 | 0.60091 | 0.6009 | 0.60089 | 0.60088 | 0.60087 | 0.60086 | 0.60086 | 0.60085
730 | 0.57235 | 0.57234 | 0.57234 | 0.57233 | 0.57232 | 0.57231 | 0.57231 | 0.5723 | 0.57229 | 0.57228 | 0.57228 | 0.57227 | 0.57226 | 0.57226 | 0.57225 | 0.57224 | 0.57223 | 0.57223 | 0.57222 | 0.57221 | 0.5722 | 0.5722 | 0.57219 | 0.57218 | 0.57217 | 0.57217 | 0.57216 | 0.57215 | 0.57215 | 0.57214 | 0.57213 | 0.57212 | 0.57212 | 0.57211 | 0.5721 | 0.57209 | 0.57209 | 0.57208 | 0.57207 | 0.57206 | 0.57206 | 0.57205 | 0.57204 | 0.57204 | 0.57203 | 0.57202 | 0.57201 | 0.57201 | 0.572 | 0.57199 | 0.57198 | 0.57198 | 0.57197 | 0.57196 | 0.57196 | 0.57195 | 0.57194 | 0.57193 | 0.57193 | 0.57192 | 0.57191 | 0.5719 | 0.57189 | 0.57189 | 0.57188 | 0.57187 | 0.57186 | 0.57185 | 0.57184 | 0.57184 | 0.57183 | 0.57182 | 0.57181 | 0.5718 | 0.57179 | 0.57179 | 0.57178 | 0.57177 | 0.57176 | 0.57175 | 0.57174 | 0.57173 | 0.57173 | 0.57172 | 0.57171 | 0.5717 | 0.57169 | 0.57168 | 0.57168 | 0.57167 | 0.57166 | 0.57165 | 0.57164 | 0.57163 | 0.57163 | 0.57162 | 0.57161 | 0.5716 | 0.57159 | 0.57158 | 0.57158 | 0.57157 | 0.57156 | 0.57155 | 0.57154 | 0.57153 | 0.57152 | 0.57152 | 0.57151 | 0.5715 | 0.57149 | 0.57148 | 0.57147 | 0.57147 | 0.57146 | 0.57145 | 0.57144 | 0.57143 | 0.57142 | 0.57142 | 0.57141 | 0.5714 | 0.57139 | 0.57138 | 0.57137 | 0.57136 | 0.57136 | 0.57135 | 0.57134 | 0.57133
1825 | 0.53743 | 0.53742 | 0.53741 | 0.5374 | 0.5374 | 0.53739 | 0.53738 | 0.53737 | 0.53737 | 0.53736 | 0.53735 | 0.53734 | 0.53734 | 0.53733 | 0.53732 | 0.53731 | 0.53731 | 0.5373 | 0.53729 | 0.53728 | 0.53728 | 0.53727 | 0.53726 | 0.53725 | 0.53725 | 0.53724 | 0.53723 | 0.53722 | 0.53722 | 0.53721 | 0.5372 | 0.53719 | 0.53719 | 0.53718 | 0.53717 | 0.53716 | 0.53716 | 0.53715 | 0.53714 | 0.53714 | 0.53713 | 0.53712 | 0.53711 | 0.53711 | 0.5371 | 0.53709 | 0.53708 | 0.53708 | 0.53707 | 0.53706 | 0.53705 | 0.53705 | 0.53704 | 0.53703 | 0.53703 | 0.53702 | 0.53701 | 0.537 | 0.537 | 0.53699 | 0.53698 | 0.53697 | 0.53696 | 0.53695 | 0.53695 | 0.53694 | 0.53693 | 0.53692 | 0.53691 | 0.5369 | 0.5369 | 0.53689 | 0.53688 | 0.53687 | 0.53686 | 0.53685 | 0.53684 | 0.53684 | 0.53683 | 0.53682 | 0.53681 | 0.5368 | 0.53679 | 0.53679 | 0.53678 | 0.53677 | 0.53676 | 0.53675 | 0.53674 | 0.53673 | 0.53673 | 0.53672 | 0.53671 | 0.5367 | 0.53669 | 0.53668 | 0.53668 | 0.53667 | 0.53666 | 0.53665 | 0.53664 | 0.53663 | 0.53662 | 0.53662 | 0.53661 | 0.5366 | 0.53659 | 0.53658 | 0.53657 | 0.53657 | 0.53656 | 0.53655 | 0.53654 | 0.53653 | 0.53652 | 0.53651 | 0.53651 | 0.5365 | 0.53649 | 0.53648 | 0.53647 | 0.53646 | 0.53646 | 0.53645 | 0.53644 | 0.53643 | 0.53642 | 0.53641 | 0.5364 | 0.5364
3650 | 0.51367 | 0.51366 | 0.51365 | 0.51365 | 0.51364 | 0.51363 | 0.51362 | 0.51362 | 0.51361 | 0.5136 | 0.51359 | 0.51359 | 0.51358 | 0.51357 | 0.51356 | 0.51356 | 0.51355 | 0.51354 | 0.51353 | 0.51353 | 0.51352 | 0.51351 | 0.5135 | 0.5135 | 0.51349 | 0.51348 | 0.51347 | 0.51347 | 0.51346 | 0.51345 | 0.51344 | 0.51344 | 0.51343 | 0.51342 | 0.51341 | 0.51341 | 0.5134 | 0.51339 | 0.51338 | 0.51338 | 0.51337 | 0.51336 | 0.51336 | 0.51335 | 0.51334 | 0.51333 | 0.51333 | 0.51332 | 0.51331 | 0.5133 | 0.5133 | 0.51329 | 0.51328 | 0.51327 | 0.51327 | 0.51326 | 0.51325 | 0.51324 | 0.51324 | 0.51323 | 0.51322 | 0.51321 | 0.5132 | 0.5132 | 0.51319 | 0.51318 | 0.51317 | 0.51316 | 0.51315 | 0.51314 | 0.51314 | 0.51313 | 0.51312 | 0.51311 | 0.5131 | 0.51309 | 0.51308 | 0.51308 | 0.51307 | 0.51306 | 0.51305 | 0.51304 | 0.51303 | 0.51303 | 0.51302 | 0.51301 | 0.513 | 0.51299 | 0.51298 | 0.51297 | 0.51297 | 0.51296 | 0.51295 | 0.51294 | 0.51293 | 0.51292 | 0.51291 | 0.51291 | 0.5129 | 0.51289 | 0.51288 | 0.51287 | 0.51286 | 0.51285 | 0.51285 | 0.51284 | 0.51283 | 0.51282 | 0.51281 | 0.5128 | 0.5128 | 0.51279 | 0.51278 | 0.51277 | 0.51276 | 0.51275 | 0.51274 | 0.51274 | 0.51273 | 0.51272 | 0.51271 | 0.5127 | 0.51269 | 0.51268 | 0.51268 | 0.51267 | 0.51266 | 0.51265 | 0.51264 | 0.51263

## Exergy Profiles
Time | Annulus
days | 50 | 100 | 150 | 200 | 250 | 300 | 350 | 400 | 450 | 500 | 550 | 600 | 650 | 700 | 750 | 800 | 850 | 900 | 950 | 1000 | 1050 | 1100 | 1150 | 1200 | 1250 | 1300 | 1350 | 1400 | 1450 | 1500 | 1550 | 1600 | 1650 | 1700 | 1750 | 1800 | 1850 | 1900 | 1950 | 2000 | 2050 | 2100 | 2150 | 2200 | 2250 | 2300 | 2350 | 2400 | 2450 | 2500 | 2550 | 2600 | 2650 | 2700 | 2750 | 2800 | 2850 | 2900 | 2950 | 3000 | 3050 | 3100 | 3150 | 3200 | 3250 | 3300 | 3350 | 3400 | 3450 | 3500 | 3550 | 3600 | 3650 | 3700 | 3750 | 3800 | 3850 | 3900 | 3950 | 4000 | 4050 | 4100 | 4150 | 4200 | 4250 | 4300 | 4350 | 4400 | 4450 | 4500 | 4550 | 4600 | 4650 | 4700 | 4750 | 4800 | 4850 | 4900 | 4950 | 5000 | 5050 | 5100 | 5150 | 5200 | 5250 | 5300 | 5350 | 5400 | 5450 | 5500 | 5550 | 5600 | 5650 | 5700 | 5750 | 5800 | 5850 | 5900 | 5950 | 6000 | 6050 | 6100 | 6150 | 6200 | 6250 | 6300 | 6350 | 6400 | 6450 | 6500
0.041667 | -0.0052544 | 0.0027769 | 0.019294 | 0.040254 | 0.06231 | 0.082758 | 0.10822 | 0.14874 | 0.20381 | 0.27154 | 0.34826 | 0.42841 | 0.50476 | 0.56889 | 0.61214 | 0.62664 | 0.60664 | 0.54958 | 0.45688 | 0.33419 | 0.19108 | 0.040229 | -0.10364 | -0.22494 | -0.30827 | -0.33935 | -0.30566 | -0.19699 | -0.0057411 | 0.27286 | 0.64063 | 1.0964 | 1.6361 | 2.2525 | 2.9356 | 3.6728 | 4.4485 | 5.2448 | 6.0415 | 6.8162 | 7.5445 | 8.2007 | 8.7656 | 9.3322 | 9.936 | 10.5779 | 11.2587 | 11.9793 | 12.7405 | 13.5429 | 14.3872 | 15.2742 | 16.2044 | 17.1784 | 18.1968 | 19.2599 | 20.3683 | 21.5224 | 22.7224 | 23.9687 | 25.2496 | 26.5118 | 27.7539 | 28.9747 | 30.1731 | 31.3484 | 32.4997 | 33.6266 | 34.7287 | 35.8057 | 36.8575 | 37.8838 | 38.8862 | 39.8651 | 40.8202 | 41.7513 | 42.6582 | 43.5409 | 44.3993 | 45.2335 | 46.0435 | 46.8296 | 47.5919 | 48.3308 | 49.0465 | 49.7395 | 50.41 | 51.0586 | 51.6857 | 52.2918 | 52.8776 | 53.4435 | 53.9902 | 54.5183 | 55.0285 | 55.5215 | 55.9979 | 56.4586 | 56.9041 | 57.3355 | 57.7533 | 58.1584 | 58.5516 | 58.9338 | 59.3055 | 59.6653 | 60.013 | 60.349 | 60.6736 | 60.9869 | 61.2894 | 61.5813 | 61.8629 | 62.1345 | 62.3964 | 62.649 | 62.8924 | 63.127 | 63.353 | 63.5709 | 63.7808 | 63.983 | 64.1778 | 64.3655 | 64.5464 | 64.7207 | 64.8887 | 65.0507 | 65.2069 | 65.3576
1 | -0.011914 | -0.020908 | -0.027867 | -0.033575 | -0.038709 | -0.043854 | -0.04933 | -0.055321 | -0.062154 | -0.070115 | -0.079439 | -0.090307 | -0.10284 | -0.1171 | -0.13306 | -0.15064 | -0.1697 | -0.18999 | -0.21121 | -0.233 | -0.2549 | -0.27642 | -0.29698 | -0.31597 | -0.33272 | -0.3465 | -0.35655 | -0.36211 | -0.36233 | -0.3564 | -0.34345 | -0.32263 | -0.29306 | -0.25388 | -0.20422 | -0.14323 | -0.070048 | 0.016145 | 0.11617 | 0.23081 | 0.36084 | 0.50701 | 0.67004 | 0.85062 | 1.0494 | 1.267 | 1.5041 | 1.7612 | 2.0388 | 2.3374 | 2.6576 | 2.9996 | 3.364 | 3.751 | 4.161 | 4.5943 | 5.051 | 5.5315 | 6.0358 | 6.5642 | 7.1152 | 7.6754 | 8.244 | 8.8201 | 9.403 | 9.9918 | 10.586 | 11.1846 | 11.7873 | 12.3932 | 13.002 | 13.6129 | 14.2258 | 14.8402 | 15.4556 | 16.0716 | 16.6877 | 17.3035 | 17.9187 | 18.5328 | 19.1455 | 19.7565 | 20.3655 | 20.9721 | 21.5761 | 22.1773 | 22.7753 | 23.37 | 23.9611 | 24.5484 | 25.1319 | 25.7111 | 26.2861 | 26.8567 | 27.4227 | 27.984 | 28.5405 | 29.0921 | 29.6387 | 30.1801 | 30.7164 | 31.2475 | 31.7733 | 32.2937 | 32.8087 | 33.3183 | 33.8224 | 34.3211 | 34.8143 | 35.302 | 35.7841 | 36.2608 | 36.732 | 37.1978 | 37.6581 | 38.1129 | 38.5624 | 39.0065 | 39.4453 | 39.8789 | 40.3072 | 40.7303 | 41.1483 | 41.5612 | 41.9692 | 42.3721 | 42.7703 | 43.1636 | 43.5522 | 43.9361
7 | -0.012966 | -0.024721 | -0.035614 | -0.045954 | -0.056017 | -0.06604 | -0.076203 | -0.086644 | -0.097503 | -0.10889 | -0.1209 | -0.13358 | -0.14696 | -0.16105 | -0.17582 | -0.19122 | -0.20716 | -0.22353 | -0.2402 | -0.257 | -0.27375 | -0.29024 | -0.30622 | -0.32145 | -0.33565 | -0.34853 | -0.35977 | -0.36905 | -0.37603 | -0.38035 | -0.38164 | -0.37953 | -0.37363 | -0.36353 | -0.34885 | -0.32917 | -0.30407 | -0.27314 | -0.23595 | -0.19207 | -0.14107 | -0.082533 | -0.016012 | 0.058923 | 0.14271 | 0.23577 | 0.33856 | 0.4515 | 0.57503 | 0.70958 | 0.85558 | 1.0135 | 1.1837 | 1.3666 | 1.5628 | 1.7725 | 1.9963 | 2.2345 | 2.4876 | 2.756 | 3.0388 | 3.3293 | 3.627 | 3.9316 | 4.2427 | 4.5601 | 4.8834 | 5.2123 | 5.5465 | 5.8857 | 6.2296 | 6.578 | 6.9305 | 7.287 | 7.6473 | 8.011 | 8.3779 | 8.7479 | 9.1206 | 9.496 | 9.8737 | 10.2537 | 10.6357 | 11.0195 | 11.405 | 11.7919 | 12.1802 | 12.5697 | 12.9602 | 13.3515 | 13.7437 | 14.1364 | 14.5295 | 14.9231 | 15.3168 | 15.7107 | 16.1046 | 16.4983 | 16.8919 | 17.2851 | 17.6779 | 18.0702 | 18.462 | 18.853 | 19.2434 | 19.6328 | 20.0214 | 20.409 | 20.7956 | 21.181 | 21.5653 | 21.9483 | 22.3301 | 22.7105 | 23.0895 | 23.467 | 23.8431 | 24.2176 | 24.5905 | 24.9618 | 25.3315 | 25.6994 | 26.0656 | 26.43 | 26.7927 | 27.1535 | 27.5124 | 27.8695 | 28.2246 | 28.5779
15 | -0.013141 | -0.025358 | -0.036915 | -0.048046 | -0.058958 | -0.069833 | -0.080812 | -0.092006 | -0.10352 | -0.11545 | -0.12784 | -0.14075 | -0.1542 | -0.16819 | -0.18269 | -0.19765 | -0.21303 | -0.22873 | -0.24464 | -0.26064 | -0.27658 | -0.29231 | -0.30764 | -0.32237 | -0.3363 | -0.34919 | -0.3608 | -0.37088 | -0.37916 | -0.38536 | -0.3892 | -0.39038 | -0.38858 | -0.3835 | -0.37482 | -0.3622 | -0.3453 | -0.3238 | -0.29735 | -0.26559 | -0.22818 | -0.18476 | -0.13496 | -0.078432 | -0.014805 | 0.056287 | 0.13521 | 0.22234 | 0.31805 | 0.42271 | 0.53669 | 0.66038 | 0.79415 | 0.93838 | 1.0934 | 1.2597 | 1.4376 | 1.6275 | 1.8298 | 2.0448 | 2.2719 | 2.5056 | 2.7458 | 2.9921 | 3.2442 | 3.5021 | 3.7653 | 4.0336 | 4.3069 | 4.5849 | 4.8674 | 5.1541 | 5.445 | 5.7397 | 6.0381 | 6.34 | 6.6453 | 6.9538 | 7.2652 | 7.5794 | 7.8963 | 8.2158 | 8.5375 | 8.8615 | 9.1876 | 9.5156 | 9.8454 | 10.1769 | 10.5099 | 10.8443 | 11.1801 | 11.5171 | 11.8551 | 12.1941 | 12.534 | 12.8747 | 13.216 | 13.5579 | 13.9004 | 14.2432 | 14.5863 | 14.9297 | 15.2733 | 15.6169 | 15.9605 | 16.3041 | 16.6475 | 16.9908 | 17.3337 | 17.6764 | 18.0186 | 18.3604 | 18.7017 | 19.0425 | 19.3826 | 19.7221 | 20.0608 | 20.3988 | 20.736 | 21.0724 | 21.4079 | 21.7424 | 22.076 | 22.4085 | 22.7401 | 23.0705 | 23.3999 | 23.7281 | 24.0551 | 24.381
30 | -0.013252 | -0.025764 | -0.037744 | -0.04938 | -0.060837 | -0.07226 | -0.083765 | -0.095444 | -0.10738 | -0.11965 | -0.13229 | -0.14535 | -0.15884 | -0.17275 | -0.18707 | -0.20177 | -0.21678 | -0.23205 | -0.24748 | -0.26297 | -0.27841 | -0.29366 | -0.30858 | -0.32301 | -0.33677 | -0.34968 | -0.36154 | -0.37214 | -0.38127 | -0.3887 | -0.39418 | -0.39749 | -0.39835 | -0.39651 | -0.3917 | -0.38365 | -0.37208 | -0.35669 | -0.33721 | -0.31334 | -0.28478 | -0.25122 | -0.21235 | -0.16788 | -0.11748 | -0.060835 | 0.002368 | 0.072454 | 0.14975 | 0.23457 | 0.32726 | 0.42815 | 0.53756 | 0.65583 | 0.78331 | 0.92033 | 1.0672 | 1.2244 | 1.3921 | 1.5707 | 1.7597 | 1.9546 | 2.1551 | 2.3612 | 2.5726 | 2.789 | 3.0104 | 3.2364 | 3.467 | 3.7019 | 3.9411 | 4.1842 | 4.4312 | 4.6819 | 4.9362 | 5.1938 | 5.4547 | 5.7187 | 5.9857 | 6.2555 | 6.5281 | 6.8032 | 7.0808 | 7.3607 | 7.6428 | 7.927 | 8.2132 | 8.5013 | 8.7912 | 9.0828 | 9.3759 | 9.6706 | 9.9666 | 10.2639 | 10.5624 | 10.862 | 11.1627 | 11.4643 | 11.7668 | 12.0701 | 12.3741 | 12.6787 | 12.984 | 13.2897 | 13.5959 | 13.9025 | 14.2094 | 14.5165 | 14.8239 | 15.1314 | 15.4389 | 15.7465 | 16.0541 | 16.3616 | 16.669 | 16.9762 | 17.2831 | 17.5898 | 17.8962 | 18.2023 | 18.508 | 18.8132 | 19.118 | 19.4222 | 19.7259 | 20.0291 | 20.3316 | 20.6335 | 20.9347 | 21.2351
90 | -0.013371 | -0.026201 | -0.038639 | -0.050823 | -0.062872 | -0.074894 | -0.086973 | -0.09918 | -0.11158 | -0.12422 | -0.13713 | -0.15035 | -0.16387 | -0.17771 | -0.19184 | -0.20624 | -0.22087 | -0.23567 | -0.25058 | -0.26553 | -0.28043 | -0.29517 | -0.30965 | -0.32376 | -0.33735 | -0.35029 | -0.36243 | -0.37362 | -0.38369 | -0.39247 | -0.39977 | -0.40541 | -0.40919 | -0.41091 | -0.41038 | -0.40736 | -0.40165 | -0.39303 | -0.38127 | -0.36613 | -0.34738 | -0.32478 | -0.29809 | -0.26706 | -0.23143 | -0.19096 | -0.14539 | -0.094453 | -0.037891 | 0.024563 | 0.093178 | 0.16823 | 0.24998 | 0.33872 | 0.43473 | 0.53828 | 0.64966 | 0.76917 | 0.89708 | 1.0337 | 1.1786 | 1.3285 | 1.483 | 1.6422 | 1.8058 | 1.9737 | 2.1457 | 2.3219 | 2.5019 | 2.6858 | 2.8733 | 3.0643 | 3.2588 | 3.4567 | 3.6577 | 3.8618 | 4.069 | 4.279 | 4.4918 | 4.7073 | 4.9254 | 5.1459 | 5.3689 | 5.5942 | 5.8218 | 6.0514 | 6.2832 | 6.5169 | 6.7524 | 6.9898 | 7.229 | 7.4698 | 7.7122 | 7.9561 | 8.2014 | 8.4481 | 8.6962 | 8.9455 | 9.1959 | 9.4475 | 9.7002 | 9.9538 | 10.2084 | 10.4639 | 10.7202 | 10.9773 | 11.2351 | 11.4936 | 11.7527 | 12.0124 | 12.2727 | 12.5334 | 12.7946 | 13.0561 | 13.318 | 13.5802 | 13.8427 | 14.1054 | 14.3683 | 14.6314 | 14.8946 | 15.1578 | 15.4211 | 15.6845 | 15.9478 | 16.211 | 16.4741 | 16.7372 | 17.0001 | 17.2628
180 | -0.013424 | -0.026394 | -0.039035 | -0.051462 | -0.063775 | -0.076063 | -0.088399 | -0.10084 | -0.11344 | -0.12625 | -0.13928 | -0.15257 | -0.16611 | -0.17992 | -0.19397 | -0.20824 | -0.22269 | -0.23729 | -0.25198 | -0.26668 | -0.28134 | -0.29586 | -0.31016 | -0.32412 | -0.33764 | -0.3506 | -0.36288 | -0.37433 | -0.38482 | -0.39421 | -0.40233 | -0.40902 | -0.41412 | -0.41746 | -0.41885 | -0.41811 | -0.41506 | -0.4095 | -0.40123 | -0.39006 | -0.37577 | -0.35816 | -0.33702 | -0.31212 | -0.28325 | -0.25019 | -0.2127 | -0.17056 | -0.12354 | -0.071397 | -0.013896 | 0.049205 | 0.11815 | 0.19318 | 0.27456 | 0.36253 | 0.45734 | 0.55926 | 0.66855 | 0.78546 | 0.9097 | 1.0383 | 1.1711 | 1.3081 | 1.449 | 1.5938 | 1.7424 | 1.8947 | 2.0506 | 2.2099 | 2.3726 | 2.5385 | 2.7076 | 2.8798 | 3.055 | 3.2331 | 3.414 | 3.5975 | 3.7838 | 3.9725 | 4.1638 | 4.3574 | 4.5534 | 4.7515 | 4.9519 | 5.1543 | 5.3587 | 5.5651 | 5.7734 | 5.9834 | 6.1952 | 6.4087 | 6.6238 | 6.8405 | 7.0587 | 7.2783 | 7.4992 | 7.7215 | 7.9451 | 8.1699 | 8.3958 | 8.6229 | 8.851 | 9.0801 | 9.3102 | 9.5412 | 9.773 | 10.0057 | 10.2391 | 10.4733 | 10.7082 | 10.9438 | 11.1799 | 11.4166 | 11.6539 | 11.8916 | 12.1298 | 12.3685 | 12.6075 | 12.8468 | 13.0865 | 13.3265 | 13.5667 | 13.8072 | 14.0478 | 14.2886 | 14.5295 | 14.7705 | 15.0116 | 15.2528
365 | -0.013466 | -0.026547 | -0.03935 | -0.051971 | -0.064495 | -0.076996 | -0.089537 | -0.10217 | -0.11494 | -0.12787 | -0.141 | -0.15435 | -0.16791 | -0.18168 | -0.19567 | -0.20983 | -0.22415 | -0.23859 | -0.25309 | -0.26761 | -0.28208 | -0.29643 | -0.31057 | -0.32442 | -0.33789 | -0.35087 | -0.36325 | -0.37493 | -0.38577 | -0.39564 | -0.40442 | -0.41197 | -0.41814 | -0.42277 | -0.42572 | -0.42683 | -0.42592 | -0.42284 | -0.41741 | -0.40945 | -0.39879 | -0.38523 | -0.3686 | -0.34869 | -0.32533 | -0.2983 | -0.26741 | -0.23245 | -0.19323 | -0.14952 | -0.10113 | -0.047821 | 0.010609 | 0.074384 | 0.14373 | 0.21886 | 0.30002 | 0.38743 | 0.48133 | 0.58195 | 0.68906 | 0.80005 | 0.91484 | 1.0333 | 1.1554 | 1.281 | 1.41 | 1.5424 | 1.678 | 1.8167 | 1.9586 | 2.1034 | 2.2511 | 2.4017 | 2.5551 | 2.7111 | 2.8697 | 3.0309 | 3.1945 | 3.3606 | 3.5289 | 3.6996 | 3.8724 | 4.0473 | 4.2244 | 4.4034 | 4.5843 | 4.7672 | 4.9519 | 5.1383 | 5.3265 | 5.5163 | 5.7077 | 5.9007 | 6.0951 | 6.2911 | 6.4884 | 6.687 | 6.887 | 7.0882 | 7.2907 | 7.4942 | 7.699 | 7.9047 | 8.1116 | 8.3194 | 8.5281 | 8.7378 | 8.9484 | 9.1598 | 9.3719 | 9.5849 | 9.7985 | 10.0129 | 10.2279 | 10.4435 | 10.6598 | 10.8765 | 11.0938 | 11.3116 | 11.5298 | 11.7485 | 11.9676 | 12.1871 | 12.4069 | 12.627 | 12.8474 | 13.068 | 13.2889 | 13.5101
730 | -0.013499 | -0.026667 | -0.039596 | -0.052368 | -0.065056 | -0.077724 | -0.090425 | -0.1032 | -0.1161 | -0.12914 | -0.14235 | -0.15573 | -0.16931 | -0.18306 | -0.19699 | -0.21108 | -0.2253 | -0.23961 | -0.25397 | -0.26834 | -0.28267 | -0.29688 | -0.3109 | -0.32467 | -0.3381 | -0.3511 | -0.36357 | -0.37542 | -0.38653 | -0.3968 | -0.4061 | -0.41432 | -0.42133 | -0.42699 | -0.43118 | -0.43374 | -0.43454 | -0.43342 | -0.43024 | -0.42483 | -0.41704 | -0.4067 | -0.39365 | -0.37771 | -0.35872 | -0.3365 | -0.31087 | -0.28164 | -0.24864 | -0.21168 | -0.17056 | -0.12509 | -0.07508 | -0.02033 | 0.039361 | 0.1042 | 0.17438 | 0.25013 | 0.33164 | 0.41914 | 0.51243 | 0.60922 | 0.70943 | 0.81298 | 0.9198 | 1.0298 | 1.1429 | 1.2591 | 1.3782 | 1.5002 | 1.625 | 1.7525 | 1.8828 | 2.0157 | 2.1511 | 2.289 | 2.4294 | 2.5721 | 2.7171 | 2.8644 | 3.0138 | 3.1654 | 3.3191 | 3.4748 | 3.6324 | 3.792 | 3.9534 | 4.1166 | 4.2816 | 4.4483 | 4.6166 | 4.7866 | 4.9581 | 5.1311 | 5.3056 | 5.4816 | 5.6589 | 5.8376 | 6.0176 | 6.1988 | 6.3813 | 6.5649 | 6.7497 | 6.9356 | 7.1226 | 7.3106 | 7.4996 | 7.6895 | 7.8804 | 8.0721 | 8.2648 | 8.4582 | 8.6525 | 8.8474 | 9.0432 | 9.2396 | 9.4367 | 9.6344 | 9.8328 | 10.0317 | 10.2312 | 10.4312 | 10.6318 | 10.8328 | 11.0342 | 11.2361 | 11.4384 | 11.641 | 11.844 | 12.0473
1825 | -0.013533 | -0.026791 | -0.03985 | -0.052779 | -0.065638 | -0.078479 | -0.091347 | -0.10428 | -0.11731 | -0.13046 | -0.14374 | -0.15717 | -0.17076 | -0.1845 | -0.19838 | -0.21238 | -0.22649 | -0.24067 | -0.25489 | -0.26911 | -0.28328 | -0.29735 | -0.31126 | -0.32494 | -0.33833 | -0.35135 | -0.36392 | -0.37595 | -0.38736 | -0.39804 | -0.4079 | -0.41683 | -0.42472 | -0.43147 | -0.43696 | -0.44106 | -0.44365 | -0.4446 | -0.44379 | -0.44108 | -0.43632 | -0.42939 | -0.42013 | -0.4084 | -0.39404 | -0.37692 | -0.35686 | -0.33372 | -0.30734 | -0.27754 | -0.24416 | -0.20704 | -0.16601 | -0.12089 | -0.071501 | -0.017673 | 0.040778 | 0.10403 | 0.17228 | 0.24571 | 0.32418 | 0.40572 | 0.49026 | 0.57773 | 0.66809 | 0.76125 | 0.85718 | 0.95579 | 1.057 | 1.1609 | 1.2672 | 1.3761 | 1.4873 | 1.6009 | 1.7168 | 1.8349 | 1.9553 | 2.0778 | 2.2024 | 2.3291 | 2.4578 | 2.5884 | 2.721 | 2.8554 | 2.9916 | 3.1297 | 3.2694 | 3.4109 | 3.554 | 3.6987 | 3.845 | 3.9929 | 4.1422 | 4.293 | 4.4452 | 4.5988 | 4.7537 | 4.9099 | 5.0675 | 5.2262 | 5.3862 | 5.5473 | 5.7096 | 5.8729 | 6.0374 | 6.2029 | 6.3694 | 6.5369 | 6.7053 | 6.8747 | 7.0449 | 7.2161 | 7.388 | 7.5608 | 7.7344 | 7.9087 | 8.0838 | 8.2595 | 8.436 | 8.6131 | 8.7908 | 8.9692 | 9.1481 | 9.3276 | 9.5076 | 9.6882 | 9.8693 | 10.0508 | 10.2328 | 10.4152
3650 | -0.013553 | -0.026865 | -0.040003 | -0.053026 | -0.065987 | -0.078933 | -0.091902 | -0.10493 | -0.11804 | -0.13125 | -0.14458 | -0.15804 | -0.17164 | -0.18536 | -0.19921 | -0.21316 | -0.2272 | -0.24131 | -0.25544 | -0.26957 | -0.28365 | -0.29764 | -0.31148 | -0.32511 | -0.33848 | -0.35152 | -0.36415 | -0.37629 | -0.38788 | -0.39881 | -0.40901 | -0.41838 | -0.42682 | -0.43423 | -0.44051 | -0.44555 | -0.44924 | -0.45147 | -0.45211 | -0.45104 | -0.44815 | -0.4433 | -0.43637 | -0.42722 | -0.41572 | -0.40172 | -0.3851 | -0.36571 | -0.34339 | -0.31801 | -0.28941 | -0.25745 | -0.22196 | -0.18278 | -0.13977 | -0.092752 | -0.041567 | 0.013952 | 0.073974 | 0.13867 | 0.20794 | 0.28 | 0.35478 | 0.43225 | 0.51234 | 0.59501 | 0.6802 | 0.76786 | 0.85793 | 0.95039 | 1.0452 | 1.1422 | 1.2415 | 1.3429 | 1.4465 | 1.5522 | 1.66 | 1.7697 | 1.8814 | 1.9951 | 2.1106 | 2.2279 | 2.3471 | 2.468 | 2.5906 | 2.7149 | 2.8409 | 2.9684 | 3.0976 | 3.2283 | 3.3604 | 3.4941 | 3.6291 | 3.7656 | 3.9035 | 4.0426 | 4.1831 | 4.3248 | 4.4678 | 4.612 | 4.7574 | 4.9039 | 5.0515 | 5.2003 | 5.35 | 5.5009 | 5.6527 | 5.8055 | 5.9593 | 6.114 | 6.2696 | 6.426 | 6.5834 | 6.7415 | 6.9005 | 7.0602 | 7.2207 | 7.3819 | 7.5439 | 7.7065 | 7.8698 | 8.0337 | 8.1983 | 8.3635 | 8.5293 | 8.6956 | 8.8625 | 9.0299 | 9.1978 | 9.3661
Time | Tubing
days | 50 | 100 | 150 | 200 | 250 | 300 | 350 | 400 | 450 | 500 | 550 | 600 | 650 | 700 | 750 | 800 | 850 | 900 | 950 | 1000 | 1050 | 1100 | 1150 | 1200 | 1250 | 1300 | 1350 | 1400 | 1450 | 1500 | 1550 | 1600 | 1650 | 1700 | 1750 | 1800 | 1850 | 1900 | 1950 | 2000 | 2050 | 2100 | 2150 | 2200 | 2250 | 2300 | 2350 | 2400 | 2450 | 2500 | 2550 | 2600 | 2650 | 2700 | 2750 | 2800 | 2850 | 2900 | 2950 | 3000 | 3050 | 3100 | 3150 | 3200 | 3250 | 3300 | 3350 | 3400 | 3450 | 3500 | 3550 | 3600 | 3650 | 3700 | 3750 | 3800 | 3850 | 3900 | 3950 | 4000 | 4050 | 4100 | 4150 | 4200 | 4250 | 4300 | 4350 | 4400 | 4450 | 4500 | 4550 | 4600 | 4650 | 4700 | 4750 | 4800 | 4850 | 4900 | 4950 | 5000 | 5050 | 5100 | 5150 | 5200 | 5250 | 5300 | 5350 | 5400 | 5450 | 5500 | 5550 | 5600 | 5650 | 5700 | 5750 | 5800 | 5850 | 5900 | 5950 | 6000 | 6050 | 6100 | 6150 | 6200 | 6250 | 6300 | 6350 | 6400 | 6450 | 6500
0.041667 | 65.1252 | 65.1271 | 65.1289 | 65.1308 | 65.1326 | 65.1345 | 65.1363 | 65.1382 | 65.14 | 65.1419 | 65.1437 | 65.1456 | 65.1474 | 65.1493 | 65.1511 | 65.153 | 65.1548 | 65.1566 | 65.1585 | 65.1603 | 65.1622 | 65.164 | 65.1658 | 65.1677 | 65.1695 | 65.1713 | 65.1732 | 65.175 | 65.1768 | 65.1787 | 65.1805 | 65.1823 | 65.1841 | 65.186 | 65.1878 | 65.1896 | 65.1914 | 65.1933 | 65.1951 | 65.1969 | 65.1987 | 65.2005 | 65.2023 | 65.2042 | 65.206 | 65.2078 | 65.2096 | 65.2114 | 65.2132 | 65.215 | 65.2168 | 65.2186 | 65.2205 | 65.2223 | 65.2241 | 65.2259 | 65.2277 | 65.2295 | 65.2313 | 65.2331 | 65.2348 | 65.2366 | 65.2384 | 65.2402 | 65.242 | 65.2437 | 65.2455 | 65.2473 | 65.2491 | 65.2509 | 65.2526 | 65.2544 | 65.2562 | 65.258 | 65.2598 | 65.2615 | 65.2633 | 65.2651 | 65.2669 | 65.2687 | 65.2704 | 65.2722 | 65.274 | 65.2758 | 65.2776 | 65.2793 | 65.2811 | 65.2829 | 65.2847 | 65.2865 | 65.2882 | 65.29 | 65.2918 | 65.2936 | 65.2954 | 65.2971 | 65.2989 | 65.3007 | 65.3025 | 65.3043 | 65.306 | 65.3078 | 65.3096 | 65.3114 | 65.3131 | 65.3149 | 65.3167 | 65.3185 | 65.3203 | 65.322 | 65.3238 | 65.3256 | 65.3274 | 65.3292 | 65.3309 | 65.3327 | 65.3345 | 65.3363 | 65.3381 | 65.3398 | 65.3416 | 65.3434 | 65.3452 | 65.347 | 65.3487 | 65.3505 | 65.3523 | 65.3541 | 65.3559 | 65.3576
1 | 43.6899 | 43.6919 | 43.6938 | 43.6957 | 43.6977 | 43.6996 | 43.7015 | 43.7035 | 43.7054 | 43.7073 | 43.7092 | 43.7112 | 43.7131 | 43.715 | 43.7169 | 43.7189 | 43.7208 | 43.7227 | 43.7246 | 43.7265 | 43.7284 | 43.7304 | 43.7323 | 43.7342 | 43.7361 | 43.738 | 43.7399 | 43.7418 | 43.7437 | 43.7456 | 43.7475 | 43.7494 | 43.7513 | 43.7532 | 43.7551 | 43.757 | 43.7589 | 43.7608 | 43.7627 | 43.7646 | 43.7665 | 43.7684 | 43.7703 | 43.7722 | 43.7741 | 43.776 | 43.7779 | 43.7798 | 43.7817 | 43.7835 | 43.7854 | 43.7873 | 43.7892 | 43.7911 | 43.793 | 43.7948 | 43.7967 | 43.7986 | 43.8005 | 43.8024 | 43.8043 | 43.8062 | 43.8081 | 43.81 | 43.8119 | 43.8138 | 43.8157 | 43.8176 | 43.8196 | 43.8215 | 43.8234 | 43.8253 | 43.8272 | 43.8291 | 43.831 | 43.8329 | 43.8348 | 43.8367 | 43.8387 | 43.8406 | 43.8425 | 43.8444 | 43.8463 | 43.8482 | 43.8501 | 43.852 | 43.8539 | 43.8559 | 43.8578 | 43.8597 | 43.8616 | 43.8635 | 43.8654 | 43.8673 | 43.8692 | 43.8711 | 43.873 | 43.875 | 43.8769 | 43.8788 | 43.8807 | 43.8826 | 43.8845 | 43.8864 | 43.8883 | 43.8902 | 43.8922 | 43.8941 | 43.896 | 43.8979 | 43.8998 | 43.9017 | 43.9036 | 43.9055 | 43.9074 | 43.9094 | 43.9113 | 43.9132 | 43.9151 | 43.917 | 43.9189 | 43.9208 | 43.9227 | 43.9246 | 43.9265 | 43.9285 | 43.9304 | 43.9323 | 43.9342 | 43.9361
7 | 28.3178 | 28.3198 | 28.3218 | 28.3238 | 28.3259 | 28.3279 | 28.3299 | 28.3319 | 28.3339 | 28.336 | 28.338 | 28.34 | 28.342 | 28.344 | 28.346 | 28.348 | 28.35 | 28.352 | 28.354 | 28.356 | 28.3581 | 28.3601 | 28.3621 | 28.3641 | 28.3661 | 28.3681 | 28.3701 | 28.3721 | 28.374 | 28.376 | 28.378 | 28.38 | 28.382 | 28.384 | 28.386 | 28.388 | 28.39 | 28.392 | 28.3939 | 28.3959 | 28.3979 | 28.3999 | 28.4019 | 28.4039 | 28.4058 | 28.4078 | 28.4098 | 28.4118 | 28.4138 | 28.4157 | 28.4177 | 28.4197 | 28.4216 | 28.4236 | 28.4256 | 28.4276 | 28.4295 | 28.4315 | 28.4335 | 28.4354 | 28.4375 | 28.4395 | 28.4415 | 28.4436 | 28.4456 | 28.4476 | 28.4497 | 28.4517 | 28.4537 | 28.4558 | 28.4578 | 28.4598 | 28.4619 | 28.4639 | 28.4659 | 28.468 | 28.47 | 28.472 | 28.4741 | 28.4761 | 28.4781 | 28.4802 | 28.4822 | 28.4843 | 28.4863 | 28.4883 | 28.4904 | 28.4924 | 28.4944 | 28.4965 | 28.4985 | 28.5005 | 28.5026 | 28.5046 | 28.5066 | 28.5087 | 28.5107 | 28.5127 | 28.5148 | 28.5168 | 28.5188 | 28.5209 | 28.5229 | 28.5249 | 28.527 | 28.529 | 28.5311 | 28.5331 | 28.5351 | 28.5372 | 28.5392 | 28.5412 | 28.5433 | 28.5453 | 28.5473 | 28.5494 | 28.5514 | 28.5534 | 28.5555 | 28.5575 | 28.5595 | 28.5616 | 28.5636 | 28.5656 | 28.5677 | 28.5697 | 28.5718 | 28.5738 | 28.5758 | 28.5779
15 | 24.116 | 24.1181 | 24.1201 | 24.1222 | 24.1242 | 24.1263 | 24.1283 | 24.1304 | 24.1324 | 24.1345 | 24.1365 | 24.1386 | 24.1406 | 24.1427 | 24.1447 | 24.1468 | 24.1488 | 24.1508 | 24.1529 | 24.1549 | 24.1569 | 24.159 | 24.161 | 24.1631 | 24.1651 | 24.1671 | 24.1691 | 24.1712 | 24.1732 | 24.1752 | 24.1773 | 24.1793 | 24.1813 | 24.1833 | 24.1854 | 24.1874 | 24.1894 | 24.1914 | 24.1934 | 24.1954 | 24.1975 | 24.1995 | 24.2015 | 24.2035 | 24.2055 | 24.2075 | 24.2095 | 24.2115 | 24.2136 | 24.2156 | 24.2176 | 24.2196 | 24.2216 | 24.2236 | 24.2256 | 24.2276 | 24.2296 | 24.2316 | 24.2336 | 24.2356 | 24.2377 | 24.2397 | 24.2418 | 24.2439 | 24.246 | 24.248 | 24.2501 | 24.2522 | 24.2543 | 24.2563 | 24.2584 | 24.2605 | 24.2626 | 24.2647 | 24.2667 | 24.2688 | 24.2709 | 24.273 | 24.275 | 24.2771 | 24.2792 | 24.2813 | 24.2833 | 24.2854 | 24.2875 | 24.2896 | 24.2917 | 24.2937 | 24.2958 | 24.2979 | 24.3 | 24.302 | 24.3041 | 24.3062 | 24.3083 | 24.3103 | 24.3124 | 24.3145 | 24.3166 | 24.3187 | 24.3207 | 24.3228 | 24.3249 | 24.327 | 24.329 | 24.3311 | 24.3332 | 24.3353 | 24.3373 | 24.3394 | 24.3415 | 24.3436 | 24.3457 | 24.3477 | 24.3498 | 24.3519 | 24.354 | 24.356 | 24.3581 | 24.3602 | 24.3623 | 24.3643 | 24.3664 | 24.3685 | 24.3706 | 24.3727 | 24.3747 | 24.3768 | 24.3789 | 24.381
30 | 22.3905 | 22.1604 | 21.9526 | 21.7657 | 21.5986 | 21.4499 | 21.3183 | 21.2028 | 21.1022 | 21.0154 | 20.9414 | 20.8791 | 20.8277 | 20.7862 | 20.7537 | 20.7294 | 20.7125 | 20.7022 | 20.6978 | 20.6985 | 20.7038 | 20.7129 | 20.7253 | 20.7405 | 20.7578 | 20.7768 | 20.7971 | 20.8181 | 20.8396 | 20.8611 | 20.8824 | 20.9031 | 20.923 | 20.9419 | 20.9596 | 20.9759 | 20.9907 | 21.0041 | 21.0158 | 21.026 | 21.0346 | 21.0418 | 21.0476 | 21.0523 | 21.0559 | 21.0587 | 21.0609 | 21.0629 | 21.065 | 21.067 | 21.0691 | 21.0711 | 21.0731 | 21.0751 | 21.0772 | 21.0792 | 21.0812 | 21.0833 | 21.0853 | 21.0873 | 21.0894 | 21.0915 | 21.0936 | 21.0958 | 21.0979 | 21.1 | 21.1021 | 21.1042 | 21.1063 | 21.1084 | 21.1105 | 21.1127 | 21.1148 | 21.1169 | 21.119 | 21.1211 | 21.1232 | 21.1253 | 21.1274 | 21.1295 | 21.1317 | 21.1338 | 21.1359 | 21.138 | 21.1401 | 21.1422 | 21.1443 | 21.1464 | 21.1486 | 21.1507 | 21.1528 | 21.1549 | 21.157 | 21.1591 | 21.1612 | 21.1633 | 21.1655 | 21.1676 | 21.1697 | 21.1718 | 21.1739 | 21.176 | 21.1781 | 21.1802 | 21.1823 | 21.1845 | 21.1866 | 21.1887 | 21.1908 | 21.1929 | 21.195 | 21.1971 | 21.1992 | 21.2014 | 21.2035 | 21.2056 | 21.2077 | 21.2098 | 21.2119 | 21.214 | 21.2161 | 21.2183 | 21.2204 | 21.2225 | 21.2246 | 21.2267 | 21.2288 | 21.2309 | 21.233 | 21.2351
90 | 16.9879 | 16.99 | 16.9921 | 16.9942 | 16.9964 | 16.9985 | 17.0006 | 17.0027 | 17.0048 | 17.007 | 17.0091 | 17.0112 | 17.0133 | 17.0154 | 17.0175 | 17.0196 | 17.0217 | 17.0238 | 17.026 | 17.0281 | 17.0302 | 17.0323 | 17.0344 | 17.0365 | 17.0386 | 17.0407 | 17.0428 | 17.0449 | 17.047 | 17.0491 | 17.0512 | 17.0533 | 17.0553 | 17.0574 | 17.0595 | 17.0616 | 17.0637 | 17.0658 | 17.0679 | 17.07 | 17.0721 | 17.0741 | 17.0762 | 17.0783 | 17.0804 | 17.0825 | 17.0845 | 17.0866 | 17.0887 | 17.0908 | 17.0928 | 17.0949 | 17.097 | 17.0991 | 17.1011 | 17.1032 | 17.1053 | 17.1073 | 17.1094 | 17.1115 | 17.1136 | 17.1158 | 17.1179 | 17.1201 | 17.1223 | 17.1244 | 17.1266 | 17.1288 | 17.1309 | 17.1331 | 17.1352 | 17.1374 | 17.1396 | 17.1417 | 17.1439 | 17.146 | 17.1482 | 17.1504 | 17.1525 | 17.1547 | 17.1569 | 17.159 | 17.1612 | 17.1633 | 17.1655 | 17.1677 | 17.1698 | 17.172 | 17.1741 | 17.1763 | 17.1785 | 17.1806 | 17.1828 | 17.185 | 17.1871 | 17.1893 | 17.1914 | 17.1936 | 17.1958 | 17.1979 | 17.2001 | 17.2023 | 17.2044 | 17.2066 | 17.2087 | 17.2109 | 17.2131 | 17.2152 | 17.2174 | 17.2195 | 17.2217 | 17.2239 | 17.226 | 17.2282 | 17.2304 | 17.2325 | 17.2347 | 17.2368 | 17.239 | 17.2412 | 17.2433 | 17.2455 | 17.2477 | 17.2498 | 17.252 | 17.2541 | 17.2563 | 17.2585 | 17.2606 | 17.2628
180 | 14.9745 | 14.9767 | 14.9788 | 14.981 | 14.9831 | 14.9852 | 14.9874 | 14.9895 | 14.9917 | 14.9938 | 14.996 | 14.9981 | 15.0002 | 15.0024 | 15.0045 | 15.0066 | 15.0088 | 15.0109 | 15.013 | 15.0152 | 15.0173 | 15.0194 | 15.0215 | 15.0237 | 15.0258 | 15.0279 | 15.03 | 15.0322 | 15.0343 | 15.0364 | 15.0385 | 15.0406 | 15.0428 | 15.0449 | 15.047 | 15.0491 | 15.0512 | 15.0533 | 15.0554 | 15.0575 | 15.0596 | 15.0618 | 15.0639 | 15.066 | 15.0681 | 15.0702 | 15.0723 | 15.0744 | 15.0765 | 15.0786 | 15.0807 | 15.0828 | 15.0849 | 15.087 | 15.089 | 15.0911 | 15.0932 | 15.0953 | 15.0974 | 15.0995 | 15.1017 | 15.1039 | 15.1061 | 15.1083 | 15.1104 | 15.1126 | 15.1148 | 15.117 | 15.1192 | 15.1214 | 15.1236 | 15.1258 | 15.128 | 15.1302 | 15.1323 | 15.1345 | 15.1367 | 15.1389 | 15.1411 | 15.1433 | 15.1455 | 15.1477 | 15.1499 | 15.1521 | 15.1542 | 15.1564 | 15.1586 | 15.1608 | 15.163 | 15.1652 | 15.1674 | 15.1696 | 15.1718 | 15.174 | 15.1761 | 15.1783 | 15.1805 | 15.1827 | 15.1849 | 15.1871 | 15.1893 | 15.1915 | 15.1937 | 15.1959 | 15.198 | 15.2002 | 15.2024 | 15.2046 | 15.2068 | 15.209 | 15.2112 | 15.2134 | 15.2156 | 15.2178 | 15.2199 | 15.2221 | 15.2243 | 15.2265 | 15.2287 | 15.2309 | 15.2331 | 15.2353 | 15.2375 | 15.2397 | 15.2418 | 15.244 | 15.2462 | 15.2484 | 15.2506 | 15.2528
365 | 13.2286 | 13.2308 | 13.2329 | 13.2351 | 13.2373 | 13.2394 | 13.2416 | 13.2438 | 13.2459 | 13.2481 | 13.2503 | 13.2524 | 13.2546 | 13.2568 | 13.2589 | 13.2611 | 13.2632 | 13.2654 | 13.2675 | 13.2697 | 13.2718 | 13.274 | 13.2761 | 13.2783 | 13.2804 | 13.2826 | 13.2847 | 13.2869 | 13.289 | 13.2911 | 13.2933 | 13.2954 | 13.2976 | 13.2997 | 13.3018 | 13.304 | 13.3061 | 13.3082 | 13.3104 | 13.3125 | 13.3146 | 13.3168 | 13.3189 | 13.321 | 13.3231 | 13.3253 | 13.3274 | 13.3295 | 13.3316 | 13.3338 | 13.3359 | 13.338 | 13.3401 | 13.3422 | 13.3443 | 13.3465 | 13.3486 | 13.3507 | 13.3528 | 13.3549 | 13.3571 | 13.3593 | 13.3616 | 13.3638 | 13.366 | 13.3682 | 13.3704 | 13.3726 | 13.3749 | 13.3771 | 13.3793 | 13.3815 | 13.3837 | 13.3859 | 13.3882 | 13.3904 | 13.3926 | 13.3948 | 13.397 | 13.3992 | 13.4015 | 13.4037 | 13.4059 | 13.4081 | 13.4103 | 13.4125 | 13.4148 | 13.417 | 13.4192 | 13.4214 | 13.4236 | 13.4258 | 13.4281 | 13.4303 | 13.4325 | 13.4347 | 13.4369 | 13.4391 | 13.4414 | 13.4436 | 13.4458 | 13.448 | 13.4502 | 13.4524 | 13.4547 | 13.4569 | 13.4591 | 13.4613 | 13.4635 | 13.4657 | 13.468 | 13.4702 | 13.4724 | 13.4746 | 13.4768 | 13.479 | 13.4813 | 13.4835 | 13.4857 | 13.4879 | 13.4901 | 13.4923 | 13.4946 | 13.4968 | 13.499 | 13.5012 | 13.5034 | 13.5056 | 13.5079 | 13.5101
730 | 11.763 | 11.7652 | 11.7674 | 11.7696 | 11.7717 | 11.7739 | 11.7761 | 11.7783 | 11.7805 | 11.7827 | 11.7849 | 11.787 | 11.7892 | 11.7914 | 11.7936 | 11.7958 | 11.7979 | 11.8001 | 11.8023 | 11.8045 | 11.8066 | 11.8088 | 11.811 | 11.8131 | 11.8153 | 11.8175 | 11.8196 | 11.8218 | 11.824 | 11.8261 | 11.8283 | 11.8304 | 11.8326 | 11.8348 | 11.8369 | 11.8391 | 11.8412 | 11.8434 | 11.8455 | 11.8477 | 11.8498 | 11.852 | 11.8541 | 11.8563 | 11.8584 | 11.8606 | 11.8627 | 11.8649 | 11.867 | 11.8691 | 11.8713 | 11.8734 | 11.8756 | 11.8777 | 11.8798 | 11.882 | 11.8841 | 11.8862 | 11.8884 | 11.8905 | 11.8927 | 11.895 | 11.8972 | 11.8995 | 11.9017 | 11.9039 | 11.9062 | 11.9084 | 11.9107 | 11.9129 | 11.9151 | 11.9174 | 11.9196 | 11.9219 | 11.9241 | 11.9264 | 11.9286 | 11.9308 | 11.9331 | 11.9353 | 11.9376 | 11.9398 | 11.942 | 11.9443 | 11.9465 | 11.9488 | 11.951 | 11.9532 | 11.9555 | 11.9577 | 11.96 | 11.9622 | 11.9644 | 11.9667 | 11.9689 | 11.9712 | 11.9734 | 11.9756 | 11.9779 | 11.9801 | 11.9824 | 11.9846 | 11.9868 | 11.9891 | 11.9913 | 11.9936 | 11.9958 | 11.9981 | 12.0003 | 12.0025 | 12.0048 | 12.007 | 12.0093 | 12.0115 | 12.0137 | 12.016 | 12.0182 | 12.0205 | 12.0227 | 12.0249 | 12.0272 | 12.0294 | 12.0317 | 12.0339 | 12.0361 | 12.0384 | 12.0406 | 12.0429 | 12.0451 | 12.0473
1825 | 10.1274 | 10.1296 | 10.1318 | 10.134 | 10.1362 | 10.1384 | 10.1406 | 10.1429 | 10.1451 | 10.1473 | 10.1495 | 10.1517 | 10.1539 | 10.1561 | 10.1583 | 10.1605 | 10.1627 | 10.1649 | 10.1671 | 10.1693 | 10.1715 | 10.1737 | 10.1759 | 10.1781 | 10.1803 | 10.1825 | 10.1847 | 10.1869 | 10.189 | 10.1912 | 10.1934 | 10.1956 | 10.1978 | 10.2 | 10.2022 | 10.2043 | 10.2065 | 10.2087 | 10.2109 | 10.213 | 10.2152 | 10.2174 | 10.2196 | 10.2217 | 10.2239 | 10.2261 | 10.2282 | 10.2304 | 10.2326 | 10.2348 | 10.2369 | 10.2391 | 10.2412 | 10.2434 | 10.2456 | 10.2477 | 10.2499 | 10.252 | 10.2542 | 10.2564 | 10.2586 | 10.2609 | 10.2632 | 10.2654 | 10.2677 | 10.27 | 10.2722 | 10.2745 | 10.2768 | 10.2791 | 10.2813 | 10.2836 | 10.2859 | 10.2881 | 10.2904 | 10.2927 | 10.2949 | 10.2972 | 10.2995 | 10.3017 | 10.304 | 10.3063 | 10.3086 | 10.3108 | 10.3131 | 10.3154 | 10.3176 | 10.3199 | 10.3222 | 10.3244 | 10.3267 | 10.329 | 10.3313 | 10.3335 | 10.3358 | 10.3381 | 10.3403 | 10.3426 | 10.3449 | 10.3471 | 10.3494 | 10.3517 | 10.354 | 10.3562 | 10.3585 | 10.3608 | 10.363 | 10.3653 | 10.3676 | 10.3698 | 10.3721 | 10.3744 | 10.3767 | 10.3789 | 10.3812 | 10.3835 | 10.3857 | 10.388 | 10.3903 | 10.3925 | 10.3948 | 10.3971 | 10.3993 | 10.4016 | 10.4039 | 10.4062 | 10.4084 | 10.4107 | 10.413 | 10.4152
3650 | 9.0758 | 9.078 | 9.0803 | 9.0825 | 9.0847 | 9.087 | 9.0892 | 9.0914 | 9.0937 | 9.0959 | 9.0981 | 9.1003 | 9.1026 | 9.1048 | 9.107 | 9.1092 | 9.1114 | 9.1137 | 9.1159 | 9.1181 | 9.1203 | 9.1225 | 9.1247 | 9.127 | 9.1292 | 9.1314 | 9.1336 | 9.1358 | 9.138 | 9.1402 | 9.1424 | 9.1446 | 9.1468 | 9.149 | 9.1512 | 9.1534 | 9.1556 | 9.1578 | 9.16 | 9.1622 | 9.1644 | 9.1666 | 9.1688 | 9.1709 | 9.1731 | 9.1753 | 9.1775 | 9.1797 | 9.1819 | 9.1841 | 9.1862 | 9.1884 | 9.1906 | 9.1928 | 9.195 | 9.1971 | 9.1993 | 9.2015 | 9.2037 | 9.2058 | 9.2081 | 9.2104 | 9.2127 | 9.215 | 9.2173 | 9.2196 | 9.2219 | 9.2242 | 9.2265 | 9.2287 | 9.231 | 9.2333 | 9.2356 | 9.2379 | 9.2402 | 9.2425 | 9.2448 | 9.2471 | 9.2494 | 9.2516 | 9.2539 | 9.2562 | 9.2585 | 9.2608 | 9.2631 | 9.2654 | 9.2677 | 9.27 | 9.2723 | 9.2745 | 9.2768 | 9.2791 | 9.2814 | 9.2837 | 9.286 | 9.2883 | 9.2906 | 9.2929 | 9.2952 | 9.2974 | 9.2997 | 9.302 | 9.3043 | 9.3066 | 9.3089 | 9.3112 | 9.3135 | 9.3158 | 9.3181 | 9.3203 | 9.3226 | 9.3249 | 9.3272 | 9.3295 | 9.3318 | 9.3341 | 9.3364 | 9.3387 | 9.341 | 9.3432 | 9.3455 | 9.3478 | 9.3501 | 9.3524 | 9.3547 | 9.357 | 9.3593 | 9.3616 | 9.3639 | 9.3661