## Calculation Settings
Reservoir Data |  |  | well geometry
depth | 4000 | m | depth | 4000 | m
T_rock | 175 | °C | tub_id | 0.085 | m
T_surf | 15 | °C | tub_od | 0.14 | m
geo_flux | 0.08 | W / m^2 | cas_id | 0.273 | m
geo_gradient | 0.04 | °C/m | cas_od | 0.253 | m
k_rocks | 2 | W / (m K) | k_insulation | 0.01 | W/(m*K)
c_rocks | 0.9 | kJ / (kg K) | d_tub | 0.085 | m
rho_rocks | 2600 | kg / m^3 | d_ann_int | 0.14 | m
alpha_rocks | 8.547e-07 | - | d_ann_out | 0.273 | m
|  |  | tkn_annulus | 0.0665 | m
Input Conditions |  |  | d_h_ann | 0.133 | m
fluid | Water |  | r_ins | 7.9417 | (m*K)/W
P_in | 1 | MPa
T_in | 30 | C | Heating Section Data
rho_in | 996.0497 | kg/m^3 | tub_id | 0.085 | m
m_dot | 5 | kg/s | tub_od | 0.14 | m
|  |  | cas_id | 0.273 | m
Calculation Options |  |  | cas_od | 0.253 | m
use rk | TRUE |  | k_insulation | 0.01 | W/(m*K)
well class | REELWEEL_BHE |  | d_tub | 0.085 | m
well model | None |  | d_ann_int | 0.14 | m
pressure losses | considered |  | d_ann_out | 0.273 | m
heat transfer | considered |  | tkn_annulus | 0.0665 | m
heating section | REELWELLHeatingSection |  | d_h_ann | 0.133 | m
hs - integration | RK45 |  | r_ins | 7.9417 | (m*K)/W
hs - internal heat exc | considered

## Main Results
Time | T_out | P_out | W_out
days | °C | MPa | kW
1 | 165.4324 | 3.5835 | 2870.5302
7 | 156.2751 | 3.4028 | 2671.845
15 | 151.5309 | 3.2686 | 2569.2402
30 | 147.0889 | 3.1373 | 2473.4046
60 | 142.6772 | 3.0047 | 2378.4402
90 | 140.1476 | 2.9283 | 2324.0843
180 | 135.9494 | 2.8016 | 2234.0183
365 | 131.8604 | 2.6787 | 2146.4616
730 | 128.0611 | 2.5654 | 2065.2465
1825 | 123.3601 | 2.4266 | 1964.9304
3650 | 120.0353 | 2.3295 | 1894.0923
7300 | 116.9022 | 2.239 | 1827.4152

## Temperature Profiles
Time | Annulus
days | 50 | 100 | 150 | 200 | 250 | 300 | 350 | 400 | 450 | 500 | 550 | 600 | 650 | 700 | 750 | 800 | 850 | 900 | 950 | 1000 | 1050 | 1100 | 1150 | 1200 | 1250 | 1300 | 1350 | 1400 | 1450 | 1500 | 1550 | 1600 | 1650 | 1700 | 1750 | 1800 | 1850 | 1900 | 1950 | 2000 | 2050 | 2100 | 2150 | 2200 | 2250 | 2300 | 2350 | 2400 | 2450 | 2500 | 2550 | 2600 | 2650 | 2700 | 2750 | 2800 | 2850 | 2900 | 2950 | 3000 | 3050 | 3100 | 3150 | 3200 | 3250 | 3300 | 3350 | 3400 | 3450 | 3500 | 3550 | 3600 | 3650 | 3700 | 3750 | 3800 | 3850 | 3900 | 3950 | 4000 | 4050 | 4100 | 4150 | 4200 | 4250 | 4300 | 4350 | 4400 | 4450 | 4500 | 4550 | 4600 | 4650 | 4700 | 4750 | 4800 | 4850 | 4900 | 4950 | 5000 | 5050 | 5100 | 5150 | 5200 | 5250 | 5300 | 5350 | 5400 | 5450 | 5500 | 5550 | 5600 | 5650 | 5700 | 5750 | 5800 | 5850 | 5900 | 5950 | 6000 | 6050 | 6100 | 6150 | 6200 | 6250 | 6300 | 6350 | 6400 | 6450 | 6500 | 6550 | 6600 | 6650 | 6700 | 6750 | 6800 | 6850 | 6900 | 6950 | 7000 | 7050 | 7100 | 7150 | 7200 | 7250 | 7300 | 7350 | 7400 | 7450 | 7500 | 7550 | 7600 | 7650 | 7700 | 7750 | 7800 | 7850 | 7900 | 7950 | 8000 | 8050 | 8100 | 8150 | 8200 | 8250 | 8300 | 8350 | 8400 | 8450 | 8500 | 8550 | 8600 | 8650 | 8700 | 8750 | 8800 | 8850 | 8900 | 8950 | 9000
1 | 29.7399 | 29.53 | 29.3693 | 29.2566 | 29.1909 | 29.1713 | 29.193 | 29.2526 | 29.3506 | 29.4876 | 29.6639 | 29.8797 | 30.1349 | 30.4295 | 30.7633 | 31.1358 | 31.5467 | 31.9953 | 32.4811 | 33.0033 | 33.5613 | 34.1541 | 34.7811 | 35.4415 | 36.1342 | 36.8587 | 37.6139 | 38.3991 | 39.2135 | 40.0562 | 40.9266 | 41.8238 | 42.7471 | 43.6957 | 44.6691 | 45.6665 | 46.6872 | 47.7306 | 48.7962 | 49.8833 | 50.9913 | 52.1196 | 53.2678 | 54.4353 | 55.6216 | 56.8261 | 58.0483 | 59.2879 | 60.5442 | 61.8169 | 63.1055 | 64.4095 | 65.7285 | 67.062 | 68.4096 | 69.7709 | 71.1454 | 72.5328 | 73.9326 | 75.3444 | 76.7684 | 78.2057 | 79.6557 | 81.1182 | 82.593 | 84.0797 | 85.5781 | 87.0878 | 88.6087 | 90.1405 | 91.6828 | 93.2355 | 94.7982 | 96.3709 | 97.9531 | 99.5448 | 101.1455 | 102.7553 | 104.3737 | 106.0005 | 108.3304 | 110.5818 | 112.7574 | 114.8596 | 116.8908 | 118.8536 | 120.75 | 122.5825 | 124.3532 | 126.0641 | 127.7172 | 129.3156 | 130.8624 | 132.3588 | 133.8061 | 135.2055 | 136.5582 | 137.8656 | 139.1286 | 140.3487 | 141.5269 | 142.6645 | 143.7627 | 144.8227 | 145.8455 | 146.8324 | 147.7846 | 148.7032 | 149.5894 | 150.4443 | 151.269 | 152.0647 | 152.8325 | 153.5736 | 154.289 | 154.9798 | 155.6472 | 156.2922 | 156.916 | 157.5195 | 158.104 | 158.6704 | 159.2199 | 159.7533 | 160.2698 | 160.7698 | 161.2536 | 161.7215 | 162.174 | 162.6114 | 163.0341 | 163.4425 | 163.8369 | 164.2177 | 164.5853 | 164.9401 | 165.2824 | 165.6127 | 165.9312 | 166.2384 | 166.5347 | 166.8203 | 167.0958 | 167.3613 | 167.6174 | 167.8644 | 168.1027 | 168.3326 | 168.5544 | 168.7687 | 168.9756 | 169.1757 | 169.3692 | 169.5566 | 169.7382 | 169.9143 | 170.0853 | 170.2516 | 170.4127 | 170.5684 | 170.7188 | 170.8642 | 171.0047 | 171.1404 | 171.2715 | 171.3982 | 171.5205 | 171.6387 | 171.7529 | 171.8632 | 171.9697 | 172.0726 | 172.172 | 172.268 | 172.3608 | 172.4505 | 172.5371 | 172.6208 | 172.7018 | 172.78
7 | 29.8604 | 29.7496 | 29.6672 | 29.6128 | 29.5861 | 29.5867 | 29.613 | 29.6637 | 29.7392 | 29.8395 | 29.9647 | 30.1149 | 30.29 | 30.4901 | 30.7149 | 30.9644 | 31.2383 | 31.5365 | 31.8587 | 32.2046 | 32.574 | 32.9665 | 33.3817 | 33.8194 | 34.2792 | 34.7608 | 35.2637 | 35.7877 | 36.3324 | 36.8974 | 37.4823 | 38.0869 | 38.7108 | 39.3537 | 40.0152 | 40.695 | 41.3929 | 42.1085 | 42.8416 | 43.5919 | 44.359 | 45.1429 | 45.9432 | 46.7596 | 47.592 | 48.4402 | 49.3038 | 50.1828 | 51.0769 | 51.986 | 52.9098 | 53.8482 | 54.8011 | 55.7682 | 56.7493 | 57.7445 | 58.7534 | 59.776 | 60.8121 | 61.8617 | 62.9244 | 64 | 65.0884 | 66.1893 | 67.3026 | 68.4282 | 69.5657 | 70.7152 | 71.8763 | 73.049 | 74.233 | 75.4283 | 76.6346 | 77.8518 | 79.0798 | 80.3184 | 81.5675 | 82.8268 | 84.0963 | 85.3758 | 87.2004 | 88.9879 | 90.7391 | 92.4548 | 94.1356 | 95.7823 | 97.3954 | 98.9758 | 100.5241 | 102.0409 | 103.5269 | 104.9831 | 106.4106 | 107.8099 | 109.1816 | 110.526 | 111.8435 | 113.1347 | 114.3999 | 115.6396 | 116.8542 | 118.0441 | 119.2097 | 120.3515 | 121.4699 | 122.5652 | 123.638 | 124.6886 | 125.7174 | 126.7249 | 127.7114 | 128.6773 | 129.623 | 130.549 | 131.4556 | 132.3432 | 133.2122 | 134.063 | 134.8959 | 135.7114 | 136.5098 | 137.2916 | 138.057 | 138.8064 | 139.5403 | 140.259 | 140.9628 | 141.6521 | 142.3273 | 142.9888 | 143.6368 | 144.2717 | 144.8939 | 145.5038 | 146.1016 | 146.6878 | 147.2626 | 147.8264 | 148.3796 | 148.9224 | 149.4552 | 149.9775 | 150.4893 | 150.9909 | 151.4823 | 151.9639 | 152.4357 | 152.8979 | 153.3508 | 153.7944 | 154.229 | 154.6547 | 155.0718 | 155.4803 | 155.8805 | 156.2724 | 156.6563 | 157.0323 | 157.4007 | 157.7614 | 158.1147 | 158.4608 | 158.7998 | 159.1318 | 159.457 | 159.7756 | 160.0876 | 160.3932 | 160.6926 | 160.9859 | 161.2733 | 161.5548 | 161.8306 | 162.1008 | 162.3656 | 162.625 | 162.8793 | 163.1285 | 163.3728 | 163.6122
15 | 29.8858 | 29.796 | 29.7303 | 29.6884 | 29.6701 | 29.6752 | 29.7025 | 29.751 | 29.821 | 29.9125 | 30.0256 | 30.1603 | 30.3166 | 30.4945 | 30.6939 | 30.9146 | 31.1566 | 31.4197 | 31.7037 | 32.0084 | 32.3336 | 32.679 | 33.0444 | 33.4296 | 33.8343 | 34.2582 | 34.7011 | 35.1626 | 35.6426 | 36.1407 | 36.6567 | 37.1903 | 37.7413 | 38.3093 | 38.8942 | 39.4957 | 40.1136 | 40.7476 | 41.3976 | 42.0632 | 42.7444 | 43.4408 | 44.1524 | 44.8789 | 45.6201 | 46.3759 | 47.1461 | 47.9306 | 48.7292 | 49.5417 | 50.3681 | 51.2082 | 52.0618 | 52.9288 | 53.8092 | 54.7028 | 55.6095 | 56.5292 | 57.4618 | 58.4072 | 59.3652 | 60.3356 | 61.3181 | 62.3127 | 63.3191 | 64.3373 | 65.3671 | 66.4084 | 67.4609 | 68.5247 | 69.5995 | 70.6853 | 71.7818 | 72.889 | 74.0068 | 75.135 | 76.2734 | 77.422 | 78.5806 | 79.7492 | 81.4114 | 83.0448 | 84.6497 | 86.2267 | 87.7763 | 89.2988 | 90.7949 | 92.265 | 93.7094 | 95.1287 | 96.5233 | 97.8938 | 99.2412 | 100.5658 | 101.8679 | 103.1479 | 104.4059 | 105.6425 | 106.8578 | 108.0521 | 109.2258 | 110.3791 | 111.5124 | 112.6259 | 113.72 | 114.7949 | 115.8509 | 116.8883 | 117.9074 | 118.9086 | 119.892 | 120.8579 | 121.8067 | 122.7386 | 123.6539 | 124.5528 | 125.4358 | 126.3029 | 127.1545 | 127.9909 | 128.8124 | 129.6191 | 130.4114 | 131.1895 | 131.9537 | 132.7043 | 133.4415 | 134.1655 | 134.8767 | 135.5753 | 136.2615 | 136.9356 | 137.5978 | 138.2484 | 138.8876 | 139.5157 | 140.133 | 140.7395 | 141.3357 | 141.9218 | 142.4979 | 143.0643 | 143.6212 | 144.1689 | 144.7077 | 145.2376 | 145.7591 | 146.2722 | 146.7765 | 147.2721 | 147.7591 | 148.2376 | 148.7079 | 149.1699 | 149.6239 | 150.07 | 150.5084 | 150.9391 | 151.3623 | 151.7781 | 152.1867 | 152.5882 | 152.9826 | 153.3702 | 153.751 | 154.1252 | 154.4929 | 154.8541 | 155.2091 | 155.5579 | 155.9006 | 156.2373 | 156.5682 | 156.8934 | 157.2129 | 157.5268 | 157.8353 | 158.1385 | 158.4364 | 158.7292
30 | 29.9031 | 29.8276 | 29.7733 | 29.74 | 29.7275 | 29.7355 | 29.7633 | 29.8101 | 29.876 | 29.961 | 30.0653 | 30.1889 | 30.3317 | 30.4937 | 30.6749 | 30.8751 | 31.0943 | 31.3323 | 31.589 | 31.8643 | 32.1579 | 32.4697 | 32.7995 | 33.147 | 33.5122 | 33.8947 | 34.2943 | 34.711 | 35.1443 | 35.5941 | 36.0603 | 36.5425 | 37.0406 | 37.5543 | 38.0835 | 38.628 | 39.1875 | 39.762 | 40.3511 | 40.9548 | 41.5728 | 42.205 | 42.8513 | 43.5115 | 44.1854 | 44.8729 | 45.5739 | 46.2882 | 47.0158 | 47.7564 | 48.5101 | 49.2766 | 50.0559 | 50.8479 | 51.6525 | 52.4696 | 53.2991 | 54.141 | 54.9951 | 55.8614 | 56.7398 | 57.6299 | 58.5316 | 59.4447 | 60.3693 | 61.3051 | 62.2521 | 63.21 | 64.1789 | 65.1585 | 66.1488 | 67.1497 | 68.161 | 69.1826 | 70.2145 | 71.2565 | 72.3085 | 73.3704 | 74.4421 | 75.5234 | 77.0582 | 78.5694 | 80.0574 | 81.5224 | 82.965 | 84.3854 | 85.7839 | 87.161 | 88.5168 | 89.8518 | 91.1663 | 92.4607 | 93.7358 | 94.9918 | 96.2289 | 97.4475 | 98.6477 | 99.8297 | 100.9938 | 102.1402 | 103.2691 | 104.3808 | 105.4754 | 106.5533 | 107.6146 | 108.6595 | 109.6882 | 110.7011 | 111.6982 | 112.6798 | 113.6462 | 114.5975 | 115.5339 | 116.4557 | 117.363 | 118.2561 | 119.1352 | 120.0005 | 120.8521 | 121.6904 | 122.5154 | 123.3275 | 124.1267 | 124.9133 | 125.6876 | 126.4496 | 127.1996 | 127.9378 | 128.6644 | 129.3795 | 130.0834 | 130.7763 | 131.4583 | 132.1296 | 132.7904 | 133.441 | 134.0814 | 134.7119 | 135.3326 | 135.9438 | 136.5456 | 137.1382 | 137.7217 | 138.2964 | 138.8624 | 139.4199 | 139.9691 | 140.5101 | 141.0432 | 141.5684 | 142.086 | 142.5961 | 143.0989 | 143.5945 | 144.0828 | 144.5636 | 145.037 | 145.5031 | 145.9621 | 146.4141 | 146.8591 | 147.2972 | 147.7287 | 148.1535 | 148.5718 | 148.9836 | 149.3891 | 149.7884 | 150.1816 | 150.5687 | 150.9499 | 151.3252 | 151.6948 | 152.0586 | 152.4169 | 152.7697 | 153.1171 | 153.4592 | 153.796 | 154.1277
60 | 29.9166 | 29.8523 | 29.8069 | 29.7802 | 29.7721 | 29.7824 | 29.8104 | 29.8556 | 29.918 | 29.9978 | 30.0948 | 30.2092 | 30.341 | 30.49 | 30.6564 | 30.8399 | 31.0405 | 31.2581 | 31.4926 | 31.7439 | 32.0118 | 32.2962 | 32.5969 | 32.9138 | 33.2467 | 33.5954 | 33.9598 | 34.3397 | 34.7349 | 35.1451 | 35.5704 | 36.0104 | 36.4651 | 36.9341 | 37.4175 | 37.9149 | 38.4263 | 38.9515 | 39.4903 | 40.0427 | 40.6084 | 41.1873 | 41.7793 | 42.3842 | 43.002 | 43.6326 | 44.2757 | 44.9314 | 45.5995 | 46.2798 | 46.9724 | 47.6772 | 48.394 | 49.1227 | 49.8633 | 50.6158 | 51.38 | 52.1559 | 52.9435 | 53.7426 | 54.5531 | 55.3748 | 56.2075 | 57.0512 | 57.9057 | 58.771 | 59.6469 | 60.5334 | 61.4303 | 62.3375 | 63.255 | 64.1826 | 65.1203 | 66.068 | 67.0255 | 67.9928 | 68.9698 | 69.9563 | 70.9523 | 71.9578 | 73.3816 | 74.7858 | 76.1708 | 77.5367 | 78.8837 | 80.2123 | 81.5226 | 82.8148 | 84.0893 | 85.3463 | 86.5859 | 87.8086 | 89.0149 | 90.2051 | 91.3792 | 92.5376 | 93.6803 | 94.8076 | 95.9196 | 97.0165 | 98.0984 | 99.1656 | 100.2182 | 101.2564 | 102.2803 | 103.2902 | 104.2861 | 105.2683 | 106.2369 | 107.192 | 108.134 | 109.0628 | 109.9787 | 110.8818 | 111.7724 | 112.6504 | 113.5162 | 114.3699 | 115.2116 | 116.0415 | 116.8598 | 117.6665 | 118.4619 | 119.2461 | 120.0193 | 120.7816 | 121.5331 | 122.2741 | 123.0046 | 123.7248 | 124.435 | 125.1351 | 125.8254 | 126.5059 | 127.177 | 127.8386 | 128.491 | 129.1342 | 129.7685 | 130.3939 | 131.0106 | 131.6188 | 132.2185 | 132.81 | 133.3933 | 133.9686 | 134.5361 | 135.0958 | 135.6478 | 136.1925 | 136.7297 | 137.2598 | 137.7828 | 138.2988 | 138.808 | 139.3106 | 139.8065 | 140.296 | 140.7793 | 141.2563 | 141.7271 | 142.1914 | 142.6493 | 143.101 | 143.5465 | 143.9858 | 144.4191 | 144.8465 | 145.2679 | 145.6836 | 146.0936 | 146.498 | 146.8968 | 147.2901 | 147.678 | 148.0606 | 148.438 | 148.8102 | 149.1772 | 149.5393
90 | 29.9232 | 29.8644 | 29.8233 | 29.7998 | 29.7938 | 29.8052 | 29.8332 | 29.8776 | 29.9382 | 30.0152 | 30.1085 | 30.2183 | 30.3444 | 30.4869 | 30.6458 | 30.8208 | 31.0121 | 31.2195 | 31.4428 | 31.682 | 31.937 | 32.2076 | 32.4937 | 32.7952 | 33.1119 | 33.4436 | 33.7901 | 34.1515 | 34.5274 | 34.9177 | 35.3223 | 35.741 | 36.1736 | 36.6201 | 37.0802 | 37.5538 | 38.0407 | 38.5409 | 39.0542 | 39.5804 | 40.1194 | 40.6712 | 41.2355 | 41.8123 | 42.4015 | 43.0029 | 43.6164 | 44.2421 | 44.8797 | 45.5291 | 46.1904 | 46.8634 | 47.548 | 48.2442 | 48.9519 | 49.6711 | 50.4016 | 51.1434 | 51.8966 | 52.6609 | 53.4363 | 54.2225 | 55.0195 | 55.8271 | 56.6453 | 57.4739 | 58.3129 | 59.1621 | 60.0215 | 60.891 | 61.7705 | 62.6599 | 63.5591 | 64.4681 | 65.3866 | 66.3148 | 67.2524 | 68.1994 | 69.1557 | 70.1212 | 71.4868 | 72.8347 | 74.1651 | 75.4783 | 76.7744 | 78.0538 | 79.3166 | 80.563 | 81.7933 | 83.0077 | 84.2063 | 85.3895 | 86.5577 | 87.7112 | 88.8501 | 89.9745 | 91.0847 | 92.1807 | 93.2628 | 94.331 | 95.3855 | 96.4265 | 97.4541 | 98.4685 | 99.4697 | 100.458 | 101.4335 | 102.3964 | 103.3467 | 104.2846 | 105.2103 | 106.1239 | 107.0256 | 107.9155 | 108.7936 | 109.6603 | 110.5155 | 111.3595 | 112.1924 | 113.0143 | 113.8254 | 114.6257 | 115.4155 | 116.1948 | 116.9638 | 117.7226 | 118.4714 | 119.2102 | 119.9393 | 120.6587 | 121.3686 | 122.0691 | 122.7603 | 123.4423 | 124.1154 | 124.7795 | 125.4349 | 126.0816 | 126.7198 | 127.3496 | 127.9711 | 128.5845 | 129.1898 | 129.7872 | 130.3768 | 130.9588 | 131.5331 | 132.1001 | 132.6597 | 133.2121 | 133.7574 | 134.2957 | 134.8272 | 135.3519 | 135.87 | 136.3815 | 136.8867 | 137.3855 | 137.8781 | 138.3646 | 138.8452 | 139.3199 | 139.7888 | 140.2521 | 140.7095 | 141.1611 | 141.6067 | 142.0466 | 142.4809 | 142.9095 | 143.3325 | 143.7501 | 144.1623 | 144.5692 | 144.9708 | 145.3672 | 145.7585 | 146.1448 | 146.526 | 146.9023
180 | 29.9328 | 29.8818 | 29.8469 | 29.8281 | 29.8251 | 29.8379 | 29.8659 | 29.9089 | 29.9667 | 30.0395 | 30.1273 | 30.2301 | 30.3478 | 30.4805 | 30.6282 | 30.7907 | 30.968 | 31.1601 | 31.3668 | 31.5881 | 31.8238 | 32.0739 | 32.3382 | 32.6166 | 32.9091 | 33.2154 | 33.5354 | 33.8691 | 34.2162 | 34.5767 | 34.9504 | 35.3372 | 35.7369 | 36.1495 | 36.5748 | 37.0126 | 37.4629 | 37.9255 | 38.4004 | 38.8873 | 39.3863 | 39.8972 | 40.4198 | 40.9542 | 41.5001 | 42.0576 | 42.6265 | 43.2068 | 43.7983 | 44.401 | 45.0149 | 45.6398 | 46.2757 | 46.9225 | 47.5802 | 48.2487 | 48.9281 | 49.6181 | 50.3188 | 51.0302 | 51.7521 | 52.4843 | 53.2267 | 53.9792 | 54.7418 | 55.5143 | 56.2967 | 57.089 | 57.8909 | 58.7025 | 59.5237 | 60.3544 | 61.1945 | 62.0439 | 62.9026 | 63.7705 | 64.6475 | 65.5335 | 66.4285 | 67.3324 | 68.6081 | 69.8688 | 71.1147 | 72.3459 | 73.5626 | 74.7649 | 75.9531 | 77.1273 | 78.2877 | 79.4344 | 80.5676 | 81.6876 | 82.7946 | 83.8889 | 84.9707 | 86.04 | 87.0969 | 88.1416 | 89.1742 | 90.1948 | 91.2035 | 92.2005 | 93.1858 | 94.1596 | 95.122 | 96.0731 | 97.013 | 97.9419 | 98.8598 | 99.7669 | 100.6632 | 101.5489 | 102.4242 | 103.289 | 104.1436 | 104.988 | 105.8223 | 106.6467 | 107.4612 | 108.2661 | 109.0612 | 109.8469 | 110.6232 | 111.3901 | 112.1479 | 112.8965 | 113.6362 | 114.367 | 115.089 | 115.8023 | 116.5071 | 117.2034 | 117.8913 | 118.5709 | 119.2424 | 119.9058 | 120.5612 | 121.2088 | 121.8486 | 122.4807 | 123.1052 | 123.7223 | 124.332 | 124.9344 | 125.5296 | 126.1177 | 126.6988 | 127.273 | 127.8404 | 128.4011 | 128.9551 | 129.5026 | 130.0437 | 130.5785 | 131.1069 | 131.6292 | 132.1454 | 132.6557 | 133.16 | 133.6585 | 134.1513 | 134.6385 | 135.1201 | 135.5962 | 136.067 | 136.5324 | 136.9927 | 137.4478 | 137.8979 | 138.3431 | 138.7831 | 139.2181 | 139.6479 | 140.0726 | 140.4924 | 140.9072 | 141.3172 | 141.7223 | 142.1227 | 142.5184
365 | 29.9408 | 29.8964 | 29.8667 | 29.8516 | 29.8511 | 29.865 | 29.8929 | 29.9345 | 29.9899 | 30.059 | 30.1418 | 30.2385 | 30.3489 | 30.4731 | 30.611 | 30.7626 | 30.9279 | 31.1067 | 31.299 | 31.5047 | 31.7237 | 31.956 | 32.2015 | 32.46 | 32.7315 | 33.0158 | 33.3128 | 33.6225 | 33.9446 | 34.2792 | 34.6261 | 34.9851 | 35.3562 | 35.7393 | 36.1342 | 36.5409 | 36.9592 | 37.3891 | 37.8304 | 38.283 | 38.747 | 39.222 | 39.7082 | 40.2054 | 40.7134 | 41.2323 | 41.762 | 42.3024 | 42.8534 | 43.415 | 43.987 | 44.5696 | 45.1625 | 45.7657 | 46.3793 | 47.0031 | 47.6371 | 48.2813 | 48.9356 | 49.6 | 50.2744 | 50.9586 | 51.6524 | 52.356 | 53.0691 | 53.7917 | 54.5237 | 55.2651 | 56.0158 | 56.7757 | 57.5448 | 58.3229 | 59.1101 | 59.9062 | 60.7112 | 61.5251 | 62.3477 | 63.1789 | 64.0188 | 64.8673 | 66.0623 | 67.2444 | 68.4139 | 69.5707 | 70.715 | 71.8471 | 72.9669 | 74.0747 | 75.1706 | 76.2546 | 77.327 | 78.3878 | 79.4375 | 80.4762 | 81.5039 | 82.5208 | 83.5269 | 84.5224 | 85.5074 | 86.4819 | 87.446 | 88.3999 | 89.3436 | 90.2772 | 91.2008 | 92.1146 | 93.0185 | 93.9127 | 94.7973 | 95.6723 | 96.5379 | 97.3942 | 98.2412 | 99.079 | 99.9078 | 100.7275 | 101.5384 | 102.3404 | 103.1337 | 103.9184 | 104.6944 | 105.4621 | 106.2213 | 106.9722 | 107.7149 | 108.4495 | 109.1761 | 109.8946 | 110.6053 | 111.3082 | 112.0034 | 112.691 | 113.371 | 114.0435 | 114.7087 | 115.3665 | 116.0172 | 116.6607 | 117.2971 | 117.9265 | 118.549 | 119.1648 | 119.7737 | 120.376 | 120.9717 | 121.5609 | 122.1436 | 122.72 | 123.2901 | 123.854 | 124.4117 | 124.9634 | 125.5091 | 126.0489 | 126.5829 | 127.1111 | 127.6336 | 128.1505 | 128.6618 | 129.1677 | 129.6682 | 130.1633 | 130.6532 | 131.1379 | 131.6174 | 132.092 | 132.5615 | 133.0261 | 133.4859 | 133.9409 | 134.3913 | 134.8369 | 135.278 | 135.7146 | 136.1468 | 136.5746 | 136.998 | 137.4168 | 137.8312 | 138.2411
730 | 29.9473 | 29.9082 | 29.8828 | 29.8708 | 29.8722 | 29.8869 | 29.9146 | 29.955 | 30.0082 | 30.0741 | 30.1527 | 30.2442 | 30.3484 | 30.4654 | 30.5951 | 30.7374 | 30.8925 | 31.0601 | 31.2402 | 31.4328 | 31.6378 | 31.8551 | 32.0847 | 32.3264 | 32.5801 | 32.8459 | 33.1235 | 33.4129 | 33.714 | 34.0267 | 34.3508 | 34.6864 | 35.0333 | 35.3914 | 35.7607 | 36.141 | 36.5322 | 36.9342 | 37.3471 | 37.7706 | 38.2047 | 38.6494 | 39.1045 | 39.57 | 40.0458 | 40.5318 | 41.0281 | 41.5344 | 42.0508 | 42.5772 | 43.1136 | 43.6599 | 44.216 | 44.7819 | 45.3577 | 45.9431 | 46.5382 | 47.143 | 47.7575 | 48.3815 | 49.015 | 49.6579 | 50.31 | 50.9713 | 51.6418 | 52.3213 | 53.0099 | 53.7073 | 54.4137 | 55.1289 | 55.8529 | 56.5856 | 57.3269 | 58.0768 | 58.8353 | 59.6022 | 60.3775 | 61.1612 | 61.9532 | 62.7535 | 63.8784 | 64.9921 | 66.0947 | 67.1864 | 68.2673 | 69.3374 | 70.3969 | 71.4459 | 72.4845 | 73.5127 | 74.5307 | 75.5386 | 76.5367 | 77.5251 | 78.5039 | 79.4732 | 80.4329 | 81.3833 | 82.3244 | 83.2563 | 84.179 | 85.0927 | 85.9973 | 86.893 | 87.7799 | 88.6581 | 89.5275 | 90.3883 | 91.2406 | 92.0845 | 92.9199 | 93.7471 | 94.566 | 95.3767 | 96.1793 | 96.974 | 97.7606 | 98.5394 | 99.3105 | 100.0737 | 100.8294 | 101.5774 | 102.3179 | 103.051 | 103.7767 | 104.4951 | 105.2063 | 105.9103 | 106.6072 | 107.2971 | 107.98 | 108.6561 | 109.3253 | 109.9877 | 110.6435 | 111.2927 | 111.9353 | 112.5714 | 113.2011 | 113.8244 | 114.4415 | 115.0523 | 115.657 | 116.2555 | 116.8481 | 117.4346 | 118.0153 | 118.5901 | 119.1592 | 119.7225 | 120.2802 | 120.8323 | 121.3788 | 121.9199 | 122.4556 | 122.9859 | 123.511 | 124.0308 | 124.5454 | 125.055 | 125.5595 | 126.059 | 126.5535 | 127.0432 | 127.5281 | 128.0083 | 128.4837 | 128.9545 | 129.4206 | 129.8823 | 130.3395 | 130.7923 | 131.2407 | 131.6848 | 132.1246 | 132.5602 | 132.9917 | 133.4191 | 133.8425 | 134.2619
1825 | 29.9544 | 29.9212 | 29.9002 | 29.8915 | 29.8949 | 29.9105 | 29.9379 | 29.9768 | 30.0274 | 30.0896 | 30.1634 | 30.2489 | 30.3461 | 30.4548 | 30.5752 | 30.7072 | 30.8507 | 31.0056 | 31.172 | 31.3499 | 31.539 | 31.7394 | 31.951 | 32.1738 | 32.4076 | 32.6524 | 32.9081 | 33.1746 | 33.4519 | 33.7399 | 34.0385 | 34.3476 | 34.6671 | 34.997 | 35.3371 | 35.6875 | 36.048 | 36.4185 | 36.7991 | 37.1896 | 37.5899 | 38 | 38.4198 | 38.8493 | 39.2884 | 39.737 | 40.1951 | 40.6627 | 41.1396 | 41.6259 | 42.1215 | 42.6264 | 43.1404 | 43.6637 | 44.1961 | 44.7376 | 45.2882 | 45.8479 | 46.4166 | 46.9943 | 47.5809 | 48.1763 | 48.7804 | 49.3931 | 50.0145 | 50.6444 | 51.2828 | 51.9297 | 52.5849 | 53.2485 | 53.9204 | 54.6005 | 55.2889 | 55.9853 | 56.6899 | 57.4024 | 58.123 | 58.8515 | 59.5879 | 60.3321 | 61.3758 | 62.41 | 63.4349 | 64.4506 | 65.4571 | 66.4546 | 67.4431 | 68.4227 | 69.3934 | 70.3555 | 71.3088 | 72.2536 | 73.19 | 74.1181 | 75.038 | 75.9496 | 76.8532 | 77.7487 | 78.6363 | 79.5159 | 80.3877 | 81.2517 | 82.108 | 82.9565 | 83.7975 | 84.631 | 85.4569 | 86.2755 | 87.0867 | 87.8905 | 88.6872 | 89.4766 | 90.259 | 91.0343 | 91.8025 | 92.5639 | 93.3183 | 94.066 | 94.8068 | 95.541 | 96.2685 | 96.9894 | 97.7037 | 98.4116 | 99.1131 | 99.8082 | 100.497 | 101.1795 | 101.8558 | 102.526 | 103.1901 | 103.8481 | 104.5002 | 105.1463 | 105.7865 | 106.421 | 107.0496 | 107.6726 | 108.2899 | 108.9015 | 109.5076 | 110.1082 | 110.7034 | 111.2931 | 111.8775 | 112.4566 | 113.0304 | 113.599 | 114.1625 | 114.7209 | 115.2742 | 115.8225 | 116.3658 | 116.9043 | 117.4378 | 117.9666 | 118.4906 | 119.0099 | 119.5245 | 120.0345 | 120.5399 | 121.0408 | 121.5371 | 122.0291 | 122.5166 | 122.9998 | 123.4787 | 123.9534 | 124.4238 | 124.8901 | 125.3522 | 125.8102 | 126.2642 | 126.7142 | 127.1602 | 127.6024 | 128.0406 | 128.4751 | 128.9057 | 129.3326
3650 | 29.9589 | 29.9293 | 29.9112 | 29.9045 | 29.9092 | 29.9252 | 29.9522 | 29.9902 | 30.039 | 30.0987 | 30.1694 | 30.251 | 30.3435 | 30.4469 | 30.5611 | 30.6862 | 30.8222 | 30.9689 | 31.1264 | 31.2946 | 31.4734 | 31.6628 | 31.8627 | 32.0731 | 32.2939 | 32.525 | 32.7664 | 33.0181 | 33.2798 | 33.5517 | 33.8335 | 34.1253 | 34.4269 | 34.7383 | 35.0595 | 35.3903 | 35.7306 | 36.0806 | 36.44 | 36.8088 | 37.1869 | 37.5743 | 37.971 | 38.3768 | 38.7918 | 39.2158 | 39.6488 | 40.0909 | 40.5418 | 41.0017 | 41.4704 | 41.948 | 42.4343 | 42.9294 | 43.4332 | 43.9457 | 44.4669 | 44.9967 | 45.5351 | 46.0821 | 46.6377 | 47.2016 | 47.7738 | 48.3544 | 48.9432 | 49.5402 | 50.1453 | 50.7585 | 51.3798 | 52.009 | 52.6463 | 53.2914 | 53.9444 | 54.6052 | 55.2738 | 55.9502 | 56.6342 | 57.3258 | 58.0251 | 58.7319 | 59.7212 | 60.7023 | 61.6751 | 62.6397 | 63.5962 | 64.5447 | 65.4852 | 66.4178 | 67.3426 | 68.2596 | 69.1689 | 70.0705 | 70.9647 | 71.8514 | 72.7308 | 73.6028 | 74.4676 | 75.3251 | 76.1756 | 77.0189 | 77.8552 | 78.6845 | 79.5068 | 80.3223 | 81.131 | 81.9328 | 82.728 | 83.5165 | 84.2983 | 85.0736 | 85.8424 | 86.6047 | 87.3606 | 88.1101 | 88.8534 | 89.5903 | 90.3211 | 91.0456 | 91.7641 | 92.4765 | 93.1829 | 93.8833 | 94.5778 | 95.2665 | 95.9493 | 96.6263 | 97.2976 | 97.9633 | 98.6233 | 99.2777 | 99.9266 | 100.57 | 101.2079 | 101.8404 | 102.4676 | 103.0895 | 103.7061 | 104.3175 | 104.9237 | 105.5248 | 106.1208 | 106.7118 | 107.2978 | 107.8788 | 108.4549 | 109.0261 | 109.5925 | 110.1542 | 110.7111 | 111.2632 | 111.8108 | 112.3537 | 112.892 | 113.4259 | 113.9552 | 114.48 | 115.0005 | 115.5166 | 116.0283 | 116.5358 | 117.039 | 117.538 | 118.0329 | 118.5236 | 119.0102 | 119.4927 | 119.9712 | 120.4457 | 120.9163 | 121.383 | 121.8458 | 122.3048 | 122.76 | 123.2114 | 123.6591 | 124.1031 | 124.5435 | 124.9802 | 125.4133 | 125.8429
7300 | 29.9627 | 29.9363 | 29.9206 | 29.9157 | 29.9214 | 29.9377 | 29.9645 | 30.0015 | 30.0487 | 30.1062 | 30.174 | 30.252 | 30.3404 | 30.439 | 30.5478 | 30.6668 | 30.7961 | 30.9355 | 31.085 | 31.2446 | 31.4142 | 31.5938 | 31.7834 | 31.9828 | 32.192 | 32.411 | 32.6398 | 32.8781 | 33.1261 | 33.3836 | 33.6506 | 33.9269 | 34.2126 | 34.5076 | 34.8119 | 35.1252 | 35.4477 | 35.7793 | 36.1198 | 36.4693 | 36.8277 | 37.1949 | 37.5708 | 37.9556 | 38.349 | 38.751 | 39.1617 | 39.5809 | 40.0086 | 40.4449 | 40.8896 | 41.3427 | 41.8041 | 42.274 | 42.7522 | 43.2387 | 43.7334 | 44.2364 | 44.7477 | 45.2672 | 45.7948 | 46.3305 | 46.8742 | 47.4258 | 47.9853 | 48.5526 | 49.1278 | 49.7107 | 50.3014 | 50.8997 | 51.5057 | 52.1193 | 52.7405 | 53.3691 | 54.0053 | 54.6489 | 55.2999 | 55.9582 | 56.6239 | 57.2969 | 58.2373 | 59.1702 | 60.0959 | 61.0142 | 61.9253 | 62.8292 | 63.726 | 64.6157 | 65.4984 | 66.3742 | 67.2431 | 68.1051 | 68.9604 | 69.809 | 70.651 | 71.4864 | 72.3152 | 73.1376 | 73.9536 | 74.7632 | 75.5664 | 76.3633 | 77.154 | 77.9384 | 78.7167 | 79.4889 | 80.255 | 81.0151 | 81.7692 | 82.5174 | 83.2596 | 83.996 | 84.7267 | 85.4515 | 86.1706 | 86.8841 | 87.5919 | 88.2942 | 88.9908 | 89.682 | 90.3677 | 91.048 | 91.7229 | 92.3925 | 93.0568 | 93.7158 | 94.3696 | 95.0182 | 95.6617 | 96.3001 | 96.9335 | 97.5618 | 98.1852 | 98.8036 | 99.4171 | 100.0258 | 100.6296 | 101.2287 | 101.823 | 102.4127 | 102.9976 | 103.5779 | 104.1537 | 104.7249 | 105.2915 | 105.8537 | 106.4114 | 106.9648 | 107.5138 | 108.0584 | 108.5987 | 109.1348 | 109.6666 | 110.1943 | 110.7178 | 111.2372 | 111.7524 | 112.2637 | 112.7709 | 113.2741 | 113.7734 | 114.2687 | 114.7602 | 115.2478 | 115.7316 | 116.2116 | 116.6879 | 117.1604 | 117.6293 | 118.0945 | 118.5561 | 119.014 | 119.4685 | 119.9193 | 120.3667 | 120.8106 | 121.2511 | 121.6882 | 122.1218 | 122.5522
Time | Tubing
days | 50 | 100 | 150 | 200 | 250 | 300 | 350 | 400 | 450 | 500 | 550 | 600 | 650 | 700 | 750 | 800 | 850 | 900 | 950 | 1000 | 1050 | 1100 | 1150 | 1200 | 1250 | 1300 | 1350 | 1400 | 1450 | 1500 | 1550 | 1600 | 1650 | 1700 | 1750 | 1800 | 1850 | 1900 | 1950 | 2000 | 2050 | 2100 | 2150 | 2200 | 2250 | 2300 | 2350 | 2400 | 2450 | 2500 | 2550 | 2600 | 2650 | 2700 | 2750 | 2800 | 2850 | 2900 | 2950 | 3000 | 3050 | 3100 | 3150 | 3200 | 3250 | 3300 | 3350 | 3400 | 3450 | 3500 | 3550 | 3600 | 3650 | 3700 | 3750 | 3800 | 3850 | 3900 | 3950 | 4000 | 4050 | 4100 | 4150 | 4200 | 4250 | 4300 | 4350 | 4400 | 4450 | 4500 | 4550 | 4600 | 4650 | 4700 | 4750 | 4800 | 4850 | 4900 | 4950 | 5000 | 5050 | 5100 | 5150 | 5200 | 5250 | 5300 | 5350 | 5400 | 5450 | 5500 | 5550 | 5600 | 5650 | 5700 | 5750 | 5800 | 5850 | 5900 | 5950 | 6000 | 6050 | 6100 | 6150 | 6200 | 6250 | 6300 | 6350 | 6400 | 6450 | 6500 | 6550 | 6600 | 6650 | 6700 | 6750 | 6800 | 6850 | 6900 | 6950 | 7000 | 7050 | 7100 | 7150 | 7200 | 7250 | 7300 | 7350 | 7400 | 7450 | 7500 | 7550 | 7600 | 7650 | 7700 | 7750 | 7800 | 7850 | 7900 | 7950 | 8000 | 8050 | 8100 | 8150 | 8200 | 8250 | 8300 | 8350 | 8400 | 8450 | 8500 | 8550 | 8600 | 8650 | 8700 | 8750 | 8800 | 8850 | 8900 | 8950 | 9000
1 | 165.5063 | 165.5807 | 165.6554 | 165.7305 | 165.8061 | 165.882 | 165.9583 | 166.035 | 166.1121 | 166.1896 | 166.2675 | 166.3457 | 166.4243 | 166.5034 | 166.5827 | 166.6625 | 166.7426 | 166.8232 | 166.904 | 166.9853 | 167.0669 | 167.1488 | 167.2311 | 167.3138 | 167.3968 | 167.4801 | 167.5638 | 167.6478 | 167.7322 | 167.8169 | 167.9018 | 167.9872 | 168.0728 | 168.1587 | 168.2449 | 168.3315 | 168.4183 | 168.5054 | 168.5928 | 168.6804 | 168.7684 | 168.8565 | 168.945 | 169.0337 | 169.1226 | 169.2118 | 169.3011 | 169.3908 | 169.4806 | 169.5706 | 169.6609 | 169.7513 | 169.8419 | 169.9327 | 170.0236 | 170.1147 | 170.206 | 170.2974 | 170.3889 | 170.4806 | 170.5724 | 170.6643 | 170.7563 | 170.8483 | 170.9405 | 171.0327 | 171.125 | 171.2173 | 171.3097 | 171.402 | 171.4944 | 171.5868 | 171.6791 | 171.7714 | 171.8637 | 171.9559 | 172.0481 | 172.1401 | 172.2321 | 172.324 | 172.3434 | 172.362 | 172.3801 | 172.3974 | 172.4142 | 172.4304 | 172.4459 | 172.4609 | 172.4754 | 172.4893 | 172.5027 | 172.5156 | 172.528 | 172.5399 | 172.5514 | 172.5624 | 172.573 | 172.5832 | 172.593 | 172.6024 | 172.6114 | 172.62 | 172.6283 | 172.6363 | 172.6439 | 172.6513 | 172.6583 | 172.665 | 172.6715 | 172.6777 | 172.6836 | 172.6893 | 172.6947 | 172.6999 | 172.7049 | 172.7096 | 172.7142 | 172.7186 | 172.7227 | 172.7267 | 172.7305 | 172.7342 | 172.7377 | 172.741 | 172.7442 | 172.7472 | 172.7501 | 172.7529 | 172.7555 | 172.758 | 172.7604 | 172.7626 | 172.7648 | 172.7668 | 172.7687 | 172.7706 | 172.7723 | 172.7739 | 172.7754 | 172.7769 | 172.7782 | 172.7794 | 172.7805 | 172.7816 | 172.7825 | 172.7834 | 172.7841 | 172.7848 | 172.7854 | 172.786 | 172.7865 | 172.7869 | 172.7873 | 172.7876 | 172.7878 | 172.788 | 172.7882 | 172.7883 | 172.7883 | 172.7883 | 172.7882 | 172.7881 | 172.788 | 172.7878 | 172.7876 | 172.7873 | 172.787 | 172.7866 | 172.7863 | 172.7859 | 172.7854 | 172.7849 | 172.7844 | 172.7839 | 172.7833 | 172.7827 | 172.7821 | 172.7814 | 172.7807 | 172.78
7 | 156.3488 | 156.4228 | 156.4971 | 156.5718 | 156.6467 | 156.722 | 156.7975 | 156.8733 | 156.9495 | 157.0259 | 157.1026 | 157.1796 | 157.2569 | 157.3345 | 157.4124 | 157.4905 | 157.5689 | 157.6476 | 157.7265 | 157.8058 | 157.8852 | 157.965 | 158.0449 | 158.1252 | 158.2056 | 158.2863 | 158.3673 | 158.4485 | 158.5299 | 158.6115 | 158.6934 | 158.7755 | 158.8578 | 158.9403 | 159.023 | 159.1059 | 159.189 | 159.2723 | 159.3558 | 159.4395 | 159.5233 | 159.6073 | 159.6915 | 159.7758 | 159.8603 | 159.945 | 160.0298 | 160.1147 | 160.1998 | 160.285 | 160.3703 | 160.4558 | 160.5413 | 160.627 | 160.7128 | 160.7987 | 160.8846 | 160.9707 | 161.0568 | 161.143 | 161.2292 | 161.3155 | 161.4019 | 161.4883 | 161.5748 | 161.6613 | 161.7478 | 161.8343 | 161.9209 | 162.0074 | 162.0939 | 162.1805 | 162.267 | 162.3534 | 162.4399 | 162.5263 | 162.6126 | 162.6989 | 162.7851 | 162.8713 | 162.8942 | 162.9165 | 162.9383 | 162.9596 | 162.9803 | 163.0006 | 163.0203 | 163.0396 | 163.0584 | 163.0767 | 163.0946 | 163.112 | 163.129 | 163.1456 | 163.1617 | 163.1774 | 163.1927 | 163.2076 | 163.2221 | 163.2362 | 163.25 | 163.2634 | 163.2764 | 163.2891 | 163.3014 | 163.3134 | 163.3251 | 163.3364 | 163.3474 | 163.3581 | 163.3685 | 163.3786 | 163.3884 | 163.398 | 163.4072 | 163.4162 | 163.4249 | 163.4333 | 163.4415 | 163.4495 | 163.4572 | 163.4646 | 163.4718 | 163.4788 | 163.4856 | 163.4921 | 163.4985 | 163.5046 | 163.5105 | 163.5162 | 163.5217 | 163.527 | 163.5321 | 163.5371 | 163.5418 | 163.5464 | 163.5508 | 163.555 | 163.559 | 163.5629 | 163.5666 | 163.5702 | 163.5736 | 163.5768 | 163.5799 | 163.5828 | 163.5856 | 163.5883 | 163.5908 | 163.5931 | 163.5954 | 163.5975 | 163.5994 | 163.6013 | 163.603 | 163.6046 | 163.6061 | 163.6074 | 163.6087 | 163.6098 | 163.6108 | 163.6118 | 163.6126 | 163.6133 | 163.6139 | 163.6144 | 163.6148 | 163.6151 | 163.6154 | 163.6155 | 163.6155 | 163.6155 | 163.6154 | 163.6152 | 163.6149 | 163.6145 | 163.614 | 163.6135 | 163.6129 | 163.6122
15 | 151.6031 | 151.6755 | 151.7483 | 151.8213 | 151.8946 | 151.9682 | 152.042 | 152.1162 | 152.1905 | 152.2652 | 152.3401 | 152.4153 | 152.4907 | 152.5664 | 152.6424 | 152.7186 | 152.795 | 152.8717 | 152.9486 | 153.0258 | 153.1031 | 153.1808 | 153.2586 | 153.3367 | 153.415 | 153.4935 | 153.5722 | 153.6511 | 153.7302 | 153.8095 | 153.8891 | 153.9688 | 154.0487 | 154.1288 | 154.209 | 154.2895 | 154.3701 | 154.4509 | 154.5318 | 154.6129 | 154.6942 | 154.7756 | 154.8572 | 154.9389 | 155.0207 | 155.1027 | 155.1848 | 155.267 | 155.3493 | 155.4318 | 155.5143 | 155.597 | 155.6798 | 155.7626 | 155.8455 | 155.9286 | 156.0117 | 156.0948 | 156.1781 | 156.2614 | 156.3447 | 156.4281 | 156.5115 | 156.595 | 156.6785 | 156.7621 | 156.8456 | 156.9292 | 157.0128 | 157.0963 | 157.1799 | 157.2635 | 157.347 | 157.4305 | 157.514 | 157.5974 | 157.6808 | 157.7642 | 157.8474 | 157.9306 | 157.9538 | 157.9764 | 157.9985 | 158.0201 | 158.0413 | 158.062 | 158.0823 | 158.1021 | 158.1214 | 158.1404 | 158.1588 | 158.1769 | 158.1946 | 158.2118 | 158.2287 | 158.2451 | 158.2612 | 158.2769 | 158.2922 | 158.3071 | 158.3217 | 158.3359 | 158.3498 | 158.3633 | 158.3765 | 158.3894 | 158.4019 | 158.4142 | 158.4261 | 158.4377 | 158.449 | 158.46 | 158.4707 | 158.4811 | 158.4912 | 158.5011 | 158.5107 | 158.52 | 158.5291 | 158.5379 | 158.5465 | 158.5548 | 158.5629 | 158.5707 | 158.5783 | 158.5856 | 158.5928 | 158.5997 | 158.6064 | 158.6129 | 158.6191 | 158.6252 | 158.6311 | 158.6367 | 158.6422 | 158.6475 | 158.6525 | 158.6574 | 158.6621 | 158.6667 | 158.671 | 158.6752 | 158.6792 | 158.683 | 158.6867 | 158.6902 | 158.6936 | 158.6967 | 158.6998 | 158.7026 | 158.7054 | 158.7079 | 158.7104 | 158.7127 | 158.7148 | 158.7168 | 158.7187 | 158.7204 | 158.722 | 158.7235 | 158.7249 | 158.7261 | 158.7272 | 158.7282 | 158.7291 | 158.7298 | 158.7304 | 158.731 | 158.7314 | 158.7317 | 158.7319 | 158.732 | 158.732 | 158.7319 | 158.7317 | 158.7314 | 158.731 | 158.7305 | 158.7299 | 158.7292
30 | 147.1594 | 147.2301 | 147.3011 | 147.3723 | 147.4439 | 147.5156 | 147.5876 | 147.6599 | 147.7324 | 147.8052 | 147.8782 | 147.9514 | 148.0249 | 148.0986 | 148.1726 | 148.2468 | 148.3211 | 148.3958 | 148.4706 | 148.5457 | 148.6209 | 148.6964 | 148.7721 | 148.848 | 148.924 | 149.0003 | 149.0768 | 149.1534 | 149.2303 | 149.3073 | 149.3845 | 149.4619 | 149.5394 | 149.6172 | 149.695 | 149.7731 | 149.8513 | 149.9296 | 150.0081 | 150.0867 | 150.1655 | 150.2444 | 150.3235 | 150.4026 | 150.4819 | 150.5613 | 150.6409 | 150.7205 | 150.8002 | 150.8801 | 150.96 | 151.04 | 151.1201 | 151.2003 | 151.2806 | 151.361 | 151.4414 | 151.5218 | 151.6024 | 151.6829 | 151.7636 | 151.8442 | 151.925 | 152.0057 | 152.0865 | 152.1673 | 152.2481 | 152.3289 | 152.4097 | 152.4905 | 152.5713 | 152.6521 | 152.7329 | 152.8137 | 152.8944 | 152.9751 | 153.0557 | 153.1363 | 153.2169 | 153.2973 | 153.3204 | 153.3429 | 153.365 | 153.3867 | 153.4079 | 153.4286 | 153.449 | 153.4689 | 153.4884 | 153.5075 | 153.5262 | 153.5445 | 153.5624 | 153.58 | 153.5971 | 153.6139 | 153.6303 | 153.6463 | 153.662 | 153.6773 | 153.6923 | 153.707 | 153.7213 | 153.7353 | 153.7489 | 153.7622 | 153.7752 | 153.7879 | 153.8003 | 153.8124 | 153.8242 | 153.8357 | 153.847 | 153.8579 | 153.8686 | 153.8789 | 153.889 | 153.8989 | 153.9085 | 153.9178 | 153.9269 | 153.9357 | 153.9443 | 153.9526 | 153.9607 | 153.9686 | 153.9762 | 153.9837 | 153.9909 | 153.9978 | 154.0046 | 154.0111 | 154.0174 | 154.0236 | 154.0295 | 154.0352 | 154.0407 | 154.0461 | 154.0512 | 154.0562 | 154.0609 | 154.0655 | 154.0699 | 154.0741 | 154.0782 | 154.0821 | 154.0858 | 154.0893 | 154.0927 | 154.0959 | 154.099 | 154.1019 | 154.1046 | 154.1072 | 154.1096 | 154.1119 | 154.1141 | 154.1161 | 154.1179 | 154.1196 | 154.1212 | 154.1227 | 154.124 | 154.1252 | 154.1262 | 154.1271 | 154.1279 | 154.1286 | 154.1291 | 154.1296 | 154.1299 | 154.1301 | 154.1302 | 154.1301 | 154.13 | 154.1297 | 154.1294 | 154.1289 | 154.1283 | 154.1277
60 | 142.7458 | 142.8146 | 142.8838 | 142.9531 | 143.0227 | 143.0925 | 143.1626 | 143.2329 | 143.3034 | 143.3742 | 143.4451 | 143.5163 | 143.5877 | 143.6594 | 143.7312 | 143.8033 | 143.8755 | 143.948 | 144.0207 | 144.0935 | 144.1666 | 144.2398 | 144.3133 | 144.3869 | 144.4607 | 144.5347 | 144.6089 | 144.6832 | 144.7577 | 144.8324 | 144.9072 | 144.9822 | 145.0574 | 145.1327 | 145.2081 | 145.2837 | 145.3595 | 145.4353 | 145.5114 | 145.5875 | 145.6638 | 145.7402 | 145.8167 | 145.8933 | 145.97 | 146.0469 | 146.1238 | 146.2009 | 146.278 | 146.3552 | 146.4326 | 146.51 | 146.5874 | 146.665 | 146.7426 | 146.8203 | 146.898 | 146.9758 | 147.0537 | 147.1316 | 147.2095 | 147.2875 | 147.3655 | 147.4435 | 147.5216 | 147.5997 | 147.6778 | 147.7559 | 147.834 | 147.9121 | 147.9902 | 148.0682 | 148.1463 | 148.2243 | 148.3024 | 148.3803 | 148.4583 | 148.5362 | 148.614 | 148.6918 | 148.7145 | 148.7368 | 148.7586 | 148.7801 | 148.8011 | 148.8218 | 148.842 | 148.8618 | 148.8813 | 148.9003 | 148.919 | 148.9373 | 148.9552 | 148.9728 | 148.99 | 149.0069 | 149.0234 | 149.0395 | 149.0554 | 149.0708 | 149.086 | 149.1008 | 149.1153 | 149.1295 | 149.1434 | 149.1569 | 149.1702 | 149.1831 | 149.1958 | 149.2082 | 149.2202 | 149.232 | 149.2435 | 149.2548 | 149.2657 | 149.2764 | 149.2868 | 149.297 | 149.3069 | 149.3166 | 149.326 | 149.3351 | 149.344 | 149.3527 | 149.3611 | 149.3693 | 149.3773 | 149.385 | 149.3925 | 149.3998 | 149.4069 | 149.4138 | 149.4204 | 149.4269 | 149.4331 | 149.4391 | 149.445 | 149.4506 | 149.456 | 149.4613 | 149.4663 | 149.4712 | 149.4759 | 149.4804 | 149.4847 | 149.4889 | 149.4928 | 149.4966 | 149.5002 | 149.5037 | 149.507 | 149.5101 | 149.5131 | 149.5159 | 149.5185 | 149.521 | 149.5234 | 149.5256 | 149.5276 | 149.5295 | 149.5313 | 149.5329 | 149.5343 | 149.5356 | 149.5368 | 149.5379 | 149.5388 | 149.5396 | 149.5402 | 149.5407 | 149.5411 | 149.5414 | 149.5416 | 149.5416 | 149.5415 | 149.5413 | 149.5409 | 149.5405 | 149.5399 | 149.5393
90 | 140.2151 | 140.2828 | 140.3508 | 140.419 | 140.4875 | 140.5562 | 140.6251 | 140.6942 | 140.7635 | 140.8331 | 140.9028 | 140.9728 | 141.043 | 141.1134 | 141.184 | 141.2548 | 141.3258 | 141.397 | 141.4684 | 141.54 | 141.6117 | 141.6837 | 141.7558 | 141.8281 | 141.9006 | 141.9733 | 142.0461 | 142.1191 | 142.1922 | 142.2655 | 142.339 | 142.4126 | 142.4864 | 142.5603 | 142.6343 | 142.7085 | 142.7828 | 142.8573 | 142.9318 | 143.0065 | 143.0814 | 143.1563 | 143.2314 | 143.3065 | 143.3818 | 143.4572 | 143.5326 | 143.6082 | 143.6838 | 143.7596 | 143.8354 | 143.9113 | 143.9872 | 144.0633 | 144.1394 | 144.2155 | 144.2917 | 144.368 | 144.4443 | 144.5207 | 144.5971 | 144.6735 | 144.75 | 144.8265 | 144.903 | 144.9795 | 145.0561 | 145.1326 | 145.2092 | 145.2857 | 145.3623 | 145.4388 | 145.5153 | 145.5918 | 145.6683 | 145.7447 | 145.8211 | 145.8975 | 145.9738 | 146.05 | 146.0725 | 146.0945 | 146.1162 | 146.1374 | 146.1583 | 146.1788 | 146.1989 | 146.2186 | 146.2379 | 146.2569 | 146.2754 | 146.2937 | 146.3115 | 146.3291 | 146.3462 | 146.3631 | 146.3795 | 146.3957 | 146.4115 | 146.427 | 146.4422 | 146.457 | 146.4716 | 146.4858 | 146.4997 | 146.5133 | 146.5266 | 146.5397 | 146.5524 | 146.5648 | 146.577 | 146.5889 | 146.6005 | 146.6118 | 146.6229 | 146.6337 | 146.6442 | 146.6545 | 146.6645 | 146.6743 | 146.6838 | 146.693 | 146.7021 | 146.7109 | 146.7194 | 146.7278 | 146.7359 | 146.7437 | 146.7514 | 146.7588 | 146.766 | 146.773 | 146.7798 | 146.7863 | 146.7927 | 146.7989 | 146.8048 | 146.8106 | 146.8162 | 146.8215 | 146.8267 | 146.8317 | 146.8365 | 146.8411 | 146.8455 | 146.8498 | 146.8539 | 146.8578 | 146.8615 | 146.8651 | 146.8685 | 146.8717 | 146.8748 | 146.8777 | 146.8804 | 146.883 | 146.8854 | 146.8877 | 146.8898 | 146.8918 | 146.8936 | 146.8953 | 146.8968 | 146.8982 | 146.8995 | 146.9006 | 146.9015 | 146.9024 | 146.9031 | 146.9036 | 146.9041 | 146.9044 | 146.9045 | 146.9046 | 146.9045 | 146.9043 | 146.904 | 146.9036 | 146.903 | 146.9023
180 | 136.015 | 136.0808 | 136.1469 | 136.2132 | 136.2797 | 136.3464 | 136.4133 | 136.4804 | 136.5477 | 136.6152 | 136.683 | 136.7509 | 136.819 | 136.8873 | 136.9558 | 137.0245 | 137.0934 | 137.1624 | 137.2317 | 137.3011 | 137.3707 | 137.4404 | 137.5103 | 137.5804 | 137.6507 | 137.7211 | 137.7916 | 137.8624 | 137.9332 | 138.0042 | 138.0754 | 138.1467 | 138.2181 | 138.2897 | 138.3614 | 138.4332 | 138.5052 | 138.5772 | 138.6494 | 138.7217 | 138.7941 | 138.8667 | 138.9393 | 139.012 | 139.0848 | 139.1577 | 139.2307 | 139.3038 | 139.377 | 139.4502 | 139.5236 | 139.597 | 139.6704 | 139.7439 | 139.8175 | 139.8912 | 139.9649 | 140.0386 | 140.1124 | 140.1862 | 140.2601 | 140.334 | 140.4079 | 140.4818 | 140.5558 | 140.6297 | 140.7037 | 140.7777 | 140.8517 | 140.9257 | 140.9997 | 141.0736 | 141.1476 | 141.2215 | 141.2954 | 141.3693 | 141.4432 | 141.517 | 141.5907 | 141.6644 | 141.6864 | 141.708 | 141.7293 | 141.7501 | 141.7706 | 141.7907 | 141.8105 | 141.8299 | 141.8489 | 141.8676 | 141.886 | 141.904 | 141.9216 | 141.939 | 141.956 | 141.9727 | 141.989 | 142.005 | 142.0208 | 142.0362 | 142.0513 | 142.0661 | 142.0805 | 142.0947 | 142.1086 | 142.1222 | 142.1356 | 142.1486 | 142.1614 | 142.1738 | 142.186 | 142.198 | 142.2096 | 142.221 | 142.2322 | 142.243 | 142.2537 | 142.264 | 142.2742 | 142.284 | 142.2937 | 142.3031 | 142.3122 | 142.3211 | 142.3298 | 142.3383 | 142.3465 | 142.3545 | 142.3623 | 142.3699 | 142.3772 | 142.3844 | 142.3913 | 142.398 | 142.4045 | 142.4108 | 142.4169 | 142.4228 | 142.4285 | 142.4341 | 142.4394 | 142.4445 | 142.4495 | 142.4542 | 142.4588 | 142.4632 | 142.4674 | 142.4715 | 142.4753 | 142.479 | 142.4825 | 142.4859 | 142.4891 | 142.4921 | 142.4949 | 142.4976 | 142.5002 | 142.5026 | 142.5048 | 142.5069 | 142.5088 | 142.5105 | 142.5122 | 142.5136 | 142.5149 | 142.5161 | 142.5172 | 142.5181 | 142.5188 | 142.5194 | 142.5199 | 142.5203 | 142.5205 | 142.5206 | 142.5205 | 142.5204 | 142.5201 | 142.5196 | 142.5191 | 142.5184
365 | 131.9241 | 131.9881 | 132.0522 | 132.1165 | 132.1811 | 132.2458 | 132.3107 | 132.3758 | 132.4411 | 132.5066 | 132.5723 | 132.6382 | 132.7043 | 132.7705 | 132.8369 | 132.9035 | 132.9703 | 133.0372 | 133.1043 | 133.1716 | 133.239 | 133.3066 | 133.3743 | 133.4422 | 133.5103 | 133.5785 | 133.6468 | 133.7153 | 133.7839 | 133.8527 | 133.9216 | 133.9906 | 134.0598 | 134.129 | 134.1984 | 134.268 | 134.3376 | 134.4073 | 134.4772 | 134.5471 | 134.6172 | 134.6873 | 134.7576 | 134.8279 | 134.8984 | 134.9689 | 135.0395 | 135.1102 | 135.1809 | 135.2518 | 135.3227 | 135.3936 | 135.4647 | 135.5358 | 135.6069 | 135.6781 | 135.7493 | 135.8206 | 135.8919 | 135.9633 | 136.0347 | 136.1061 | 136.1775 | 136.249 | 136.3205 | 136.392 | 136.4635 | 136.535 | 136.6065 | 136.678 | 136.7495 | 136.821 | 136.8925 | 136.9639 | 137.0354 | 137.1068 | 137.1781 | 137.2495 | 137.3207 | 137.392 | 137.4134 | 137.4345 | 137.4553 | 137.4756 | 137.4957 | 137.5154 | 137.5347 | 137.5537 | 137.5724 | 137.5908 | 137.6088 | 137.6265 | 137.6438 | 137.6609 | 137.6777 | 137.6941 | 137.7102 | 137.726 | 137.7416 | 137.7568 | 137.7717 | 137.7863 | 137.8007 | 137.8148 | 137.8285 | 137.842 | 137.8553 | 137.8682 | 137.8809 | 137.8933 | 137.9055 | 137.9174 | 137.929 | 137.9404 | 137.9515 | 137.9624 | 137.973 | 137.9833 | 137.9935 | 138.0034 | 138.013 | 138.0224 | 138.0316 | 138.0406 | 138.0493 | 138.0578 | 138.0661 | 138.0742 | 138.082 | 138.0896 | 138.0971 | 138.1043 | 138.1113 | 138.1181 | 138.1246 | 138.131 | 138.1372 | 138.1432 | 138.149 | 138.1546 | 138.16 | 138.1652 | 138.1702 | 138.1751 | 138.1797 | 138.1842 | 138.1885 | 138.1926 | 138.1966 | 138.2004 | 138.204 | 138.2074 | 138.2107 | 138.2138 | 138.2167 | 138.2195 | 138.2221 | 138.2245 | 138.2268 | 138.2289 | 138.2309 | 138.2327 | 138.2344 | 138.2359 | 138.2373 | 138.2385 | 138.2396 | 138.2406 | 138.2414 | 138.242 | 138.2425 | 138.2429 | 138.2432 | 138.2433 | 138.2432 | 138.2431 | 138.2428 | 138.2424 | 138.2418 | 138.2411
730 | 128.123 | 128.1851 | 128.2474 | 128.3099 | 128.3726 | 128.4355 | 128.4985 | 128.5618 | 128.6252 | 128.6888 | 128.7526 | 128.8165 | 128.8806 | 128.9449 | 129.0094 | 129.074 | 129.1388 | 129.2037 | 129.2688 | 129.3341 | 129.3995 | 129.465 | 129.5307 | 129.5966 | 129.6626 | 129.7287 | 129.795 | 129.8614 | 129.9279 | 129.9945 | 130.0613 | 130.1282 | 130.1952 | 130.2624 | 130.3296 | 130.397 | 130.4644 | 130.532 | 130.5997 | 130.6675 | 130.7353 | 130.8033 | 130.8713 | 130.9395 | 131.0077 | 131.076 | 131.1444 | 131.2128 | 131.2814 | 131.3499 | 131.4186 | 131.4873 | 131.5561 | 131.6249 | 131.6938 | 131.7627 | 131.8317 | 131.9007 | 131.9697 | 132.0388 | 132.1079 | 132.177 | 132.2462 | 132.3154 | 132.3845 | 132.4537 | 132.523 | 132.5922 | 132.6614 | 132.7306 | 132.7998 | 132.869 | 132.9382 | 133.0073 | 133.0765 | 133.1456 | 133.2147 | 133.2837 | 133.3527 | 133.4217 | 133.4426 | 133.4631 | 133.4834 | 133.5032 | 133.5228 | 133.542 | 133.5609 | 133.5795 | 133.5978 | 133.6157 | 133.6334 | 133.6507 | 133.6678 | 133.6845 | 133.7009 | 133.7171 | 133.7329 | 133.7485 | 133.7637 | 133.7787 | 133.7934 | 133.8079 | 133.822 | 133.8359 | 133.8495 | 133.8628 | 133.8759 | 133.8887 | 133.9012 | 133.9135 | 133.9256 | 133.9373 | 133.9489 | 133.9602 | 133.9712 | 133.982 | 133.9925 | 134.0029 | 134.0129 | 134.0228 | 134.0324 | 134.0418 | 134.0509 | 134.0599 | 134.0686 | 134.0771 | 134.0854 | 134.0934 | 134.1013 | 134.1089 | 134.1163 | 134.1235 | 134.1306 | 134.1374 | 134.144 | 134.1504 | 134.1566 | 134.1626 | 134.1684 | 134.1741 | 134.1795 | 134.1848 | 134.1898 | 134.1947 | 134.1994 | 134.2039 | 134.2083 | 134.2124 | 134.2164 | 134.2203 | 134.2239 | 134.2274 | 134.2307 | 134.2338 | 134.2368 | 134.2396 | 134.2423 | 134.2447 | 134.2471 | 134.2492 | 134.2513 | 134.2531 | 134.2548 | 134.2564 | 134.2578 | 134.2591 | 134.2602 | 134.2611 | 134.262 | 134.2626 | 134.2632 | 134.2636 | 134.2638 | 134.264 | 134.2639 | 134.2638 | 134.2635 | 134.2631 | 134.2625 | 134.2619
1825 | 123.4197 | 123.4796 | 123.5396 | 123.5997 | 123.6601 | 123.7206 | 123.7813 | 123.8422 | 123.9032 | 123.9644 | 124.0258 | 124.0873 | 124.149 | 124.2109 | 124.2729 | 124.335 | 124.3974 | 124.4598 | 124.5224 | 124.5852 | 124.648 | 124.7111 | 124.7742 | 124.8375 | 124.9009 | 124.9645 | 125.0282 | 125.092 | 125.1559 | 125.2199 | 125.2841 | 125.3483 | 125.4127 | 125.4772 | 125.5418 | 125.6065 | 125.6713 | 125.7362 | 125.8011 | 125.8662 | 125.9314 | 125.9966 | 126.0619 | 126.1273 | 126.1928 | 126.2584 | 126.324 | 126.3897 | 126.4554 | 126.5213 | 126.5871 | 126.6531 | 126.7191 | 126.7851 | 126.8512 | 126.9173 | 126.9835 | 127.0497 | 127.1159 | 127.1821 | 127.2484 | 127.3148 | 127.3811 | 127.4474 | 127.5138 | 127.5802 | 127.6466 | 127.713 | 127.7794 | 127.8457 | 127.9121 | 127.9785 | 128.0449 | 128.1112 | 128.1775 | 128.2438 | 128.3101 | 128.3763 | 128.4425 | 128.5087 | 128.5288 | 128.5486 | 128.5681 | 128.5873 | 128.6062 | 128.6248 | 128.6431 | 128.6611 | 128.6788 | 128.6962 | 128.7133 | 128.7301 | 128.7467 | 128.7629 | 128.7789 | 128.7946 | 128.81 | 128.8252 | 128.84 | 128.8547 | 128.869 | 128.8831 | 128.8969 | 128.9105 | 128.9238 | 128.9368 | 128.9496 | 128.9622 | 128.9745 | 128.9865 | 128.9983 | 129.0099 | 129.0212 | 129.0323 | 129.0432 | 129.0538 | 129.0642 | 129.0744 | 129.0843 | 129.094 | 129.1035 | 129.1128 | 129.1219 | 129.1307 | 129.1393 | 129.1477 | 129.1559 | 129.1639 | 129.1717 | 129.1793 | 129.1867 | 129.1939 | 129.2008 | 129.2076 | 129.2142 | 129.2206 | 129.2268 | 129.2328 | 129.2386 | 129.2442 | 129.2496 | 129.2549 | 129.26 | 129.2649 | 129.2696 | 129.2741 | 129.2785 | 129.2826 | 129.2866 | 129.2905 | 129.2941 | 129.2976 | 129.301 | 129.3041 | 129.3071 | 129.31 | 129.3126 | 129.3151 | 129.3175 | 129.3197 | 129.3217 | 129.3236 | 129.3254 | 129.3269 | 129.3284 | 129.3296 | 129.3308 | 129.3318 | 129.3326 | 129.3333 | 129.3338 | 129.3343 | 129.3345 | 129.3347 | 129.3347 | 129.3345 | 129.3342 | 129.3338 | 129.3333 | 129.3326
3650 | 120.0933 | 120.1515 | 120.2099 | 120.2684 | 120.3271 | 120.3859 | 120.445 | 120.5041 | 120.5635 | 120.623 | 120.6826 | 120.7424 | 120.8024 | 120.8625 | 120.9228 | 120.9832 | 121.0437 | 121.1044 | 121.1652 | 121.2262 | 121.2873 | 121.3485 | 121.4099 | 121.4713 | 121.5329 | 121.5947 | 121.6565 | 121.7185 | 121.7805 | 121.8427 | 121.905 | 121.9674 | 122.0299 | 122.0925 | 122.1552 | 122.218 | 122.2809 | 122.3439 | 122.407 | 122.4701 | 122.5334 | 122.5967 | 122.6601 | 122.7235 | 122.7871 | 122.8507 | 122.9144 | 122.9781 | 123.0419 | 123.1058 | 123.1697 | 123.2337 | 123.2977 | 123.3618 | 123.4259 | 123.49 | 123.5542 | 123.6184 | 123.6827 | 123.747 | 123.8113 | 123.8756 | 123.94 | 124.0043 | 124.0687 | 124.1331 | 124.1975 | 124.2619 | 124.3263 | 124.3907 | 124.4551 | 124.5195 | 124.5838 | 124.6482 | 124.7125 | 124.7768 | 124.8411 | 124.9054 | 124.9696 | 125.0338 | 125.0533 | 125.0726 | 125.0916 | 125.1102 | 125.1286 | 125.1467 | 125.1645 | 125.1821 | 125.1993 | 125.2163 | 125.233 | 125.2494 | 125.2655 | 125.2814 | 125.297 | 125.3124 | 125.3274 | 125.3422 | 125.3568 | 125.3711 | 125.3851 | 125.3989 | 125.4125 | 125.4258 | 125.4388 | 125.4516 | 125.4642 | 125.4765 | 125.4886 | 125.5004 | 125.512 | 125.5234 | 125.5346 | 125.5455 | 125.5562 | 125.5666 | 125.5769 | 125.5869 | 125.5967 | 125.6063 | 125.6156 | 125.6248 | 125.6337 | 125.6425 | 125.651 | 125.6593 | 125.6674 | 125.6753 | 125.683 | 125.6905 | 125.6978 | 125.7049 | 125.7118 | 125.7185 | 125.7251 | 125.7314 | 125.7375 | 125.7435 | 125.7493 | 125.7548 | 125.7602 | 125.7655 | 125.7705 | 125.7754 | 125.7801 | 125.7846 | 125.7889 | 125.7931 | 125.7971 | 125.8009 | 125.8045 | 125.808 | 125.8113 | 125.8145 | 125.8175 | 125.8203 | 125.823 | 125.8255 | 125.8278 | 125.83 | 125.8321 | 125.834 | 125.8357 | 125.8373 | 125.8387 | 125.84 | 125.8411 | 125.8421 | 125.843 | 125.8437 | 125.8442 | 125.8446 | 125.8449 | 125.845 | 125.845 | 125.8449 | 125.8446 | 125.8442 | 125.8436 | 125.8429
7300 | 116.9586 | 117.0152 | 117.072 | 117.129 | 117.1861 | 117.2433 | 117.3008 | 117.3584 | 117.4161 | 117.474 | 117.532 | 117.5902 | 117.6485 | 117.707 | 117.7656 | 117.8243 | 117.8832 | 117.9422 | 118.0013 | 118.0606 | 118.12 | 118.1795 | 118.2391 | 118.2989 | 118.3588 | 118.4188 | 118.4789 | 118.5391 | 118.5994 | 118.6599 | 118.7204 | 118.781 | 118.8418 | 118.9026 | 118.9635 | 119.0245 | 119.0856 | 119.1468 | 119.2081 | 119.2695 | 119.3309 | 119.3924 | 119.454 | 119.5156 | 119.5774 | 119.6392 | 119.701 | 119.7629 | 119.8249 | 119.8869 | 119.949 | 120.0111 | 120.0733 | 120.1355 | 120.1977 | 120.26 | 120.3224 | 120.3847 | 120.4471 | 120.5095 | 120.572 | 120.6345 | 120.6969 | 120.7594 | 120.8219 | 120.8845 | 120.947 | 121.0095 | 121.0721 | 121.1346 | 121.1971 | 121.2596 | 121.3221 | 121.3846 | 121.4471 | 121.5095 | 121.572 | 121.6343 | 121.6967 | 121.759 | 121.778 | 121.7968 | 121.8152 | 121.8334 | 121.8512 | 121.8688 | 121.8862 | 121.9032 | 121.92 | 121.9366 | 121.9528 | 121.9688 | 121.9846 | 122.0001 | 122.0153 | 122.0303 | 122.045 | 122.0595 | 122.0737 | 122.0877 | 122.1014 | 122.1149 | 122.1281 | 122.1411 | 122.1539 | 122.1665 | 122.1788 | 122.1908 | 122.2027 | 122.2143 | 122.2257 | 122.2368 | 122.2478 | 122.2585 | 122.269 | 122.2793 | 122.2893 | 122.2992 | 122.3088 | 122.3182 | 122.3274 | 122.3365 | 122.3453 | 122.3539 | 122.3622 | 122.3704 | 122.3784 | 122.3862 | 122.3938 | 122.4012 | 122.4084 | 122.4154 | 122.4223 | 122.4289 | 122.4353 | 122.4416 | 122.4477 | 122.4536 | 122.4593 | 122.4648 | 122.4701 | 122.4753 | 122.4803 | 122.4851 | 122.4898 | 122.4942 | 122.4985 | 122.5027 | 122.5066 | 122.5104 | 122.514 | 122.5175 | 122.5208 | 122.5239 | 122.5269 | 122.5297 | 122.5324 | 122.5348 | 122.5372 | 122.5394 | 122.5414 | 122.5433 | 122.545 | 122.5466 | 122.548 | 122.5493 | 122.5504 | 122.5514 | 122.5522 | 122.5529 | 122.5535 | 122.5539 | 122.5541 | 122.5543 | 122.5543 | 122.5541 | 122.5538 | 122.5534 | 122.5529 | 122.5522

## Pressure Profiles
Time | Annulus
days | 50 | 100 | 150 | 200 | 250 | 300 | 350 | 400 | 450 | 500 | 550 | 600 | 650 | 700 | 750 | 800 | 850 | 900 | 950 | 1000 | 1050 | 1100 | 1150 | 1200 | 1250 | 1300 | 1350 | 1400 | 1450 | 1500 | 1550 | 1600 | 1650 | 1700 | 1750 | 1800 | 1850 | 1900 | 1950 | 2000 | 2050 | 2100 | 2150 | 2200 | 2250 | 2300 | 2350 | 2400 | 2450 | 2500 | 2550 | 2600 | 2650 | 2700 | 2750 | 2800 | 2850 | 2900 | 2950 | 3000 | 3050 | 3100 | 3150 | 3200 | 3250 | 3300 | 3350 | 3400 | 3450 | 3500 | 3550 | 3600 | 3650 | 3700 | 3750 | 3800 | 3850 | 3900 | 3950 | 4000 | 4050 | 4100 | 4150 | 4200 | 4250 | 4300 | 4350 | 4400 | 4450 | 4500 | 4550 | 4600 | 4650 | 4700 | 4750 | 4800 | 4850 | 4900 | 4950 | 5000 | 5050 | 5100 | 5150 | 5200 | 5250 | 5300 | 5350 | 5400 | 5450 | 5500 | 5550 | 5600 | 5650 | 5700 | 5750 | 5800 | 5850 | 5900 | 5950 | 6000 | 6050 | 6100 | 6150 | 6200 | 6250 | 6300 | 6350 | 6400 | 6450 | 6500 | 6550 | 6600 | 6650 | 6700 | 6750 | 6800 | 6850 | 6900 | 6950 | 7000 | 7050 | 7100 | 7150 | 7200 | 7250 | 7300 | 7350 | 7400 | 7450 | 7500 | 7550 | 7600 | 7650 | 7700 | 7750 | 7800 | 7850 | 7900 | 7950 | 8000 | 8050 | 8100 | 8150 | 8200 | 8250 | 8300 | 8350 | 8400 | 8450 | 8500 | 8550 | 8600 | 8650 | 8700 | 8750 | 8800 | 8850 | 8900 | 8950 | 9000
1 | 1.4884 | 1.9769 | 2.4656 | 2.9544 | 3.4434 | 3.9324 | 4.4215 | 4.9108 | 5.4001 | 5.8895 | 6.379 | 6.8686 | 7.3583 | 7.848 | 8.3377 | 8.8275 | 9.3174 | 9.8073 | 10.2972 | 10.7871 | 11.2771 | 11.767 | 12.257 | 12.7469 | 13.2369 | 13.7268 | 14.2167 | 14.7065 | 15.1963 | 15.6861 | 16.1757 | 16.6654 | 17.1549 | 17.6444 | 18.1337 | 18.623 | 19.1122 | 19.6012 | 20.0901 | 20.5789 | 21.0676 | 21.5561 | 22.0444 | 22.5326 | 23.0206 | 23.5085 | 23.9961 | 24.4835 | 24.9708 | 25.4578 | 25.9446 | 26.4311 | 26.9174 | 27.4035 | 27.8893 | 28.3748 | 28.8601 | 29.345 | 29.8297 | 30.3141 | 30.7981 | 31.2818 | 31.7652 | 32.2483 | 32.731 | 33.2134 | 33.6955 | 34.1771 | 34.6585 | 35.1394 | 35.6199 | 36.1001 | 36.5798 | 37.0592 | 37.5381 | 38.0166 | 38.4947 | 38.9724 | 39.4496 | 39.9263 | 39.9263 | 39.9262 | 39.9262 | 39.9261 | 39.9261 | 39.926 | 39.926 | 39.9259 | 39.9259 | 39.9258 | 39.9258 | 39.9257 | 39.9257 | 39.9256 | 39.9256 | 39.9255 | 39.9255 | 39.9254 | 39.9254 | 39.9253 | 39.9253 | 39.9252 | 39.9251 | 39.9251 | 39.925 | 39.925 | 39.9249 | 39.9249 | 39.9248 | 39.9248 | 39.9247 | 39.9247 | 39.9246 | 39.9246 | 39.9245 | 39.9245 | 39.9244 | 39.9244 | 39.9243 | 39.9243 | 39.9242 | 39.9242 | 39.9241 | 39.9241 | 39.924 | 39.924 | 39.9239 | 39.9239 | 39.9238 | 39.9238 | 39.9237 | 39.9237 | 39.9236 | 39.9236 | 39.9235 | 39.9235 | 39.9234 | 39.9234 | 39.9233 | 39.9233 | 39.9232 | 39.9232 | 39.9231 | 39.9231 | 39.923 | 39.923 | 39.9229 | 39.9229 | 39.9228 | 39.9228 | 39.9227 | 39.9227 | 39.9226 | 39.9226 | 39.9225 | 39.9225 | 39.9224 | 39.9224 | 39.9223 | 39.9223 | 39.9222 | 39.9222 | 39.9221 | 39.9221 | 39.922 | 39.922 | 39.9219 | 39.9219 | 39.9218 | 39.9218 | 39.9217 | 39.9217 | 39.9216 | 39.9216 | 39.9215 | 39.9215 | 39.9214 | 39.9214 | 39.9213 | 39.9213
7 | 1.4884 | 1.9769 | 2.4656 | 2.9543 | 3.4432 | 3.9322 | 4.4212 | 4.9104 | 5.3997 | 5.8891 | 6.3785 | 6.8681 | 7.3577 | 7.8474 | 8.3372 | 8.827 | 9.3169 | 9.8069 | 10.2969 | 10.787 | 11.2771 | 11.7672 | 12.2574 | 12.7477 | 13.2379 | 13.7282 | 14.2185 | 14.7088 | 15.1991 | 15.6894 | 16.1798 | 16.6701 | 17.1604 | 17.6507 | 18.141 | 18.6312 | 19.1214 | 19.6116 | 20.1017 | 20.5918 | 21.0818 | 21.5718 | 22.0617 | 22.5515 | 23.0413 | 23.531 | 24.0206 | 24.5101 | 24.9995 | 25.4888 | 25.978 | 26.4671 | 26.956 | 27.4448 | 27.9335 | 28.4221 | 28.9105 | 29.3987 | 29.8868 | 30.3748 | 30.8625 | 31.3501 | 31.8375 | 32.3247 | 32.8117 | 33.2985 | 33.7851 | 34.2715 | 34.7577 | 35.2437 | 35.7294 | 36.2149 | 36.7001 | 37.1851 | 37.6698 | 38.1543 | 38.6385 | 39.1224 | 39.6061 | 40.0894 | 40.0894 | 40.0893 | 40.0893 | 40.0892 | 40.0892 | 40.0891 | 40.0891 | 40.089 | 40.089 | 40.0889 | 40.0889 | 40.0888 | 40.0888 | 40.0887 | 40.0886 | 40.0886 | 40.0885 | 40.0885 | 40.0884 | 40.0884 | 40.0883 | 40.0883 | 40.0882 | 40.0882 | 40.0881 | 40.0881 | 40.088 | 40.088 | 40.0879 | 40.0879 | 40.0878 | 40.0878 | 40.0877 | 40.0877 | 40.0876 | 40.0876 | 40.0875 | 40.0875 | 40.0874 | 40.0874 | 40.0873 | 40.0873 | 40.0872 | 40.0872 | 40.0871 | 40.0871 | 40.087 | 40.087 | 40.0869 | 40.0869 | 40.0868 | 40.0867 | 40.0867 | 40.0866 | 40.0866 | 40.0865 | 40.0865 | 40.0864 | 40.0864 | 40.0863 | 40.0863 | 40.0862 | 40.0862 | 40.0861 | 40.0861 | 40.086 | 40.086 | 40.0859 | 40.0859 | 40.0858 | 40.0858 | 40.0857 | 40.0857 | 40.0856 | 40.0856 | 40.0855 | 40.0855 | 40.0854 | 40.0854 | 40.0853 | 40.0853 | 40.0852 | 40.0852 | 40.0851 | 40.0851 | 40.085 | 40.085 | 40.0849 | 40.0849 | 40.0848 | 40.0848 | 40.0847 | 40.0847 | 40.0846 | 40.0846 | 40.0845 | 40.0845 | 40.0844 | 40.0844 | 40.0843
15 | 1.4884 | 1.9769 | 2.4655 | 2.9543 | 3.4431 | 3.9321 | 4.4212 | 4.9103 | 5.3996 | 5.889 | 6.3784 | 6.8679 | 7.3576 | 7.8473 | 8.337 | 8.8269 | 9.3168 | 9.8068 | 10.2968 | 10.7869 | 11.2771 | 11.7673 | 12.2575 | 12.7478 | 13.2381 | 13.7285 | 14.2189 | 14.7093 | 15.1998 | 15.6902 | 16.1807 | 16.6712 | 17.1616 | 17.6521 | 18.1426 | 18.633 | 19.1235 | 19.6139 | 20.1043 | 20.5947 | 21.0851 | 21.5754 | 22.0657 | 22.5559 | 23.046 | 23.5362 | 24.0262 | 24.5162 | 25.0061 | 25.4959 | 25.9857 | 26.4754 | 26.9649 | 27.4544 | 27.9438 | 28.4331 | 28.9222 | 29.4112 | 29.9001 | 30.3889 | 30.8775 | 31.366 | 31.8544 | 32.3426 | 32.8306 | 33.3185 | 33.8062 | 34.2938 | 34.7811 | 35.2683 | 35.7553 | 36.2421 | 36.7287 | 37.215 | 37.7012 | 38.1872 | 38.6729 | 39.1584 | 39.6436 | 40.1287 | 40.1286 | 40.1286 | 40.1285 | 40.1284 | 40.1284 | 40.1283 | 40.1283 | 40.1282 | 40.1282 | 40.1281 | 40.1281 | 40.128 | 40.128 | 40.1279 | 40.1279 | 40.1278 | 40.1277 | 40.1277 | 40.1276 | 40.1276 | 40.1275 | 40.1275 | 40.1274 | 40.1274 | 40.1273 | 40.1273 | 40.1272 | 40.1272 | 40.1271 | 40.1271 | 40.127 | 40.127 | 40.1269 | 40.1269 | 40.1268 | 40.1268 | 40.1267 | 40.1267 | 40.1266 | 40.1266 | 40.1265 | 40.1265 | 40.1264 | 40.1264 | 40.1263 | 40.1262 | 40.1262 | 40.1261 | 40.1261 | 40.126 | 40.126 | 40.1259 | 40.1259 | 40.1258 | 40.1258 | 40.1257 | 40.1257 | 40.1256 | 40.1256 | 40.1255 | 40.1255 | 40.1254 | 40.1254 | 40.1253 | 40.1253 | 40.1252 | 40.1252 | 40.1251 | 40.1251 | 40.125 | 40.125 | 40.1249 | 40.1249 | 40.1248 | 40.1248 | 40.1247 | 40.1247 | 40.1246 | 40.1246 | 40.1245 | 40.1245 | 40.1244 | 40.1244 | 40.1243 | 40.1243 | 40.1242 | 40.1242 | 40.1241 | 40.1241 | 40.124 | 40.124 | 40.1239 | 40.1239 | 40.1238 | 40.1238 | 40.1237 | 40.1237 | 40.1236 | 40.1236 | 40.1235
30 | 1.4884 | 1.9769 | 2.4655 | 2.9543 | 3.4431 | 3.9321 | 4.4211 | 4.9103 | 5.3995 | 5.8889 | 6.3783 | 6.8679 | 7.3575 | 7.8472 | 8.3369 | 8.8268 | 9.3167 | 9.8067 | 10.2968 | 10.7869 | 11.2771 | 11.7673 | 12.2576 | 12.7479 | 13.2383 | 13.7287 | 14.2192 | 14.7097 | 15.2002 | 15.6908 | 16.1813 | 16.6719 | 17.1625 | 17.6531 | 18.1438 | 18.6344 | 19.125 | 19.6156 | 20.1062 | 20.5968 | 21.0874 | 21.5779 | 22.0685 | 22.559 | 23.0494 | 23.5398 | 24.0302 | 24.5205 | 25.0108 | 25.501 | 25.9912 | 26.4813 | 26.9713 | 27.4612 | 27.9511 | 28.4409 | 28.9305 | 29.4201 | 29.9096 | 30.399 | 30.8883 | 31.3774 | 31.8665 | 32.3554 | 32.8441 | 33.3328 | 33.8213 | 34.3096 | 34.7979 | 35.2859 | 35.7738 | 36.2615 | 36.7491 | 37.2365 | 37.7237 | 38.2107 | 38.6975 | 39.1842 | 39.6706 | 40.1568 | 40.1568 | 40.1567 | 40.1566 | 40.1566 | 40.1565 | 40.1565 | 40.1564 | 40.1564 | 40.1563 | 40.1563 | 40.1562 | 40.1562 | 40.1561 | 40.1561 | 40.156 | 40.1559 | 40.1559 | 40.1558 | 40.1558 | 40.1557 | 40.1557 | 40.1556 | 40.1556 | 40.1555 | 40.1555 | 40.1554 | 40.1554 | 40.1553 | 40.1553 | 40.1552 | 40.1552 | 40.1551 | 40.155 | 40.155 | 40.1549 | 40.1549 | 40.1548 | 40.1548 | 40.1547 | 40.1547 | 40.1546 | 40.1546 | 40.1545 | 40.1545 | 40.1544 | 40.1544 | 40.1543 | 40.1543 | 40.1542 | 40.1542 | 40.1541 | 40.1541 | 40.154 | 40.154 | 40.1539 | 40.1539 | 40.1538 | 40.1538 | 40.1537 | 40.1537 | 40.1536 | 40.1536 | 40.1535 | 40.1535 | 40.1534 | 40.1534 | 40.1533 | 40.1533 | 40.1532 | 40.1532 | 40.1531 | 40.1531 | 40.153 | 40.153 | 40.1529 | 40.1529 | 40.1528 | 40.1528 | 40.1527 | 40.1527 | 40.1526 | 40.1525 | 40.1525 | 40.1524 | 40.1524 | 40.1523 | 40.1523 | 40.1522 | 40.1522 | 40.1521 | 40.1521 | 40.152 | 40.152 | 40.1519 | 40.1519 | 40.1518 | 40.1518 | 40.1517 | 40.1517 | 40.1516
60 | 1.4884 | 1.9769 | 2.4655 | 2.9542 | 3.4431 | 3.932 | 4.4211 | 4.9102 | 5.3995 | 5.8888 | 6.3783 | 6.8678 | 7.3574 | 7.8471 | 8.3369 | 8.8267 | 9.3167 | 9.8067 | 10.2967 | 10.7869 | 11.2771 | 11.7673 | 12.2577 | 12.748 | 13.2385 | 13.7289 | 14.2194 | 14.71 | 15.2006 | 15.6912 | 16.1819 | 16.6725 | 17.1632 | 17.654 | 18.1447 | 18.6355 | 19.1262 | 19.617 | 20.1077 | 20.5985 | 21.0893 | 21.58 | 22.0708 | 22.5615 | 23.0522 | 23.5428 | 24.0335 | 24.5241 | 25.0146 | 25.5052 | 25.9956 | 26.4861 | 26.9764 | 27.4668 | 27.957 | 28.4472 | 28.9373 | 29.4273 | 29.9173 | 30.4072 | 30.897 | 31.3866 | 31.8762 | 32.3657 | 32.8551 | 33.3444 | 33.8335 | 34.3225 | 34.8114 | 35.3002 | 35.7889 | 36.2773 | 36.7657 | 37.2539 | 37.742 | 38.2298 | 38.7176 | 39.2051 | 39.6925 | 40.1797 | 40.1797 | 40.1796 | 40.1796 | 40.1795 | 40.1795 | 40.1794 | 40.1793 | 40.1793 | 40.1792 | 40.1792 | 40.1791 | 40.1791 | 40.179 | 40.179 | 40.1789 | 40.1789 | 40.1788 | 40.1787 | 40.1787 | 40.1786 | 40.1786 | 40.1785 | 40.1785 | 40.1784 | 40.1784 | 40.1783 | 40.1783 | 40.1782 | 40.1782 | 40.1781 | 40.1781 | 40.178 | 40.178 | 40.1779 | 40.1779 | 40.1778 | 40.1777 | 40.1777 | 40.1776 | 40.1776 | 40.1775 | 40.1775 | 40.1774 | 40.1774 | 40.1773 | 40.1773 | 40.1772 | 40.1772 | 40.1771 | 40.1771 | 40.177 | 40.177 | 40.1769 | 40.1769 | 40.1768 | 40.1768 | 40.1767 | 40.1767 | 40.1766 | 40.1766 | 40.1765 | 40.1765 | 40.1764 | 40.1764 | 40.1763 | 40.1763 | 40.1762 | 40.1762 | 40.1761 | 40.1761 | 40.176 | 40.176 | 40.1759 | 40.1758 | 40.1758 | 40.1757 | 40.1757 | 40.1756 | 40.1756 | 40.1755 | 40.1755 | 40.1754 | 40.1754 | 40.1753 | 40.1753 | 40.1752 | 40.1752 | 40.1751 | 40.1751 | 40.175 | 40.175 | 40.1749 | 40.1749 | 40.1748 | 40.1748 | 40.1747 | 40.1747 | 40.1746 | 40.1746 | 40.1745
90 | 1.4884 | 1.9769 | 2.4655 | 2.9542 | 3.4431 | 3.932 | 4.4211 | 4.9102 | 5.3995 | 5.8888 | 6.3782 | 6.8678 | 7.3574 | 7.8471 | 8.3369 | 8.8267 | 9.3166 | 9.8067 | 10.2967 | 10.7869 | 11.2771 | 11.7674 | 12.2577 | 12.7481 | 13.2385 | 13.729 | 14.2196 | 14.7102 | 15.2008 | 15.6914 | 16.1821 | 16.6729 | 17.1636 | 17.6544 | 18.1452 | 18.636 | 19.1268 | 19.6177 | 20.1085 | 20.5994 | 21.0902 | 21.5811 | 22.0719 | 22.5627 | 23.0535 | 23.5443 | 24.0351 | 24.5258 | 25.0166 | 25.5072 | 25.9979 | 26.4885 | 26.979 | 27.4695 | 27.96 | 28.4504 | 28.9407 | 29.431 | 29.9212 | 30.4113 | 30.9013 | 31.3913 | 31.8811 | 32.3709 | 32.8606 | 33.3502 | 33.8396 | 34.329 | 34.8183 | 35.3074 | 35.7964 | 36.2853 | 36.774 | 37.2627 | 37.7511 | 38.2395 | 38.7276 | 39.2157 | 39.7035 | 40.1913 | 40.1912 | 40.1911 | 40.1911 | 40.191 | 40.191 | 40.1909 | 40.1909 | 40.1908 | 40.1908 | 40.1907 | 40.1906 | 40.1906 | 40.1905 | 40.1905 | 40.1904 | 40.1904 | 40.1903 | 40.1903 | 40.1902 | 40.1902 | 40.1901 | 40.19 | 40.19 | 40.1899 | 40.1899 | 40.1898 | 40.1898 | 40.1897 | 40.1897 | 40.1896 | 40.1896 | 40.1895 | 40.1895 | 40.1894 | 40.1894 | 40.1893 | 40.1893 | 40.1892 | 40.1892 | 40.1891 | 40.189 | 40.189 | 40.1889 | 40.1889 | 40.1888 | 40.1888 | 40.1887 | 40.1887 | 40.1886 | 40.1886 | 40.1885 | 40.1885 | 40.1884 | 40.1884 | 40.1883 | 40.1883 | 40.1882 | 40.1882 | 40.1881 | 40.1881 | 40.188 | 40.188 | 40.1879 | 40.1879 | 40.1878 | 40.1878 | 40.1877 | 40.1877 | 40.1876 | 40.1876 | 40.1875 | 40.1875 | 40.1874 | 40.1874 | 40.1873 | 40.1872 | 40.1872 | 40.1871 | 40.1871 | 40.187 | 40.187 | 40.1869 | 40.1869 | 40.1868 | 40.1868 | 40.1867 | 40.1867 | 40.1866 | 40.1866 | 40.1865 | 40.1865 | 40.1864 | 40.1864 | 40.1863 | 40.1863 | 40.1862 | 40.1862 | 40.1861 | 40.1861 | 40.186
180 | 1.4884 | 1.9769 | 2.4655 | 2.9542 | 3.4431 | 3.932 | 4.421 | 4.9102 | 5.3994 | 5.8888 | 6.3782 | 6.8677 | 7.3573 | 7.847 | 8.3368 | 8.8267 | 9.3166 | 9.8066 | 10.2967 | 10.7869 | 11.2771 | 11.7674 | 12.2578 | 12.7482 | 13.2387 | 13.7292 | 14.2198 | 14.7104 | 15.2011 | 15.6918 | 16.1825 | 16.6733 | 17.1642 | 17.655 | 18.1459 | 18.6368 | 19.1278 | 19.6187 | 20.1097 | 20.6006 | 21.0916 | 21.5826 | 22.0736 | 22.5646 | 23.0556 | 23.5466 | 24.0375 | 24.5285 | 25.0194 | 25.5103 | 26.0012 | 26.4921 | 26.9829 | 27.4737 | 27.9644 | 28.4551 | 28.9458 | 29.4364 | 29.9269 | 30.4174 | 30.9078 | 31.3981 | 31.8884 | 32.3786 | 32.8688 | 33.3588 | 33.8488 | 34.3386 | 34.8284 | 35.3181 | 35.8076 | 36.2971 | 36.7864 | 37.2757 | 37.7648 | 38.2538 | 38.7426 | 39.2313 | 39.7199 | 40.2084 | 40.2083 | 40.2083 | 40.2082 | 40.2081 | 40.2081 | 40.208 | 40.208 | 40.2079 | 40.2079 | 40.2078 | 40.2078 | 40.2077 | 40.2077 | 40.2076 | 40.2075 | 40.2075 | 40.2074 | 40.2074 | 40.2073 | 40.2073 | 40.2072 | 40.2072 | 40.2071 | 40.2071 | 40.207 | 40.2069 | 40.2069 | 40.2068 | 40.2068 | 40.2067 | 40.2067 | 40.2066 | 40.2066 | 40.2065 | 40.2065 | 40.2064 | 40.2064 | 40.2063 | 40.2063 | 40.2062 | 40.2062 | 40.2061 | 40.206 | 40.206 | 40.2059 | 40.2059 | 40.2058 | 40.2058 | 40.2057 | 40.2057 | 40.2056 | 40.2056 | 40.2055 | 40.2055 | 40.2054 | 40.2054 | 40.2053 | 40.2053 | 40.2052 | 40.2052 | 40.2051 | 40.2051 | 40.205 | 40.205 | 40.2049 | 40.2049 | 40.2048 | 40.2048 | 40.2047 | 40.2047 | 40.2046 | 40.2046 | 40.2045 | 40.2044 | 40.2044 | 40.2043 | 40.2043 | 40.2042 | 40.2042 | 40.2041 | 40.2041 | 40.204 | 40.204 | 40.2039 | 40.2039 | 40.2038 | 40.2038 | 40.2037 | 40.2037 | 40.2036 | 40.2036 | 40.2035 | 40.2035 | 40.2034 | 40.2034 | 40.2033 | 40.2033 | 40.2032 | 40.2032 | 40.2031
365 | 1.4884 | 1.9769 | 2.4655 | 2.9542 | 3.4431 | 3.932 | 4.421 | 4.9102 | 5.3994 | 5.8887 | 6.3782 | 6.8677 | 7.3573 | 7.847 | 8.3368 | 8.8266 | 9.3166 | 9.8066 | 10.2967 | 10.7869 | 11.2771 | 11.7674 | 12.2578 | 12.7483 | 13.2388 | 13.7293 | 14.2199 | 14.7106 | 15.2013 | 15.6921 | 16.1829 | 16.6738 | 17.1646 | 17.6556 | 18.1465 | 18.6375 | 19.1286 | 19.6196 | 20.1107 | 20.6018 | 21.0929 | 21.584 | 22.0751 | 22.5662 | 23.0574 | 23.5485 | 24.0396 | 24.5308 | 25.0219 | 25.513 | 26.0041 | 26.4952 | 26.9862 | 27.4772 | 27.9682 | 28.4592 | 28.9501 | 29.441 | 29.9318 | 30.4226 | 30.9134 | 31.4041 | 31.8947 | 32.3853 | 32.8758 | 33.3662 | 33.8566 | 34.3469 | 34.8371 | 35.3272 | 35.8173 | 36.3072 | 36.7971 | 37.2869 | 37.7765 | 38.2661 | 38.7555 | 39.2448 | 39.7341 | 40.2231 | 40.2231 | 40.223 | 40.223 | 40.2229 | 40.2229 | 40.2228 | 40.2228 | 40.2227 | 40.2226 | 40.2226 | 40.2225 | 40.2225 | 40.2224 | 40.2224 | 40.2223 | 40.2223 | 40.2222 | 40.2221 | 40.2221 | 40.222 | 40.222 | 40.2219 | 40.2219 | 40.2218 | 40.2218 | 40.2217 | 40.2217 | 40.2216 | 40.2215 | 40.2215 | 40.2214 | 40.2214 | 40.2213 | 40.2213 | 40.2212 | 40.2212 | 40.2211 | 40.2211 | 40.221 | 40.221 | 40.2209 | 40.2209 | 40.2208 | 40.2208 | 40.2207 | 40.2206 | 40.2206 | 40.2205 | 40.2205 | 40.2204 | 40.2204 | 40.2203 | 40.2203 | 40.2202 | 40.2202 | 40.2201 | 40.2201 | 40.22 | 40.22 | 40.2199 | 40.2199 | 40.2198 | 40.2198 | 40.2197 | 40.2197 | 40.2196 | 40.2196 | 40.2195 | 40.2195 | 40.2194 | 40.2194 | 40.2193 | 40.2193 | 40.2192 | 40.2191 | 40.2191 | 40.219 | 40.219 | 40.2189 | 40.2189 | 40.2188 | 40.2188 | 40.2187 | 40.2187 | 40.2186 | 40.2186 | 40.2185 | 40.2185 | 40.2184 | 40.2184 | 40.2183 | 40.2183 | 40.2182 | 40.2182 | 40.2181 | 40.2181 | 40.218 | 40.218 | 40.2179 | 40.2179
730 | 1.4884 | 1.9769 | 2.4655 | 2.9542 | 3.443 | 3.932 | 4.421 | 4.9101 | 5.3994 | 5.8887 | 6.3781 | 6.8677 | 7.3573 | 7.847 | 8.3368 | 8.8266 | 9.3166 | 9.8066 | 10.2967 | 10.7869 | 11.2771 | 11.7675 | 12.2579 | 12.7483 | 13.2389 | 13.7294 | 14.2201 | 14.7108 | 15.2015 | 15.6924 | 16.1832 | 16.6741 | 17.1651 | 17.6561 | 18.1471 | 18.6381 | 19.1292 | 19.6204 | 20.1115 | 20.6027 | 21.0939 | 21.5851 | 22.0764 | 22.5676 | 23.0589 | 23.5501 | 24.0414 | 24.5327 | 25.024 | 25.5152 | 26.0065 | 26.4978 | 26.989 | 27.4802 | 27.9714 | 28.4626 | 28.9538 | 29.4449 | 29.936 | 30.4271 | 30.9181 | 31.4091 | 31.9 | 32.3909 | 32.8817 | 33.3725 | 33.8632 | 34.3539 | 34.8444 | 35.335 | 35.8254 | 36.3158 | 36.8061 | 37.2963 | 37.7864 | 38.2764 | 38.7664 | 39.2562 | 39.7459 | 40.2356 | 40.2355 | 40.2354 | 40.2354 | 40.2353 | 40.2353 | 40.2352 | 40.2352 | 40.2351 | 40.235 | 40.235 | 40.2349 | 40.2349 | 40.2348 | 40.2348 | 40.2347 | 40.2347 | 40.2346 | 40.2345 | 40.2345 | 40.2344 | 40.2344 | 40.2343 | 40.2343 | 40.2342 | 40.2342 | 40.2341 | 40.2341 | 40.234 | 40.2339 | 40.2339 | 40.2338 | 40.2338 | 40.2337 | 40.2337 | 40.2336 | 40.2336 | 40.2335 | 40.2335 | 40.2334 | 40.2334 | 40.2333 | 40.2332 | 40.2332 | 40.2331 | 40.2331 | 40.233 | 40.233 | 40.2329 | 40.2329 | 40.2328 | 40.2328 | 40.2327 | 40.2327 | 40.2326 | 40.2326 | 40.2325 | 40.2325 | 40.2324 | 40.2324 | 40.2323 | 40.2323 | 40.2322 | 40.2321 | 40.2321 | 40.232 | 40.232 | 40.2319 | 40.2319 | 40.2318 | 40.2318 | 40.2317 | 40.2317 | 40.2316 | 40.2316 | 40.2315 | 40.2315 | 40.2314 | 40.2314 | 40.2313 | 40.2313 | 40.2312 | 40.2312 | 40.2311 | 40.2311 | 40.231 | 40.231 | 40.2309 | 40.2309 | 40.2308 | 40.2308 | 40.2307 | 40.2307 | 40.2306 | 40.2306 | 40.2305 | 40.2305 | 40.2304 | 40.2304 | 40.2303 | 40.2302
1825 | 1.4884 | 1.9769 | 2.4655 | 2.9542 | 3.443 | 3.932 | 4.421 | 4.9101 | 5.3994 | 5.8887 | 6.3781 | 6.8676 | 7.3572 | 7.8469 | 8.3367 | 8.8266 | 9.3166 | 9.8066 | 10.2967 | 10.7869 | 11.2772 | 11.7675 | 12.2579 | 12.7484 | 13.239 | 13.7296 | 14.2203 | 14.711 | 15.2018 | 15.6927 | 16.1836 | 16.6745 | 17.1655 | 17.6566 | 18.1477 | 18.6388 | 19.13 | 19.6212 | 20.1125 | 20.6038 | 21.0951 | 21.5864 | 22.0778 | 22.5692 | 23.0606 | 23.552 | 24.0434 | 24.5348 | 25.0263 | 25.5178 | 26.0092 | 26.5007 | 26.9921 | 27.4836 | 27.975 | 28.4665 | 28.9579 | 29.4493 | 29.9407 | 30.432 | 30.9233 | 31.4146 | 31.9059 | 32.3971 | 32.8883 | 33.3795 | 33.8706 | 34.3617 | 34.8527 | 35.3436 | 35.8345 | 36.3254 | 36.8161 | 37.3068 | 37.7975 | 38.288 | 38.7785 | 39.2689 | 39.7592 | 40.2495 | 40.2494 | 40.2493 | 40.2493 | 40.2492 | 40.2492 | 40.2491 | 40.2491 | 40.249 | 40.249 | 40.2489 | 40.2488 | 40.2488 | 40.2487 | 40.2487 | 40.2486 | 40.2486 | 40.2485 | 40.2484 | 40.2484 | 40.2483 | 40.2483 | 40.2482 | 40.2482 | 40.2481 | 40.2481 | 40.248 | 40.248 | 40.2479 | 40.2478 | 40.2478 | 40.2477 | 40.2477 | 40.2476 | 40.2476 | 40.2475 | 40.2475 | 40.2474 | 40.2474 | 40.2473 | 40.2473 | 40.2472 | 40.2471 | 40.2471 | 40.247 | 40.247 | 40.2469 | 40.2469 | 40.2468 | 40.2468 | 40.2467 | 40.2467 | 40.2466 | 40.2466 | 40.2465 | 40.2465 | 40.2464 | 40.2463 | 40.2463 | 40.2462 | 40.2462 | 40.2461 | 40.2461 | 40.246 | 40.246 | 40.2459 | 40.2459 | 40.2458 | 40.2458 | 40.2457 | 40.2457 | 40.2456 | 40.2456 | 40.2455 | 40.2455 | 40.2454 | 40.2454 | 40.2453 | 40.2453 | 40.2452 | 40.2452 | 40.2451 | 40.245 | 40.245 | 40.2449 | 40.2449 | 40.2448 | 40.2448 | 40.2447 | 40.2447 | 40.2446 | 40.2446 | 40.2445 | 40.2445 | 40.2444 | 40.2444 | 40.2443 | 40.2443 | 40.2442 | 40.2442 | 40.2441
3650 | 1.4884 | 1.9769 | 2.4655 | 2.9542 | 3.443 | 3.932 | 4.421 | 4.9101 | 5.3993 | 5.8887 | 6.3781 | 6.8676 | 7.3572 | 7.8469 | 8.3367 | 8.8266 | 9.3165 | 9.8066 | 10.2967 | 10.7869 | 11.2772 | 11.7675 | 12.258 | 12.7485 | 13.239 | 13.7297 | 14.2204 | 14.7112 | 15.202 | 15.6929 | 16.1838 | 16.6748 | 17.1658 | 17.6569 | 18.1481 | 18.6393 | 19.1305 | 19.6218 | 20.1131 | 20.6044 | 21.0958 | 21.5872 | 22.0787 | 22.5702 | 23.0617 | 23.5532 | 24.0447 | 24.5363 | 25.0278 | 25.5194 | 26.011 | 26.5026 | 26.9942 | 27.4858 | 27.9774 | 28.469 | 28.9606 | 29.4521 | 29.9437 | 30.4352 | 30.9268 | 31.4183 | 31.9098 | 32.4012 | 32.8926 | 33.384 | 33.8754 | 34.3667 | 34.858 | 35.3492 | 35.8404 | 36.3316 | 36.8227 | 37.3137 | 37.8046 | 38.2956 | 38.7864 | 39.2772 | 39.7679 | 40.2585 | 40.2584 | 40.2584 | 40.2583 | 40.2583 | 40.2582 | 40.2581 | 40.2581 | 40.258 | 40.258 | 40.2579 | 40.2579 | 40.2578 | 40.2577 | 40.2577 | 40.2576 | 40.2576 | 40.2575 | 40.2575 | 40.2574 | 40.2574 | 40.2573 | 40.2572 | 40.2572 | 40.2571 | 40.2571 | 40.257 | 40.257 | 40.2569 | 40.2569 | 40.2568 | 40.2567 | 40.2567 | 40.2566 | 40.2566 | 40.2565 | 40.2565 | 40.2564 | 40.2564 | 40.2563 | 40.2563 | 40.2562 | 40.2562 | 40.2561 | 40.256 | 40.256 | 40.2559 | 40.2559 | 40.2558 | 40.2558 | 40.2557 | 40.2557 | 40.2556 | 40.2556 | 40.2555 | 40.2555 | 40.2554 | 40.2554 | 40.2553 | 40.2553 | 40.2552 | 40.2551 | 40.2551 | 40.255 | 40.255 | 40.2549 | 40.2549 | 40.2548 | 40.2548 | 40.2547 | 40.2547 | 40.2546 | 40.2546 | 40.2545 | 40.2545 | 40.2544 | 40.2544 | 40.2543 | 40.2543 | 40.2542 | 40.2542 | 40.2541 | 40.2541 | 40.254 | 40.2539 | 40.2539 | 40.2538 | 40.2538 | 40.2537 | 40.2537 | 40.2536 | 40.2536 | 40.2535 | 40.2535 | 40.2534 | 40.2534 | 40.2533 | 40.2533 | 40.2532 | 40.2532 | 40.2531
7300 | 1.4884 | 1.9769 | 2.4655 | 2.9542 | 3.443 | 3.9319 | 4.421 | 4.9101 | 5.3993 | 5.8887 | 6.3781 | 6.8676 | 7.3572 | 7.8469 | 8.3367 | 8.8266 | 9.3165 | 9.8066 | 10.2967 | 10.7869 | 11.2772 | 11.7676 | 12.258 | 12.7485 | 13.2391 | 13.7298 | 14.2205 | 14.7113 | 15.2021 | 15.693 | 16.184 | 16.675 | 17.1661 | 17.6573 | 18.1484 | 18.6397 | 19.131 | 19.6223 | 20.1137 | 20.6051 | 21.0965 | 21.588 | 22.0795 | 22.5711 | 23.0626 | 23.5542 | 24.0459 | 24.5375 | 25.0292 | 25.5209 | 26.0126 | 26.5043 | 26.996 | 27.4877 | 27.9795 | 28.4712 | 28.9629 | 29.4546 | 29.9464 | 30.4381 | 30.9298 | 31.4215 | 31.9132 | 32.4048 | 32.8965 | 33.3881 | 33.8797 | 34.3712 | 34.8627 | 35.3542 | 35.8457 | 36.3371 | 36.8284 | 37.3197 | 37.811 | 38.3022 | 38.7934 | 39.2845 | 39.7755 | 40.2665 | 40.2664 | 40.2663 | 40.2663 | 40.2662 | 40.2662 | 40.2661 | 40.2661 | 40.266 | 40.2659 | 40.2659 | 40.2658 | 40.2658 | 40.2657 | 40.2657 | 40.2656 | 40.2655 | 40.2655 | 40.2654 | 40.2654 | 40.2653 | 40.2653 | 40.2652 | 40.2652 | 40.2651 | 40.265 | 40.265 | 40.2649 | 40.2649 | 40.2648 | 40.2648 | 40.2647 | 40.2647 | 40.2646 | 40.2646 | 40.2645 | 40.2644 | 40.2644 | 40.2643 | 40.2643 | 40.2642 | 40.2642 | 40.2641 | 40.2641 | 40.264 | 40.264 | 40.2639 | 40.2638 | 40.2638 | 40.2637 | 40.2637 | 40.2636 | 40.2636 | 40.2635 | 40.2635 | 40.2634 | 40.2634 | 40.2633 | 40.2633 | 40.2632 | 40.2632 | 40.2631 | 40.2631 | 40.263 | 40.2629 | 40.2629 | 40.2628 | 40.2628 | 40.2627 | 40.2627 | 40.2626 | 40.2626 | 40.2625 | 40.2625 | 40.2624 | 40.2624 | 40.2623 | 40.2623 | 40.2622 | 40.2622 | 40.2621 | 40.2621 | 40.262 | 40.262 | 40.2619 | 40.2618 | 40.2618 | 40.2617 | 40.2617 | 40.2616 | 40.2616 | 40.2615 | 40.2615 | 40.2614 | 40.2614 | 40.2613 | 40.2613 | 40.2612 | 40.2612 | 40.2611 | 40.2611
Time | Tubing
days | 50 | 100 | 150 | 200 | 250 | 300 | 350 | 400 | 450 | 500 | 550 | 600 | 650 | 700 | 750 | 800 | 850 | 900 | 950 | 1000 | 1050 | 1100 | 1150 | 1200 | 1250 | 1300 | 1350 | 1400 | 1450 | 1500 | 1550 | 1600 | 1650 | 1700 | 1750 | 1800 | 1850 | 1900 | 1950 | 2000 | 2050 | 2100 | 2150 | 2200 | 2250 | 2300 | 2350 | 2400 | 2450 | 2500 | 2550 | 2600 | 2650 | 2700 | 2750 | 2800 | 2850 | 2900 | 2950 | 3000 | 3050 | 3100 | 3150 | 3200 | 3250 | 3300 | 3350 | 3400 | 3450 | 3500 | 3550 | 3600 | 3650 | 3700 | 3750 | 3800 | 3850 | 3900 | 3950 | 4000 | 4050 | 4100 | 4150 | 4200 | 4250 | 4300 | 4350 | 4400 | 4450 | 4500 | 4550 | 4600 | 4650 | 4700 | 4750 | 4800 | 4850 | 4900 | 4950 | 5000 | 5050 | 5100 | 5150 | 5200 | 5250 | 5300 | 5350 | 5400 | 5450 | 5500 | 5550 | 5600 | 5650 | 5700 | 5750 | 5800 | 5850 | 5900 | 5950 | 6000 | 6050 | 6100 | 6150 | 6200 | 6250 | 6300 | 6350 | 6400 | 6450 | 6500 | 6550 | 6600 | 6650 | 6700 | 6750 | 6800 | 6850 | 6900 | 6950 | 7000 | 7050 | 7100 | 7150 | 7200 | 7250 | 7300 | 7350 | 7400 | 7450 | 7500 | 7550 | 7600 | 7650 | 7700 | 7750 | 7800 | 7850 | 7900 | 7950 | 8000 | 8050 | 8100 | 8150 | 8200 | 8250 | 8300 | 8350 | 8400 | 8450 | 8500 | 8550 | 8600 | 8650 | 8700 | 8750 | 8800 | 8850 | 8900 | 8950 | 9000
1 | 4.0301 | 4.4768 | 4.9235 | 5.3704 | 5.8174 | 6.2645 | 6.7116 | 7.1589 | 7.6062 | 8.0537 | 8.5012 | 8.9489 | 9.3966 | 9.8444 | 10.2923 | 10.7403 | 11.1884 | 11.6366 | 12.0848 | 12.5332 | 12.9816 | 13.4302 | 13.8788 | 14.3275 | 14.7763 | 15.2252 | 15.6742 | 16.1232 | 16.5724 | 17.0216 | 17.4709 | 17.9204 | 18.3699 | 18.8194 | 19.2691 | 19.7189 | 20.1687 | 20.6186 | 21.0686 | 21.5187 | 21.9689 | 22.4192 | 22.8695 | 23.3199 | 23.7704 | 24.221 | 24.6717 | 25.1225 | 25.5733 | 26.0242 | 26.4752 | 26.9263 | 27.3775 | 27.8287 | 28.2801 | 28.7315 | 29.183 | 29.6345 | 30.0862 | 30.5379 | 30.9897 | 31.4416 | 31.8936 | 32.3456 | 32.7977 | 33.25 | 33.7022 | 34.1546 | 34.607 | 35.0596 | 35.5122 | 35.9648 | 36.4176 | 36.8704 | 37.3233 | 37.7763 | 38.2294 | 38.6825 | 39.1358 | 39.5891 | 39.5924 | 39.5957 | 39.599 | 39.6024 | 39.6057 | 39.609 | 39.6123 | 39.6156 | 39.619 | 39.6223 | 39.6256 | 39.6289 | 39.6323 | 39.6356 | 39.6389 | 39.6422 | 39.6456 | 39.6489 | 39.6522 | 39.6555 | 39.6588 | 39.6622 | 39.6655 | 39.6688 | 39.6721 | 39.6755 | 39.6788 | 39.6821 | 39.6854 | 39.6887 | 39.6921 | 39.6954 | 39.6987 | 39.702 | 39.7054 | 39.7087 | 39.712 | 39.7153 | 39.7186 | 39.722 | 39.7253 | 39.7286 | 39.7319 | 39.7353 | 39.7386 | 39.7419 | 39.7452 | 39.7485 | 39.7519 | 39.7552 | 39.7585 | 39.7618 | 39.7652 | 39.7685 | 39.7718 | 39.7751 | 39.7784 | 39.7818 | 39.7851 | 39.7884 | 39.7917 | 39.7951 | 39.7984 | 39.8017 | 39.805 | 39.8083 | 39.8117 | 39.815 | 39.8183 | 39.8216 | 39.825 | 39.8283 | 39.8316 | 39.8349 | 39.8382 | 39.8416 | 39.8449 | 39.8482 | 39.8515 | 39.8548 | 39.8582 | 39.8615 | 39.8648 | 39.8681 | 39.8715 | 39.8748 | 39.8781 | 39.8814 | 39.8847 | 39.8881 | 39.8914 | 39.8947 | 39.898 | 39.9014 | 39.9047 | 39.908 | 39.9113 | 39.9146 | 39.918 | 39.9213
7 | 3.8538 | 4.3048 | 4.7559 | 5.2072 | 5.6585 | 6.1099 | 6.5614 | 7.013 | 7.4647 | 7.9165 | 8.3683 | 8.8203 | 9.2723 | 9.7245 | 10.1767 | 10.629 | 11.0814 | 11.5339 | 11.9865 | 12.4391 | 12.8919 | 13.3447 | 13.7977 | 14.2507 | 14.7038 | 15.157 | 15.6102 | 16.0636 | 16.517 | 16.9706 | 17.4242 | 17.8779 | 18.3317 | 18.7855 | 19.2395 | 19.6935 | 20.1477 | 20.6019 | 21.0561 | 21.5105 | 21.965 | 22.4195 | 22.8741 | 23.3288 | 23.7836 | 24.2385 | 24.6934 | 25.1485 | 25.6036 | 26.0588 | 26.5141 | 26.9694 | 27.4249 | 27.8804 | 28.336 | 28.7917 | 29.2474 | 29.7033 | 30.1592 | 30.6152 | 31.0713 | 31.5274 | 31.9837 | 32.44 | 32.8964 | 33.3529 | 33.8094 | 34.2661 | 34.7228 | 35.1796 | 35.6364 | 36.0934 | 36.5504 | 37.0075 | 37.4647 | 37.922 | 38.3793 | 38.8367 | 39.2942 | 39.7518 | 39.7551 | 39.7585 | 39.7618 | 39.7651 | 39.7684 | 39.7718 | 39.7751 | 39.7784 | 39.7817 | 39.7851 | 39.7884 | 39.7917 | 39.795 | 39.7984 | 39.8017 | 39.805 | 39.8083 | 39.8117 | 39.815 | 39.8183 | 39.8216 | 39.825 | 39.8283 | 39.8316 | 39.8349 | 39.8383 | 39.8416 | 39.8449 | 39.8483 | 39.8516 | 39.8549 | 39.8582 | 39.8616 | 39.8649 | 39.8682 | 39.8715 | 39.8749 | 39.8782 | 39.8815 | 39.8848 | 39.8882 | 39.8915 | 39.8948 | 39.8981 | 39.9015 | 39.9048 | 39.9081 | 39.9114 | 39.9148 | 39.9181 | 39.9214 | 39.9247 | 39.9281 | 39.9314 | 39.9347 | 39.938 | 39.9414 | 39.9447 | 39.948 | 39.9513 | 39.9547 | 39.958 | 39.9613 | 39.9646 | 39.968 | 39.9713 | 39.9746 | 39.9779 | 39.9813 | 39.9846 | 39.9879 | 39.9912 | 39.9946 | 39.9979 | 40.0012 | 40.0045 | 40.0079 | 40.0112 | 40.0145 | 40.0178 | 40.0212 | 40.0245 | 40.0278 | 40.0311 | 40.0345 | 40.0378 | 40.0411 | 40.0444 | 40.0478 | 40.0511 | 40.0544 | 40.0577 | 40.0611 | 40.0644 | 40.0677 | 40.071 | 40.0744 | 40.0777 | 40.081 | 40.0843
15 | 3.7217 | 4.1749 | 4.6283 | 5.0817 | 5.5352 | 5.9887 | 6.4424 | 6.8962 | 7.3501 | 7.804 | 8.258 | 8.7122 | 9.1664 | 9.6207 | 10.0751 | 10.5296 | 10.9841 | 11.4388 | 11.8935 | 12.3484 | 12.8033 | 13.2583 | 13.7134 | 14.1685 | 14.6238 | 15.0792 | 15.5346 | 15.9901 | 16.4457 | 16.9014 | 17.3572 | 17.8131 | 18.269 | 18.725 | 19.1811 | 19.6373 | 20.0936 | 20.55 | 21.0064 | 21.463 | 21.9196 | 22.3763 | 22.8331 | 23.2899 | 23.7469 | 24.2039 | 24.661 | 25.1182 | 25.5755 | 26.0328 | 26.4903 | 26.9478 | 27.4054 | 27.8631 | 28.3208 | 28.7787 | 29.2366 | 29.6946 | 30.1527 | 30.6108 | 31.0691 | 31.5274 | 31.9858 | 32.4443 | 32.9028 | 33.3615 | 33.8202 | 34.279 | 34.7379 | 35.1968 | 35.6558 | 36.115 | 36.5741 | 37.0334 | 37.4928 | 37.9522 | 38.4117 | 38.8713 | 39.3309 | 39.7907 | 39.794 | 39.7973 | 39.8007 | 39.804 | 39.8073 | 39.8107 | 39.814 | 39.8173 | 39.8206 | 39.824 | 39.8273 | 39.8306 | 39.834 | 39.8373 | 39.8406 | 39.8439 | 39.8473 | 39.8506 | 39.8539 | 39.8573 | 39.8606 | 39.8639 | 39.8672 | 39.8706 | 39.8739 | 39.8772 | 39.8806 | 39.8839 | 39.8872 | 39.8905 | 39.8939 | 39.8972 | 39.9005 | 39.9039 | 39.9072 | 39.9105 | 39.9138 | 39.9172 | 39.9205 | 39.9238 | 39.9272 | 39.9305 | 39.9338 | 39.9371 | 39.9405 | 39.9438 | 39.9471 | 39.9505 | 39.9538 | 39.9571 | 39.9604 | 39.9638 | 39.9671 | 39.9704 | 39.9738 | 39.9771 | 39.9804 | 39.9837 | 39.9871 | 39.9904 | 39.9937 | 39.9971 | 40.0004 | 40.0037 | 40.007 | 40.0104 | 40.0137 | 40.017 | 40.0203 | 40.0237 | 40.027 | 40.0303 | 40.0337 | 40.037 | 40.0403 | 40.0436 | 40.047 | 40.0503 | 40.0536 | 40.057 | 40.0603 | 40.0636 | 40.0669 | 40.0703 | 40.0736 | 40.0769 | 40.0803 | 40.0836 | 40.0869 | 40.0902 | 40.0936 | 40.0969 | 40.1002 | 40.1036 | 40.1069 | 40.1102 | 40.1135 | 40.1169 | 40.1202 | 40.1235
30 | 3.5924 | 4.0477 | 4.503 | 4.9584 | 5.4139 | 5.8694 | 6.3251 | 6.7809 | 7.2367 | 7.6927 | 8.1487 | 8.6048 | 9.061 | 9.5173 | 9.9737 | 10.4302 | 10.8867 | 11.3434 | 11.8001 | 12.2569 | 12.7138 | 13.1708 | 13.6279 | 14.085 | 14.5423 | 14.9996 | 15.4571 | 15.9146 | 16.3722 | 16.8298 | 17.2876 | 17.7454 | 18.2034 | 18.6614 | 19.1195 | 19.5777 | 20.0359 | 20.4943 | 20.9527 | 21.4112 | 21.8698 | 22.3285 | 22.7873 | 23.2461 | 23.7051 | 24.1641 | 24.6232 | 25.0823 | 25.5416 | 26.0009 | 26.4604 | 26.9199 | 27.3794 | 27.8391 | 28.2989 | 28.7587 | 29.2186 | 29.6786 | 30.1386 | 30.5988 | 31.059 | 31.5193 | 31.9797 | 32.4402 | 32.9007 | 33.3613 | 33.8221 | 34.2828 | 34.7437 | 35.2046 | 35.6657 | 36.1268 | 36.5879 | 37.0492 | 37.5105 | 37.972 | 38.4334 | 38.895 | 39.3567 | 39.8184 | 39.8217 | 39.8251 | 39.8284 | 39.8317 | 39.8351 | 39.8384 | 39.8417 | 39.8451 | 39.8484 | 39.8517 | 39.8551 | 39.8584 | 39.8617 | 39.8651 | 39.8684 | 39.8717 | 39.8751 | 39.8784 | 39.8817 | 39.8851 | 39.8884 | 39.8917 | 39.8951 | 39.8984 | 39.9017 | 39.9051 | 39.9084 | 39.9117 | 39.9151 | 39.9184 | 39.9217 | 39.925 | 39.9284 | 39.9317 | 39.935 | 39.9384 | 39.9417 | 39.945 | 39.9484 | 39.9517 | 39.955 | 39.9584 | 39.9617 | 39.965 | 39.9684 | 39.9717 | 39.975 | 39.9784 | 39.9817 | 39.985 | 39.9884 | 39.9917 | 39.995 | 39.9984 | 40.0017 | 40.005 | 40.0084 | 40.0117 | 40.015 | 40.0184 | 40.0217 | 40.025 | 40.0284 | 40.0317 | 40.035 | 40.0383 | 40.0417 | 40.045 | 40.0483 | 40.0517 | 40.055 | 40.0583 | 40.0617 | 40.065 | 40.0683 | 40.0717 | 40.075 | 40.0783 | 40.0817 | 40.085 | 40.0883 | 40.0917 | 40.095 | 40.0983 | 40.1017 | 40.105 | 40.1083 | 40.1117 | 40.115 | 40.1183 | 40.1217 | 40.125 | 40.1283 | 40.1316 | 40.135 | 40.1383 | 40.1416 | 40.145 | 40.1483 | 40.1516
60 | 3.4618 | 3.919 | 4.3762 | 4.8335 | 5.291 | 5.7485 | 6.2061 | 6.6638 | 7.1216 | 7.5795 | 8.0374 | 8.4955 | 8.9536 | 9.4119 | 9.8702 | 10.3286 | 10.7871 | 11.2457 | 11.7043 | 12.1631 | 12.6219 | 13.0809 | 13.5399 | 13.999 | 14.4582 | 14.9174 | 15.3768 | 15.8362 | 16.2958 | 16.7554 | 17.2151 | 17.6749 | 18.1347 | 18.5947 | 19.0547 | 19.5148 | 19.975 | 20.4353 | 20.8957 | 21.3561 | 21.8167 | 22.2773 | 22.738 | 23.1988 | 23.6596 | 24.1206 | 24.5816 | 25.0427 | 25.5039 | 25.9652 | 26.4265 | 26.888 | 27.3495 | 27.8111 | 28.2728 | 28.7345 | 29.1964 | 29.6583 | 30.1203 | 30.5824 | 31.0446 | 31.5068 | 31.9691 | 32.4315 | 32.894 | 33.3566 | 33.8192 | 34.282 | 34.7448 | 35.2076 | 35.6706 | 36.1336 | 36.5968 | 37.06 | 37.5232 | 37.9866 | 38.45 | 38.9135 | 39.3771 | 39.8408 | 39.8441 | 39.8475 | 39.8508 | 39.8541 | 39.8575 | 39.8608 | 39.8642 | 39.8675 | 39.8708 | 39.8742 | 39.8775 | 39.8808 | 39.8842 | 39.8875 | 39.8909 | 39.8942 | 39.8975 | 39.9009 | 39.9042 | 39.9076 | 39.9109 | 39.9142 | 39.9176 | 39.9209 | 39.9242 | 39.9276 | 39.9309 | 39.9343 | 39.9376 | 39.9409 | 39.9443 | 39.9476 | 39.9509 | 39.9543 | 39.9576 | 39.961 | 39.9643 | 39.9676 | 39.971 | 39.9743 | 39.9776 | 39.981 | 39.9843 | 39.9877 | 39.991 | 39.9943 | 39.9977 | 40.001 | 40.0043 | 40.0077 | 40.011 | 40.0144 | 40.0177 | 40.021 | 40.0244 | 40.0277 | 40.031 | 40.0344 | 40.0377 | 40.0411 | 40.0444 | 40.0477 | 40.0511 | 40.0544 | 40.0577 | 40.0611 | 40.0644 | 40.0677 | 40.0711 | 40.0744 | 40.0778 | 40.0811 | 40.0844 | 40.0878 | 40.0911 | 40.0944 | 40.0978 | 40.1011 | 40.1045 | 40.1078 | 40.1111 | 40.1145 | 40.1178 | 40.1211 | 40.1245 | 40.1278 | 40.1312 | 40.1345 | 40.1378 | 40.1412 | 40.1445 | 40.1478 | 40.1512 | 40.1545 | 40.1578 | 40.1612 | 40.1645 | 40.1679 | 40.1712 | 40.1745
90 | 3.3865 | 3.8448 | 4.3031 | 4.7615 | 5.2201 | 5.6787 | 6.1374 | 6.5962 | 7.0551 | 7.514 | 7.9731 | 8.4322 | 8.8915 | 9.3508 | 9.8102 | 10.2697 | 10.7293 | 11.189 | 11.6487 | 12.1086 | 12.5685 | 13.0286 | 13.4887 | 13.9489 | 14.4091 | 14.8695 | 15.3299 | 15.7905 | 16.2511 | 16.7118 | 17.1726 | 17.6335 | 18.0944 | 18.5555 | 19.0166 | 19.4778 | 19.9391 | 20.4005 | 20.8619 | 21.3235 | 21.7851 | 22.2468 | 22.7086 | 23.1705 | 23.6325 | 24.0945 | 24.5566 | 25.0188 | 25.4811 | 25.9435 | 26.4059 | 26.8685 | 27.3311 | 27.7938 | 28.2566 | 28.7194 | 29.1823 | 29.6454 | 30.1085 | 30.5716 | 31.0349 | 31.4982 | 31.9617 | 32.4252 | 32.8887 | 33.3524 | 33.8161 | 34.28 | 34.7439 | 35.2078 | 35.6719 | 36.136 | 36.6002 | 37.0645 | 37.5289 | 37.9934 | 38.4579 | 38.9225 | 39.3872 | 39.852 | 39.8553 | 39.8586 | 39.862 | 39.8653 | 39.8687 | 39.872 | 39.8753 | 39.8787 | 39.882 | 39.8854 | 39.8887 | 39.8921 | 39.8954 | 39.8987 | 39.9021 | 39.9054 | 39.9088 | 39.9121 | 39.9154 | 39.9188 | 39.9221 | 39.9255 | 39.9288 | 39.9322 | 39.9355 | 39.9388 | 39.9422 | 39.9455 | 39.9489 | 39.9522 | 39.9555 | 39.9589 | 39.9622 | 39.9656 | 39.9689 | 39.9722 | 39.9756 | 39.9789 | 39.9823 | 39.9856 | 39.9889 | 39.9923 | 39.9956 | 39.999 | 40.0023 | 40.0057 | 40.009 | 40.0123 | 40.0157 | 40.019 | 40.0224 | 40.0257 | 40.029 | 40.0324 | 40.0357 | 40.0391 | 40.0424 | 40.0457 | 40.0491 | 40.0524 | 40.0558 | 40.0591 | 40.0624 | 40.0658 | 40.0691 | 40.0725 | 40.0758 | 40.0791 | 40.0825 | 40.0858 | 40.0892 | 40.0925 | 40.0958 | 40.0992 | 40.1025 | 40.1059 | 40.1092 | 40.1125 | 40.1159 | 40.1192 | 40.1226 | 40.1259 | 40.1292 | 40.1326 | 40.1359 | 40.1393 | 40.1426 | 40.146 | 40.1493 | 40.1526 | 40.156 | 40.1593 | 40.1627 | 40.166 | 40.1693 | 40.1727 | 40.176 | 40.1794 | 40.1827 | 40.186
180 | 3.2616 | 3.7216 | 4.1818 | 4.642 | 5.1023 | 5.5627 | 6.0232 | 6.4838 | 6.9445 | 7.4052 | 7.8661 | 8.327 | 8.788 | 9.2491 | 9.7103 | 10.1716 | 10.633 | 11.0945 | 11.556 | 12.0176 | 12.4794 | 12.9412 | 13.4031 | 13.865 | 14.3271 | 14.7893 | 15.2515 | 15.7138 | 16.1762 | 16.6387 | 17.1013 | 17.564 | 18.0267 | 18.4895 | 18.9525 | 19.4155 | 19.8785 | 20.3417 | 20.805 | 21.2683 | 21.7317 | 22.1952 | 22.6588 | 23.1224 | 23.5862 | 24.05 | 24.5139 | 24.9779 | 25.442 | 25.9062 | 26.3704 | 26.8347 | 27.2991 | 27.7636 | 28.2282 | 28.6928 | 29.1576 | 29.6224 | 30.0873 | 30.5522 | 31.0173 | 31.4824 | 31.9476 | 32.4129 | 32.8783 | 33.3437 | 33.8093 | 34.2749 | 34.7406 | 35.2063 | 35.6722 | 36.1381 | 36.6041 | 37.0702 | 37.5364 | 38.0026 | 38.469 | 38.9354 | 39.4019 | 39.8684 | 39.8718 | 39.8751 | 39.8785 | 39.8818 | 39.8852 | 39.8885 | 39.8919 | 39.8952 | 39.8986 | 39.9019 | 39.9053 | 39.9086 | 39.9119 | 39.9153 | 39.9186 | 39.922 | 39.9253 | 39.9287 | 39.932 | 39.9354 | 39.9387 | 39.9421 | 39.9454 | 39.9488 | 39.9521 | 39.9555 | 39.9588 | 39.9622 | 39.9655 | 39.9689 | 39.9722 | 39.9755 | 39.9789 | 39.9822 | 39.9856 | 39.9889 | 39.9923 | 39.9956 | 39.999 | 40.0023 | 40.0057 | 40.009 | 40.0124 | 40.0157 | 40.0191 | 40.0224 | 40.0258 | 40.0291 | 40.0324 | 40.0358 | 40.0391 | 40.0425 | 40.0458 | 40.0492 | 40.0525 | 40.0559 | 40.0592 | 40.0626 | 40.0659 | 40.0693 | 40.0726 | 40.076 | 40.0793 | 40.0827 | 40.086 | 40.0893 | 40.0927 | 40.096 | 40.0994 | 40.1027 | 40.1061 | 40.1094 | 40.1128 | 40.1161 | 40.1195 | 40.1228 | 40.1262 | 40.1295 | 40.1329 | 40.1362 | 40.1395 | 40.1429 | 40.1462 | 40.1496 | 40.1529 | 40.1563 | 40.1596 | 40.163 | 40.1663 | 40.1697 | 40.173 | 40.1764 | 40.1797 | 40.183 | 40.1864 | 40.1897 | 40.1931 | 40.1964 | 40.1998 | 40.2031
365 | 3.1404 | 3.6022 | 4.064 | 4.5259 | 4.988 | 5.4501 | 5.9123 | 6.3746 | 6.8369 | 7.2994 | 7.762 | 8.2246 | 8.6873 | 9.1502 | 9.6131 | 10.0761 | 10.5392 | 11.0023 | 11.4656 | 11.9289 | 12.3924 | 12.8559 | 13.3195 | 13.7832 | 14.2469 | 14.7108 | 15.1747 | 15.6388 | 16.1029 | 16.5671 | 17.0314 | 17.4958 | 17.9602 | 18.4247 | 18.8894 | 19.3541 | 19.8189 | 20.2837 | 20.7487 | 21.2137 | 21.6789 | 22.1441 | 22.6094 | 23.0748 | 23.5402 | 24.0058 | 24.4714 | 24.9371 | 25.4029 | 25.8687 | 26.3347 | 26.8007 | 27.2668 | 27.733 | 28.1993 | 28.6657 | 29.1321 | 29.5986 | 30.0652 | 30.5319 | 30.9987 | 31.4655 | 31.9325 | 32.3995 | 32.8666 | 33.3337 | 33.801 | 34.2683 | 34.7357 | 35.2032 | 35.6708 | 36.1384 | 36.6061 | 37.074 | 37.5418 | 38.0098 | 38.4778 | 38.946 | 39.4142 | 39.8825 | 39.8858 | 39.8892 | 39.8925 | 39.8959 | 39.8992 | 39.9026 | 39.9059 | 39.9093 | 39.9127 | 39.916 | 39.9194 | 39.9227 | 39.9261 | 39.9294 | 39.9328 | 39.9361 | 39.9395 | 39.9429 | 39.9462 | 39.9496 | 39.9529 | 39.9563 | 39.9596 | 39.963 | 39.9663 | 39.9697 | 39.973 | 39.9764 | 39.9798 | 39.9831 | 39.9865 | 39.9898 | 39.9932 | 39.9965 | 39.9999 | 40.0032 | 40.0066 | 40.0099 | 40.0133 | 40.0166 | 40.02 | 40.0234 | 40.0267 | 40.0301 | 40.0334 | 40.0368 | 40.0401 | 40.0435 | 40.0468 | 40.0502 | 40.0535 | 40.0569 | 40.0603 | 40.0636 | 40.067 | 40.0703 | 40.0737 | 40.077 | 40.0804 | 40.0837 | 40.0871 | 40.0904 | 40.0938 | 40.0971 | 40.1005 | 40.1039 | 40.1072 | 40.1106 | 40.1139 | 40.1173 | 40.1206 | 40.124 | 40.1273 | 40.1307 | 40.134 | 40.1374 | 40.1407 | 40.1441 | 40.1474 | 40.1508 | 40.1542 | 40.1575 | 40.1609 | 40.1642 | 40.1676 | 40.1709 | 40.1743 | 40.1776 | 40.181 | 40.1843 | 40.1877 | 40.191 | 40.1944 | 40.1978 | 40.2011 | 40.2045 | 40.2078 | 40.2112 | 40.2145 | 40.2179
730 | 3.0286 | 3.4919 | 3.9553 | 4.4188 | 4.8824 | 5.3461 | 5.8098 | 6.2737 | 6.7376 | 7.2016 | 7.6658 | 8.13 | 8.5943 | 9.0586 | 9.5231 | 9.9877 | 10.4523 | 10.917 | 11.3818 | 11.8467 | 12.3117 | 12.7768 | 13.242 | 13.7072 | 14.1725 | 14.638 | 15.1035 | 15.5691 | 16.0347 | 16.5005 | 16.9663 | 17.4323 | 17.8983 | 18.3644 | 18.8306 | 19.2968 | 19.7632 | 20.2296 | 20.6962 | 21.1628 | 21.6294 | 22.0962 | 22.5631 | 23.03 | 23.497 | 23.9641 | 24.4313 | 24.8986 | 25.3659 | 25.8334 | 26.3009 | 26.7685 | 27.2362 | 27.7039 | 28.1718 | 28.6397 | 29.1077 | 29.5758 | 30.0439 | 30.5122 | 30.9805 | 31.4489 | 31.9174 | 32.386 | 32.8547 | 33.3234 | 33.7922 | 34.2611 | 34.7301 | 35.1991 | 35.6683 | 36.1375 | 36.6068 | 37.0762 | 37.5456 | 38.0152 | 38.4848 | 38.9545 | 39.4242 | 39.8941 | 39.8975 | 39.9008 | 39.9042 | 39.9075 | 39.9109 | 39.9143 | 39.9176 | 39.921 | 39.9244 | 39.9277 | 39.9311 | 39.9344 | 39.9378 | 39.9412 | 39.9445 | 39.9479 | 39.9513 | 39.9546 | 39.958 | 39.9613 | 39.9647 | 39.9681 | 39.9714 | 39.9748 | 39.9781 | 39.9815 | 39.9849 | 39.9882 | 39.9916 | 39.995 | 39.9983 | 40.0017 | 40.005 | 40.0084 | 40.0118 | 40.0151 | 40.0185 | 40.0219 | 40.0252 | 40.0286 | 40.0319 | 40.0353 | 40.0387 | 40.042 | 40.0454 | 40.0487 | 40.0521 | 40.0555 | 40.0588 | 40.0622 | 40.0656 | 40.0689 | 40.0723 | 40.0756 | 40.079 | 40.0824 | 40.0857 | 40.0891 | 40.0924 | 40.0958 | 40.0992 | 40.1025 | 40.1059 | 40.1093 | 40.1126 | 40.116 | 40.1193 | 40.1227 | 40.1261 | 40.1294 | 40.1328 | 40.1361 | 40.1395 | 40.1429 | 40.1462 | 40.1496 | 40.1529 | 40.1563 | 40.1597 | 40.163 | 40.1664 | 40.1698 | 40.1731 | 40.1765 | 40.1798 | 40.1832 | 40.1866 | 40.1899 | 40.1933 | 40.1966 | 40.2 | 40.2034 | 40.2067 | 40.2101 | 40.2134 | 40.2168 | 40.2202 | 40.2235 | 40.2269 | 40.2302
1825 | 2.8917 | 3.3569 | 3.8222 | 4.2876 | 4.753 | 5.2186 | 5.6842 | 6.15 | 6.6158 | 7.0817 | 7.5477 | 8.0138 | 8.48 | 8.9463 | 9.4126 | 9.8791 | 10.3456 | 10.8122 | 11.2789 | 11.7457 | 12.2126 | 12.6796 | 13.1466 | 13.6137 | 14.081 | 14.5483 | 15.0157 | 15.4832 | 15.9507 | 16.4184 | 16.8861 | 17.3539 | 17.8218 | 18.2898 | 18.7579 | 19.2261 | 19.6943 | 20.1626 | 20.6311 | 21.0996 | 21.5681 | 22.0368 | 22.5056 | 22.9744 | 23.4433 | 23.9123 | 24.3814 | 24.8505 | 25.3198 | 25.7891 | 26.2585 | 26.728 | 27.1976 | 27.6673 | 28.137 | 28.6068 | 29.0767 | 29.5467 | 30.0168 | 30.4869 | 30.9572 | 31.4275 | 31.8979 | 32.3684 | 32.8389 | 33.3095 | 33.7803 | 34.2511 | 34.7219 | 35.1929 | 35.6639 | 36.1351 | 36.6063 | 37.0775 | 37.5489 | 38.0203 | 38.4919 | 38.9635 | 39.4352 | 39.9069 | 39.9103 | 39.9137 | 39.917 | 39.9204 | 39.9238 | 39.9272 | 39.9305 | 39.9339 | 39.9373 | 39.9406 | 39.944 | 39.9474 | 39.9508 | 39.9541 | 39.9575 | 39.9609 | 39.9643 | 39.9676 | 39.971 | 39.9744 | 39.9777 | 39.9811 | 39.9845 | 39.9879 | 39.9912 | 39.9946 | 39.998 | 40.0014 | 40.0047 | 40.0081 | 40.0115 | 40.0148 | 40.0182 | 40.0216 | 40.025 | 40.0283 | 40.0317 | 40.0351 | 40.0385 | 40.0418 | 40.0452 | 40.0486 | 40.0519 | 40.0553 | 40.0587 | 40.0621 | 40.0654 | 40.0688 | 40.0722 | 40.0755 | 40.0789 | 40.0823 | 40.0857 | 40.089 | 40.0924 | 40.0958 | 40.0991 | 40.1025 | 40.1059 | 40.1093 | 40.1126 | 40.116 | 40.1194 | 40.1228 | 40.1261 | 40.1295 | 40.1329 | 40.1362 | 40.1396 | 40.143 | 40.1464 | 40.1497 | 40.1531 | 40.1565 | 40.1598 | 40.1632 | 40.1666 | 40.17 | 40.1733 | 40.1767 | 40.1801 | 40.1834 | 40.1868 | 40.1902 | 40.1936 | 40.1969 | 40.2003 | 40.2037 | 40.207 | 40.2104 | 40.2138 | 40.2172 | 40.2205 | 40.2239 | 40.2273 | 40.2306 | 40.234 | 40.2374 | 40.2408 | 40.2441
3650 | 2.7959 | 3.2624 | 3.729 | 4.1957 | 4.6625 | 5.1294 | 5.5963 | 6.0634 | 6.5305 | 6.9977 | 7.4651 | 7.9325 | 8.4 | 8.8675 | 9.3352 | 9.803 | 10.2708 | 10.7387 | 11.2067 | 11.6748 | 12.143 | 12.6113 | 13.0797 | 13.5481 | 14.0167 | 14.4853 | 14.954 | 15.4228 | 15.8917 | 16.3606 | 16.8297 | 17.2988 | 17.768 | 18.2373 | 18.7067 | 19.1762 | 19.6458 | 20.1154 | 20.5851 | 21.0549 | 21.5248 | 21.9948 | 22.4649 | 22.935 | 23.4053 | 23.8756 | 24.346 | 24.8165 | 25.287 | 25.7577 | 26.2284 | 26.6992 | 27.1701 | 27.6411 | 28.1121 | 28.5833 | 29.0545 | 29.5258 | 29.9972 | 30.4687 | 30.9402 | 31.4119 | 31.8836 | 32.3554 | 32.8272 | 33.2992 | 33.7712 | 34.2434 | 34.7156 | 35.1878 | 35.6602 | 36.1326 | 36.6052 | 37.0778 | 37.5505 | 38.0232 | 38.4961 | 38.969 | 39.442 | 39.9151 | 39.9185 | 39.9218 | 39.9252 | 39.9286 | 39.932 | 39.9354 | 39.9388 | 39.9421 | 39.9455 | 39.9489 | 39.9523 | 39.9557 | 39.959 | 39.9624 | 39.9658 | 39.9692 | 39.9726 | 39.9759 | 39.9793 | 39.9827 | 39.9861 | 39.9895 | 39.9929 | 39.9962 | 39.9996 | 40.003 | 40.0064 | 40.0098 | 40.0131 | 40.0165 | 40.0199 | 40.0233 | 40.0267 | 40.03 | 40.0334 | 40.0368 | 40.0402 | 40.0436 | 40.0469 | 40.0503 | 40.0537 | 40.0571 | 40.0605 | 40.0638 | 40.0672 | 40.0706 | 40.074 | 40.0774 | 40.0807 | 40.0841 | 40.0875 | 40.0909 | 40.0943 | 40.0977 | 40.101 | 40.1044 | 40.1078 | 40.1112 | 40.1146 | 40.1179 | 40.1213 | 40.1247 | 40.1281 | 40.1315 | 40.1348 | 40.1382 | 40.1416 | 40.145 | 40.1484 | 40.1517 | 40.1551 | 40.1585 | 40.1619 | 40.1652 | 40.1686 | 40.172 | 40.1754 | 40.1788 | 40.1821 | 40.1855 | 40.1889 | 40.1923 | 40.1957 | 40.199 | 40.2024 | 40.2058 | 40.2092 | 40.2126 | 40.2159 | 40.2193 | 40.2227 | 40.2261 | 40.2295 | 40.2328 | 40.2362 | 40.2396 | 40.243 | 40.2464 | 40.2497 | 40.2531
7300 | 2.7066 | 3.1743 | 3.6421 | 4.11 | 4.578 | 5.0461 | 5.5143 | 5.9826 | 6.4509 | 6.9194 | 7.3879 | 7.8565 | 8.3252 | 8.794 | 9.2629 | 9.7318 | 10.2009 | 10.67 | 11.1393 | 11.6086 | 12.078 | 12.5475 | 13.0171 | 13.4867 | 13.9565 | 14.4263 | 14.8963 | 15.3663 | 15.8364 | 16.3065 | 16.7768 | 17.2472 | 17.7176 | 18.1881 | 18.6587 | 19.1294 | 19.6002 | 20.0711 | 20.542 | 21.0131 | 21.4842 | 21.9554 | 22.4267 | 22.898 | 23.3695 | 23.841 | 24.3126 | 24.7843 | 25.2561 | 25.728 | 26.1999 | 26.672 | 27.1441 | 27.6163 | 28.0886 | 28.5609 | 29.0334 | 29.5059 | 29.9785 | 30.4512 | 30.924 | 31.3969 | 31.8698 | 32.3428 | 32.8159 | 33.2891 | 33.7624 | 34.2357 | 34.7091 | 35.1826 | 35.6562 | 36.1299 | 36.6037 | 37.0775 | 37.5514 | 38.0254 | 38.4995 | 38.9736 | 39.4479 | 39.9222 | 39.9256 | 39.929 | 39.9324 | 39.9357 | 39.9391 | 39.9425 | 39.9459 | 39.9493 | 39.9527 | 39.9561 | 39.9595 | 39.9629 | 39.9663 | 39.9696 | 39.973 | 39.9764 | 39.9798 | 39.9832 | 39.9866 | 39.99 | 39.9934 | 39.9968 | 40.0002 | 40.0035 | 40.0069 | 40.0103 | 40.0137 | 40.0171 | 40.0205 | 40.0239 | 40.0273 | 40.0307 | 40.034 | 40.0374 | 40.0408 | 40.0442 | 40.0476 | 40.051 | 40.0544 | 40.0578 | 40.0612 | 40.0645 | 40.0679 | 40.0713 | 40.0747 | 40.0781 | 40.0815 | 40.0849 | 40.0883 | 40.0917 | 40.095 | 40.0984 | 40.1018 | 40.1052 | 40.1086 | 40.112 | 40.1154 | 40.1188 | 40.1222 | 40.1255 | 40.1289 | 40.1323 | 40.1357 | 40.1391 | 40.1425 | 40.1459 | 40.1493 | 40.1527 | 40.156 | 40.1594 | 40.1628 | 40.1662 | 40.1696 | 40.173 | 40.1764 | 40.1798 | 40.1831 | 40.1865 | 40.1899 | 40.1933 | 40.1967 | 40.2001 | 40.2035 | 40.2069 | 40.2103 | 40.2136 | 40.217 | 40.2204 | 40.2238 | 40.2272 | 40.2306 | 40.234 | 40.2374 | 40.2407 | 40.2441 | 40.2475 | 40.2509 | 40.2543 | 40.2577 | 40.2611