## Calculation Settings
Reservoir Data |  |  | well geometry
depth | 3000 | m | depth | 3000 | m
T_rock | 108.5 | °C | tub_id | 0.1 | m
T_surf | 11 | °C | tub_od | 0.13 | m
geo_flux | 0.078747 | W / m^2 | cas_id | 0.1617 | m
geo_gradient | 0.0325 | °C/m | cas_od | 0.1767 | m
k_rocks | 2.423 | W / (m K) | k_insulation | 0.1 | W/(m*K)
c_rocks | 0.90267 | kJ / (kg K) | d_tub | 0.1 | m
rho_rocks | 2600 | kg / m^3 | d_ann_int | 0.13 | m
alpha_rocks | 1.0324e-06 | - | d_ann_out | 0.1617 | m
|  |  | tkn_annulus | 0.01585 | m
Input Conditions |  |  | d_h_ann | 0.0317 | m
fluid | Water |  | r_ins | 0.41757 | (m*K)/W
P_in | 1.3 | MPa
T_in | 45 | C | Heating Section Data
rho_in | 990.7363 | kg/m^3 | tub_id | 0.1 | m
m_dot | 4.4007 | kg/s | tub_od | 0.13 | m
|  |  | cas_id | 0.1617 | m
Calculation Options |  |  | cas_od | 0.1767 | m
use rk | TRUE |  | k_insulation | 0.1 | W/(m*K)
well class | REELWEEL_BHE |  | d_tub | 0.1 | m
well model | None |  | d_ann_int | 0.13 | m
pressure losses | considered |  | d_ann_out | 0.1617 | m
heat transfer | considered |  | tkn_annulus | 0.01585 | m
heating section | REELWELLHeatingSection |  | d_h_ann | 0.0317 | m
hs - integration | RK45 |  | r_ins | 0.41757 | (m*K)/W
hs - internal heat exc | considered

## Main Results
Time | T_out | P_out | W_out
days | °C | MPa | kW
0.08 | 85.9906 | 1.0347 | 754.1933
0.168 | 85.1621 | 1.0211 | 738.8371
0.25 | 84.3255 | 1.006 | 723.3269
0.5 | 84.0912 | 0.97893 | 718.9055
1 | 81.3281 | 0.93969 | 667.7346
1.25 | 80.5083 | 0.92536 | 652.5479
2.5 | 77.949 | 0.87438 | 605.1271
5 | 75.7916 | 0.82948 | 565.1618
7 | 74.8497 | 0.8098 | 547.7159
7.78 | 74.5656 | 0.80387 | 542.4535
15 | 72.9096 | 0.76944 | 511.7908
16.35 | 72.7052 | 0.76521 | 508.0063
28.41 | 71.4589 | 0.73951 | 484.9339
30 | 71.3418 | 0.73711 | 482.7657
85.25 | 69.2716 | 0.69494 | 444.4517
91 | 69.1525 | 0.69254 | 442.2475
176.99 | 67.9996 | 0.66937 | 420.916
182.5 | 67.949 | 0.66836 | 419.9802
365 | 66.8603 | 0.6467 | 399.8393
367.23 | 66.8512 | 0.64652 | 399.6705
730 | 65.8677 | 0.62713 | 381.4794
761.72 | 65.8097 | 0.62599 | 380.4057
1825 | 64.6836 | 0.60402 | 359.5797
1895.72 | 64.6373 | 0.60312 | 358.7238
3650 | 63.8722 | 0.58833 | 344.5753
3931.18 | 63.7892 | 0.58673 | 343.041

## Temperature Profiles
Time | Annulus
days | 50 | 100 | 150 | 200 | 250 | 300 | 350 | 400 | 450 | 500 | 550 | 600 | 650 | 700 | 750 | 800 | 850 | 900 | 950 | 1000 | 1050 | 1100 | 1150 | 1200 | 1250 | 1300 | 1350 | 1400 | 1450 | 1500 | 1550 | 1600 | 1650 | 1700 | 1750 | 1800 | 1850 | 1900 | 1950 | 2000 | 2050 | 2100 | 2150 | 2200 | 2250 | 2300 | 2350 | 2400 | 2450 | 2500 | 2550 | 2600 | 2650 | 2700 | 2750 | 2800 | 2850 | 2900 | 2950 | 3000 | 3050 | 3100 | 3150 | 3200 | 3250 | 3300 | 3350 | 3400 | 3450 | 3500 | 3550 | 3600 | 3650 | 3700 | 3750 | 3800 | 3850 | 3900 | 3950 | 4000 | 4050 | 4100 | 4150 | 4200 | 4250 | 4300 | 4350 | 4400 | 4450 | 4500 | 4550 | 4600 | 4650 | 4700 | 4750 | 4800 | 4850 | 4900 | 4950 | 5000 | 5050 | 5100 | 5150 | 5200 | 5250 | 5300 | 5350 | 5400 | 5450 | 5500 | 5550 | 5600 | 5650 | 5700 | 5750 | 5800 | 5850 | 5900 | 5950 | 6000 | 6050 | 6100 | 6150 | 6200 | 6250 | 6300 | 6350 | 6400 | 6450 | 6500
0.08 | 43.8435 | 42.8148 | 41.9079 | 41.1168 | 40.4361 | 39.8602 | 39.3839 | 39.0022 | 38.7111 | 38.5064 | 38.3842 | 38.3402 | 38.3706 | 38.4715 | 38.6394 | 38.8708 | 39.1628 | 39.5125 | 39.9172 | 40.3744 | 40.8816 | 41.4364 | 42.0364 | 42.6793 | 43.3631 | 44.0857 | 44.8453 | 45.6394 | 46.4639 | 47.3178 | 48.2004 | 49.1109 | 50.0486 | 51.0127 | 52.0024 | 53.0167 | 54.055 | 55.1162 | 56.1996 | 57.3043 | 58.4294 | 59.5739 | 60.737 | 61.9177 | 63.1152 | 64.3284 | 65.5565 | 66.7986 | 68.0536 | 69.3207 | 70.5988 | 71.887 | 73.1844 | 74.4899 | 75.8026 | 77.1214 | 78.4454 | 79.7736 | 81.1048 | 82.4382 | 83.4533 | 84.4291 | 85.3672 | 86.269 | 87.1358 | 87.9691 | 88.7701 | 89.54 | 90.2801 | 90.9916 | 91.6756 | 92.3331 | 92.9656 | 93.5754 | 94.1634 | 94.7299 | 95.2754 | 95.8004 | 96.3053 | 96.7906 | 97.2568 | 97.7044 | 98.1339 | 98.546 | 98.941 | 99.3196 | 99.6824 | 100.0299 | 100.3627 | 100.6814 | 100.9867 | 101.2792 | 101.5596 | 101.8284 | 102.0864 | 102.3342 | 102.5726 | 102.8022 | 103.0238 | 103.2381 | 103.4459 | 103.6478 | 103.8436 | 104.0324 | 104.2142 | 104.3894 | 104.5579 | 104.7201 | 104.876 | 105.0259 | 105.1699 | 105.3082 | 105.4409 | 105.5683 | 105.6905 | 105.8078 | 105.9202 | 106.028 | 106.1315 | 106.2307 | 106.3258 | 106.4172 | 106.5049 | 106.5893 | 106.6704 | 106.7486 | 106.8239 | 106.8967 | 106.9672 | 107.0355
0.168 | 43.9936 | 43.0954 | 42.3009 | 41.6055 | 41.0049 | 40.4949 | 40.0714 | 39.7304 | 39.4688 | 39.2832 | 39.1706 | 39.1277 | 39.1514 | 39.2385 | 39.3861 | 39.5914 | 39.852 | 40.1654 | 40.5294 | 40.9418 | 41.4007 | 41.9041 | 42.4499 | 43.0364 | 43.6616 | 44.3239 | 45.0216 | 45.753 | 46.5168 | 47.3112 | 48.1339 | 48.9838 | 49.8602 | 50.7622 | 51.6888 | 52.6392 | 53.6125 | 54.6079 | 55.6245 | 56.6615 | 57.7181 | 58.7935 | 59.8869 | 60.9975 | 62.1245 | 63.2672 | 64.4248 | 65.5966 | 66.7818 | 67.9797 | 69.1896 | 70.4108 | 71.6424 | 72.884 | 74.1346 | 75.3937 | 76.6605 | 77.9343 | 79.2145 | 80.5003 | 81.4616 | 82.3902 | 83.2872 | 84.1538 | 84.9909 | 85.7995 | 86.5806 | 87.3351 | 88.0639 | 88.768 | 89.4481 | 90.1052 | 90.7402 | 91.3551 | 91.9506 | 92.5271 | 93.085 | 93.6245 | 94.146 | 94.65 | 95.1368 | 95.6067 | 96.0603 | 96.4978 | 96.9198 | 97.3265 | 97.7186 | 98.0963 | 98.4602 | 98.8107 | 99.1482 | 99.4734 | 99.7865 | 100.0882 | 100.3789 | 100.6591 | 100.9294 | 101.1902 | 101.4421 | 101.6857 | 101.9215 | 102.15 | 102.3719 | 102.5876 | 102.7978 | 103.0027 | 103.2011 | 103.3929 | 103.5784 | 103.7577 | 103.9309 | 104.0984 | 104.2602 | 104.4165 | 104.5675 | 104.7134 | 104.8543 | 104.9903 | 105.1217 | 105.2487 | 105.3713 | 105.4897 | 105.6041 | 105.7147 | 105.8216 | 105.925 | 106.025 | 106.1218 | 106.2155 | 106.3063
0.25 | 44.1129 | 43.3194 | 42.6159 | 41.9988 | 41.4646 | 41.01 | 40.6318 | 40.3265 | 40.0918 | 39.9249 | 39.8234 | 39.7846 | 39.8058 | 39.8847 | 40.0187 | 40.2056 | 40.4431 | 40.7292 | 41.0621 | 41.4399 | 41.8609 | 42.3234 | 42.8259 | 43.3666 | 43.9441 | 44.5568 | 45.2034 | 45.8823 | 46.5923 | 47.3322 | 48.1007 | 48.8964 | 49.7179 | 50.5644 | 51.4349 | 52.3287 | 53.2449 | 54.1826 | 55.1411 | 56.1196 | 57.1174 | 58.1336 | 59.1676 | 60.2187 | 61.2861 | 62.3693 | 63.4674 | 64.5799 | 65.7062 | 66.8455 | 67.9974 | 69.1612 | 70.3362 | 71.5219 | 72.7178 | 73.9233 | 75.1377 | 76.3607 | 77.5915 | 78.8296 | 79.7394 | 80.6216 | 81.4772 | 82.3069 | 83.1115 | 83.8917 | 84.6484 | 85.3821 | 86.0937 | 86.7838 | 87.4531 | 88.1021 | 88.7317 | 89.3434 | 89.9381 | 90.5159 | 91.0771 | 91.6221 | 92.151 | 92.6642 | 93.162 | 93.6447 | 94.1125 | 94.5659 | 95.0051 | 95.4304 | 95.8422 | 96.2409 | 96.6267 | 97 | 97.3612 | 97.7107 | 98.0487 | 98.3757 | 98.6921 | 98.9982 | 99.2945 | 99.5813 | 99.859 | 100.128 | 100.3889 | 100.6419 | 100.8875 | 101.1261 | 101.3583 | 101.5843 | 101.8048 | 102.02 | 102.2306 | 102.4355 | 102.6344 | 102.8274 | 103.0146 | 103.1964 | 103.3727 | 103.5438 | 103.7098 | 103.8708 | 104.0271 | 104.1787 | 104.3258 | 104.4685 | 104.607 | 104.7414 | 104.8718 | 104.9985 | 105.1214 | 105.2407 | 105.3566 | 105.4692
0.5 | 44.299 | 43.6709 | 43.1132 | 42.6234 | 42.1994 | 41.8386 | 41.5225 | 41.1962 | 40.8659 | 40.5428 | 40.2377 | 39.9609 | 39.722 | 39.5303 | 39.3942 | 39.3211 | 39.3179 | 39.3903 | 39.5429 | 39.7794 | 40.1021 | 40.5125 | 41.0108 | 41.5961 | 42.2668 | 43.0202 | 43.8529 | 44.7608 | 45.7393 | 46.7832 | 47.887 | 49.0448 | 50.2505 | 51.4976 | 52.7797 | 54.0901 | 55.4218 | 56.768 | 58.1215 | 59.4751 | 60.8216 | 62.1533 | 63.4627 | 64.742 | 65.9831 | 67.1778 | 68.3177 | 69.394 | 70.3977 | 71.3193 | 72.166 | 73.0202 | 73.8939 | 74.7865 | 75.6971 | 76.6252 | 77.5701 | 78.5312 | 79.5078 | 80.4994 | 81.2053 | 81.8938 | 82.5654 | 83.2205 | 83.8596 | 84.4828 | 85.0908 | 85.6838 | 86.2623 | 86.8266 | 87.377 | 87.9139 | 88.4376 | 88.9487 | 89.4484 | 89.9368 | 90.4141 | 90.8804 | 91.3358 | 91.7805 | 92.2147 | 92.6384 | 93.0518 | 93.4551 | 93.8485 | 94.232 | 94.6059 | 94.9703 | 95.3254 | 95.6714 | 96.0084 | 96.3366 | 96.6562 | 96.9675 | 97.2705 | 97.5654 | 97.8526 | 98.1321 | 98.4042 | 98.6691 | 98.9269 | 99.178 | 99.4225 | 99.6606 | 99.8927 | 100.1188 | 100.3392 | 100.5542 | 100.764 | 100.9688 | 101.1689 | 101.3646 | 101.556 | 101.7435 | 101.9272 | 102.1075 | 102.2847 | 102.4589 | 102.6293 | 102.7957 | 102.9581 | 103.1167 | 103.2716 | 103.4228 | 103.5704 | 103.7145 | 103.8553 | 103.9927 | 104.127 | 104.2581
1 | 44.4545 | 43.9652 | 43.5305 | 43.149 | 42.8189 | 42.5389 | 42.3011 | 42.0835 | 41.8876 | 41.7169 | 41.5747 | 41.4639 | 41.3875 | 41.3482 | 41.3481 | 41.3896 | 41.4743 | 41.6038 | 41.7794 | 42.002 | 42.2722 | 42.5904 | 42.9566 | 43.3706 | 43.8319 | 44.3399 | 44.8934 | 45.4914 | 46.1326 | 46.8153 | 47.538 | 48.2988 | 49.0958 | 49.927 | 50.7902 | 51.6833 | 52.604 | 53.5501 | 54.519 | 55.5085 | 56.516 | 57.5392 | 58.5754 | 59.6222 | 60.6769 | 61.737 | 62.7998 | 63.8626 | 64.9227 | 65.9775 | 67.0241 | 68.0596 | 69.0813 | 70.0862 | 71.0713 | 72.0336 | 72.9714 | 73.9109 | 74.8631 | 75.8274 | 76.4902 | 77.14 | 77.7773 | 78.4021 | 79.0149 | 79.6157 | 80.2049 | 80.7827 | 81.3493 | 81.9049 | 82.4498 | 82.9841 | 83.5081 | 84.0221 | 84.527 | 85.0229 | 85.5098 | 85.9879 | 86.4573 | 86.918 | 87.3702 | 87.8139 | 88.2493 | 88.6764 | 89.0953 | 89.5062 | 89.9091 | 90.3041 | 90.6914 | 91.0711 | 91.4432 | 91.8079 | 92.1654 | 92.5156 | 92.8587 | 93.1949 | 93.5243 | 93.8469 | 94.163 | 94.4726 | 94.7759 | 95.0729 | 95.3639 | 95.6489 | 95.9281 | 96.2016 | 96.4696 | 96.7322 | 96.9895 | 97.2417 | 97.4889 | 97.7313 | 97.969 | 98.2022 | 98.4309 | 98.6555 | 98.8759 | 99.0924 | 99.3052 | 99.5143 | 99.72 | 99.9223 | 100.1216 | 100.3179 | 100.5114 | 100.7022 | 100.8903 | 101.0749 | 101.2562 | 101.4343
1.25 | 44.4946 | 44.0414 | 43.6389 | 43.2858 | 42.9806 | 42.7222 | 42.5041 | 42.3089 | 42.1377 | 41.9929 | 41.8769 | 41.7919 | 41.7398 | 41.7226 | 41.7419 | 41.7991 | 41.8956 | 42.0322 | 42.21 | 42.4293 | 42.6908 | 42.9944 | 43.3402 | 43.7281 | 44.1574 | 44.6278 | 45.1384 | 45.6883 | 46.2765 | 46.9019 | 47.5631 | 48.2589 | 48.9877 | 49.748 | 50.5383 | 51.3569 | 52.202 | 53.072 | 53.9649 | 54.8792 | 55.8127 | 56.7638 | 57.7305 | 58.7109 | 59.7031 | 60.705 | 61.7148 | 62.7304 | 63.7498 | 64.771 | 65.792 | 66.8106 | 67.8248 | 68.8325 | 69.8314 | 70.8194 | 71.7944 | 72.754 | 73.697 | 74.6434 | 75.2871 | 75.9192 | 76.5398 | 77.1493 | 77.7477 | 78.3353 | 78.9124 | 79.479 | 80.0354 | 80.5819 | 81.1184 | 81.6454 | 82.1628 | 82.6711 | 83.171 | 83.6625 | 84.1458 | 84.621 | 85.0882 | 85.5473 | 85.9986 | 86.442 | 86.8777 | 87.3058 | 87.7263 | 88.1393 | 88.5449 | 88.9432 | 89.3343 | 89.7183 | 90.0952 | 90.4653 | 90.8285 | 91.185 | 91.5348 | 91.8781 | 92.215 | 92.5455 | 92.8699 | 93.1881 | 93.5003 | 93.8066 | 94.1071 | 94.4019 | 94.6912 | 94.975 | 95.2535 | 95.5268 | 95.7949 | 96.0581 | 96.3164 | 96.57 | 96.819 | 97.0635 | 97.3036 | 97.5395 | 97.7713 | 97.9991 | 98.223 | 98.4433 | 98.66 | 98.8732 | 99.0831 | 99.2899 | 99.4937 | 99.6945 | 99.8926 | 100.0882 | 100.2813 | 100.4717
2.5 | 44.5933 | 44.2291 | 43.9061 | 43.6235 | 43.3803 | 43.1756 | 43.0063 | 42.8651 | 42.752 | 42.6678 | 42.613 | 42.5883 | 42.5939 | 42.6303 | 42.6979 | 42.7966 | 42.9268 | 43.0883 | 43.2812 | 43.5052 | 43.7602 | 44.0458 | 44.3618 | 44.7076 | 45.0828 | 45.4869 | 45.9192 | 46.3791 | 46.866 | 47.3791 | 47.9177 | 48.481 | 49.0683 | 49.6786 | 50.3113 | 50.9653 | 51.64 | 52.3344 | 53.0477 | 53.7789 | 54.5273 | 55.2919 | 56.0719 | 56.8664 | 57.6744 | 58.4952 | 59.3278 | 60.1714 | 61.0251 | 61.888 | 62.7593 | 63.638 | 64.5234 | 65.4145 | 66.3104 | 67.2104 | 68.1135 | 69.0188 | 69.9255 | 70.8326 | 71.4289 | 72.0165 | 72.5954 | 73.1659 | 73.7281 | 74.282 | 74.8278 | 75.3656 | 75.8956 | 76.4179 | 76.9326 | 77.4398 | 77.9396 | 78.4322 | 78.918 | 79.3969 | 79.8693 | 80.335 | 80.7942 | 81.2469 | 81.6932 | 82.1332 | 82.5669 | 82.9945 | 83.4159 | 83.8313 | 84.2408 | 84.6443 | 85.042 | 85.434 | 85.8203 | 86.201 | 86.5762 | 86.9459 | 87.3103 | 87.6693 | 88.0231 | 88.3717 | 88.7153 | 89.0538 | 89.3875 | 89.7162 | 90.0402 | 90.3595 | 90.6742 | 90.9843 | 91.2899 | 91.5911 | 91.8881 | 92.1807 | 92.4692 | 92.7537 | 93.0341 | 93.3106 | 93.5832 | 93.8521 | 94.1173 | 94.3788 | 94.6369 | 94.8915 | 95.1427 | 95.3906 | 95.6353 | 95.8769 | 96.1154 | 96.351 | 96.5837 | 96.8136 | 97.0407 | 97.2652
5 | 44.6654 | 44.3664 | 44.102 | 43.8716 | 43.6745 | 43.51 | 43.3762 | 43.2694 | 43.1893 | 43.1361 | 43.1099 | 43.1109 | 43.139 | 43.1941 | 43.2763 | 43.3853 | 43.5211 | 43.6833 | 43.8717 | 44.086 | 44.326 | 44.5911 | 44.8811 | 45.1955 | 45.5338 | 45.8955 | 46.2803 | 46.6875 | 47.1166 | 47.5672 | 48.0386 | 48.5303 | 49.0418 | 49.5724 | 50.1217 | 50.689 | 51.2739 | 51.8757 | 52.4939 | 53.1279 | 53.7771 | 54.4412 | 55.1194 | 55.8112 | 56.5162 | 57.2339 | 57.9636 | 58.7048 | 59.4572 | 60.2201 | 60.9932 | 61.7758 | 62.5675 | 63.3679 | 64.1765 | 64.9927 | 65.8162 | 66.6465 | 67.4832 | 68.3257 | 68.8683 | 69.4042 | 69.9337 | 70.4567 | 70.9735 | 71.484 | 71.9883 | 72.4866 | 72.9788 | 73.4652 | 73.9457 | 74.4204 | 74.8895 | 75.3529 | 75.811 | 76.2637 | 76.7111 | 77.1533 | 77.5903 | 78.0223 | 78.4491 | 78.871 | 79.2879 | 79.6999 | 80.1071 | 80.5095 | 80.9072 | 81.3002 | 81.6886 | 82.0724 | 82.4517 | 82.8265 | 83.1969 | 83.563 | 83.9248 | 84.2823 | 84.6357 | 84.9849 | 85.33 | 85.6712 | 86.0083 | 86.3415 | 86.6709 | 86.9964 | 87.3182 | 87.6363 | 87.9507 | 88.2615 | 88.5688 | 88.8726 | 89.1729 | 89.4699 | 89.7635 | 90.0538 | 90.3409 | 90.6249 | 90.9057 | 91.1834 | 91.4581 | 91.7299 | 91.9987 | 92.2647 | 92.5279 | 92.7883 | 93.046 | 93.3011 | 93.5535 | 93.8034 | 94.0509 | 94.2958
7 | 44.6935 | 44.4199 | 44.1784 | 43.9685 | 43.7895 | 43.6408 | 43.5209 | 43.4268 | 43.3583 | 43.3154 | 43.2983 | 43.3068 | 43.3409 | 43.4005 | 43.4855 | 43.5956 | 43.7307 | 43.8905 | 44.0748 | 44.2831 | 44.5152 | 44.7708 | 45.0494 | 45.3506 | 45.674 | 46.0192 | 46.3857 | 46.7731 | 47.1809 | 47.6085 | 48.0556 | 48.5217 | 49.0062 | 49.5086 | 50.0285 | 50.5655 | 51.1189 | 51.6883 | 52.2733 | 52.8733 | 53.488 | 54.1168 | 54.7593 | 55.4151 | 56.0836 | 56.7645 | 57.4574 | 58.1618 | 58.8773 | 59.6035 | 60.3399 | 61.0863 | 61.8422 | 62.6072 | 63.381 | 64.1632 | 64.9533 | 65.7512 | 66.5563 | 67.3684 | 67.8864 | 68.3986 | 68.9052 | 69.4061 | 69.9015 | 70.3914 | 70.8759 | 71.355 | 71.8289 | 72.2975 | 72.761 | 73.2194 | 73.6728 | 74.1212 | 74.5648 | 75.0036 | 75.4377 | 75.8672 | 76.2921 | 76.7124 | 77.1282 | 77.5396 | 77.9465 | 78.3491 | 78.7473 | 79.1413 | 79.5311 | 79.9167 | 80.2981 | 80.6755 | 81.0488 | 81.4181 | 81.7835 | 82.145 | 82.5027 | 82.8565 | 83.2066 | 83.553 | 83.8957 | 84.2348 | 84.5703 | 84.9023 | 85.2308 | 85.5559 | 85.8775 | 86.1959 | 86.5109 | 86.8227 | 87.1312 | 87.4366 | 87.7389 | 88.0381 | 88.3342 | 88.6274 | 88.9177 | 89.205 | 89.4895 | 89.7712 | 90.0501 | 90.3262 | 90.5997 | 90.8706 | 91.1389 | 91.4046 | 91.6679 | 91.9286 | 92.187 | 92.443 | 92.6966 | 92.948
7.78 | 44.7016 | 44.4352 | 44.2004 | 43.9963 | 43.8225 | 43.6783 | 43.5624 | 43.4719 | 43.4067 | 43.3667 | 43.352 | 43.3625 | 43.3981 | 43.4588 | 43.5444 | 43.6546 | 43.7893 | 43.9483 | 44.1311 | 44.3376 | 44.5673 | 44.82 | 45.0952 | 45.3925 | 45.7116 | 46.052 | 46.4132 | 46.7949 | 47.1966 | 47.6177 | 48.0579 | 48.5166 | 48.9935 | 49.488 | 49.9996 | 50.5279 | 51.0725 | 51.6328 | 52.2084 | 52.7989 | 53.4038 | 54.0227 | 54.6551 | 55.3007 | 55.9589 | 56.6294 | 57.3118 | 58.0057 | 58.7106 | 59.4263 | 60.1523 | 60.8882 | 61.6337 | 62.3884 | 63.152 | 63.9242 | 64.7045 | 65.4926 | 66.2882 | 67.091 | 67.6017 | 68.1068 | 68.6064 | 69.1007 | 69.5896 | 70.0732 | 70.5517 | 71.0249 | 71.4932 | 71.9564 | 72.4146 | 72.868 | 73.3165 | 73.7602 | 74.1993 | 74.6338 | 75.0637 | 75.4892 | 75.9103 | 76.3269 | 76.7392 | 77.1472 | 77.5509 | 77.9504 | 78.3457 | 78.737 | 79.1241 | 79.5072 | 79.8863 | 80.2615 | 80.6328 | 81.0002 | 81.3638 | 81.7237 | 82.0798 | 82.4322 | 82.7811 | 83.1263 | 83.468 | 83.8062 | 84.1409 | 84.4722 | 84.8002 | 85.1248 | 85.4461 | 85.7642 | 86.0791 | 86.3908 | 86.6995 | 87.005 | 87.3076 | 87.6071 | 87.9037 | 88.1974 | 88.4883 | 88.7763 | 89.0616 | 89.3441 | 89.624 | 89.9012 | 90.1758 | 90.4478 | 90.7173 | 90.9843 | 91.2489 | 91.5111 | 91.7709 | 92.0285 | 92.2837 | 92.5367
15 | 44.7449 | 44.5179 | 44.3185 | 44.1462 | 44.0005 | 43.8808 | 43.7863 | 43.715 | 43.6667 | 43.6413 | 43.6387 | 43.6589 | 43.7016 | 43.7668 | 43.8543 | 43.9638 | 44.095 | 44.2479 | 44.4219 | 44.617 | 44.8327 | 45.0688 | 45.3248 | 45.6005 | 45.8955 | 46.2095 | 46.542 | 46.8927 | 47.2612 | 47.6471 | 48.05 | 48.4696 | 48.9055 | 49.3573 | 49.8246 | 50.3071 | 50.8043 | 51.316 | 51.8417 | 52.3811 | 52.9338 | 53.4996 | 54.0781 | 54.6688 | 55.2716 | 55.8861 | 56.5121 | 57.1491 | 57.7969 | 58.4552 | 59.1237 | 59.8022 | 60.4904 | 61.188 | 61.8947 | 62.6104 | 63.3347 | 64.0674 | 64.8084 | 65.5573 | 66.0258 | 66.49 | 66.9499 | 67.4056 | 67.8571 | 68.3044 | 68.7476 | 69.1868 | 69.622 | 70.0532 | 70.4804 | 70.9038 | 71.3234 | 71.7391 | 72.1511 | 72.5595 | 72.9642 | 73.3653 | 73.7629 | 74.1569 | 74.5474 | 74.9345 | 75.3182 | 75.6984 | 76.0753 | 76.4489 | 76.8192 | 77.1862 | 77.5501 | 77.9107 | 78.2682 | 78.6226 | 78.9739 | 79.3221 | 79.6673 | 80.0096 | 80.3489 | 80.6853 | 81.0188 | 81.3495 | 81.6773 | 82.0024 | 82.3247 | 82.6443 | 82.9612 | 83.2754 | 83.5871 | 83.8961 | 84.2026 | 84.5066 | 84.8081 | 85.1071 | 85.4037 | 85.6979 | 85.9898 | 86.2793 | 86.5665 | 86.8514 | 87.1341 | 87.4146 | 87.6929 | 87.9691 | 88.2431 | 88.5151 | 88.785 | 89.0529 | 89.3187 | 89.5827 | 89.8447 | 90.1048
16.35 | 44.7498 | 44.5273 | 44.332 | 44.1633 | 44.0208 | 43.904 | 43.8119 | 43.7428 | 43.6963 | 43.6725 | 43.6712 | 43.6924 | 43.7358 | 43.8014 | 43.889 | 43.9982 | 44.129 | 44.281 | 44.4539 | 44.6476 | 44.8616 | 45.0956 | 45.3494 | 45.6225 | 45.9147 | 46.2255 | 46.5547 | 46.9018 | 47.2664 | 47.6483 | 48.0469 | 48.462 | 48.8932 | 49.3401 | 49.8024 | 50.2796 | 50.7714 | 51.2775 | 51.7974 | 52.331 | 52.8778 | 53.4374 | 54.0097 | 54.5942 | 55.1906 | 55.7986 | 56.418 | 57.0484 | 57.6896 | 58.3412 | 59.003 | 59.6748 | 60.3562 | 61.047 | 61.747 | 62.4559 | 63.1735 | 63.8996 | 64.6339 | 65.3762 | 65.8396 | 66.2989 | 66.754 | 67.205 | 67.6519 | 68.0948 | 68.5337 | 68.9687 | 69.3998 | 69.827 | 70.2505 | 70.6701 | 71.0861 | 71.4983 | 71.9069 | 72.312 | 72.7135 | 73.1115 | 73.5061 | 73.8972 | 74.285 | 74.6693 | 75.0504 | 75.4281 | 75.8026 | 76.1739 | 76.5419 | 76.9068 | 77.2686 | 77.6273 | 77.9829 | 78.3354 | 78.685 | 79.0316 | 79.3753 | 79.7161 | 80.054 | 80.3891 | 80.7213 | 81.0508 | 81.3776 | 81.7016 | 82.023 | 82.3417 | 82.6578 | 82.9714 | 83.2823 | 83.5908 | 83.8968 | 84.2003 | 84.5013 | 84.8 | 85.0963 | 85.3903 | 85.682 | 85.9714 | 86.2586 | 86.5435 | 86.8262 | 87.1069 | 87.3853 | 87.6617 | 87.936 | 88.2083 | 88.4786 | 88.7469 | 89.0132 | 89.2777 | 89.5402 | 89.8009
28.41 | 44.7782 | 44.5815 | 44.4094 | 44.2616 | 44.1375 | 44.0368 | 43.9588 | 43.9019 | 43.866 | 43.8511 | 43.857 | 43.8835 | 43.9306 | 43.998 | 44.0856 | 44.1931 | 44.3204 | 44.4671 | 44.6331 | 44.8181 | 45.0217 | 45.2438 | 45.4839 | 45.7419 | 46.0173 | 46.31 | 46.6194 | 46.9455 | 47.2877 | 47.6458 | 48.0195 | 48.4084 | 48.8122 | 49.2306 | 49.6634 | 50.1101 | 50.5704 | 51.0441 | 51.5309 | 52.0304 | 52.5425 | 53.0667 | 53.6028 | 54.1506 | 54.7098 | 55.2801 | 55.8613 | 56.4531 | 57.0553 | 57.6677 | 58.29 | 58.922 | 59.5635 | 60.2143 | 60.8741 | 61.5429 | 62.2203 | 62.9062 | 63.6004 | 64.3028 | 64.7361 | 65.1658 | 65.5922 | 66.0151 | 66.4347 | 66.851 | 67.2639 | 67.6736 | 68.0801 | 68.4834 | 68.8835 | 69.2805 | 69.6744 | 70.0652 | 70.453 | 70.8378 | 71.2197 | 71.5986 | 71.9747 | 72.3478 | 72.7182 | 73.0857 | 73.4504 | 73.8124 | 74.1717 | 74.5282 | 74.8821 | 75.2333 | 75.5819 | 75.9278 | 76.2713 | 76.6121 | 76.9505 | 77.2863 | 77.6197 | 77.9507 | 78.2792 | 78.6054 | 78.9292 | 79.2506 | 79.5698 | 79.8867 | 80.2013 | 80.5136 | 80.8238 | 81.1318 | 81.4376 | 81.7413 | 82.0429 | 82.3424 | 82.6399 | 82.9353 | 83.2287 | 83.5202 | 83.8097 | 84.0972 | 84.3829 | 84.6667 | 84.9486 | 85.2286 | 85.5069 | 85.7834 | 86.0581 | 86.3311 | 86.6024 | 86.872 | 87.1399 | 87.4062 | 87.6708 | 87.9339
30 | 44.7808 | 44.5863 | 44.4163 | 44.2703 | 44.1479 | 44.0486 | 43.9718 | 43.916 | 43.8811 | 43.8669 | 43.8734 | 43.9004 | 43.9477 | 44.0153 | 44.1028 | 44.2102 | 44.3371 | 44.4833 | 44.6487 | 44.8328 | 45.0355 | 45.2565 | 45.4954 | 45.7519 | 46.0258 | 46.3168 | 46.6245 | 46.9486 | 47.2888 | 47.6448 | 48.0162 | 48.4027 | 48.8041 | 49.22 | 49.65 | 50.094 | 50.5515 | 51.0223 | 51.5061 | 52.0026 | 52.5114 | 53.0325 | 53.5654 | 54.1098 | 54.6657 | 55.2325 | 55.8103 | 56.3986 | 56.9973 | 57.606 | 58.2247 | 58.8531 | 59.491 | 60.1381 | 60.7942 | 61.4593 | 62.133 | 62.8152 | 63.5057 | 64.2044 | 64.6349 | 65.0619 | 65.4856 | 65.906 | 66.323 | 66.7368 | 67.1474 | 67.5547 | 67.9589 | 68.36 | 68.7579 | 69.1528 | 69.5446 | 69.9334 | 70.3192 | 70.7021 | 71.0821 | 71.4593 | 71.8336 | 72.205 | 72.5737 | 72.9396 | 73.3028 | 73.6633 | 74.021 | 74.3761 | 74.7286 | 75.0785 | 75.4258 | 75.7705 | 76.1128 | 76.4525 | 76.7897 | 77.1245 | 77.4569 | 77.7868 | 78.1144 | 78.4397 | 78.7626 | 79.0832 | 79.4016 | 79.7177 | 80.0316 | 80.3433 | 80.6528 | 80.9602 | 81.2654 | 81.5686 | 81.8697 | 82.1687 | 82.4657 | 82.7608 | 83.0538 | 83.3449 | 83.6341 | 83.9214 | 84.2068 | 84.4904 | 84.7721 | 85.052 | 85.3302 | 85.6065 | 85.8812 | 86.1542 | 86.4254 | 86.695 | 86.963 | 87.2293 | 87.4941 | 87.7573
85.25 | 44.8215 | 44.6642 | 44.5276 | 44.4114 | 44.3154 | 44.2393 | 44.1824 | 44.1439 | 44.1236 | 44.1214 | 44.1372 | 44.1708 | 44.2221 | 44.2909 | 44.377 | 44.4804 | 44.6007 | 44.7378 | 44.8914 | 45.0614 | 45.2475 | 45.4495 | 45.6671 | 45.9001 | 46.1483 | 46.4113 | 46.689 | 46.9811 | 47.2873 | 47.6074 | 47.9411 | 48.2881 | 48.6483 | 49.0214 | 49.4071 | 49.8052 | 50.2154 | 50.6375 | 51.0714 | 51.5166 | 51.9732 | 52.4407 | 52.919 | 53.408 | 53.9073 | 54.4168 | 54.9363 | 55.4656 | 56.0046 | 56.553 | 57.1107 | 57.6775 | 58.2533 | 58.8379 | 59.4311 | 60.0328 | 60.6428 | 61.2611 | 61.8874 | 62.5217 | 62.905 | 63.2857 | 63.6641 | 64.0401 | 64.4138 | 64.7851 | 65.1541 | 65.5208 | 65.8853 | 66.2475 | 66.6074 | 66.9652 | 67.3208 | 67.6742 | 68.0255 | 68.3746 | 68.7217 | 69.0667 | 69.4096 | 69.7505 | 70.0894 | 70.4263 | 70.7612 | 71.0941 | 71.4251 | 71.7542 | 72.0813 | 72.4066 | 72.73 | 73.0516 | 73.3713 | 73.6893 | 74.0054 | 74.3197 | 74.6323 | 74.9432 | 75.2523 | 75.5598 | 75.8655 | 76.1696 | 76.4721 | 76.7729 | 77.0721 | 77.3697 | 77.6658 | 77.9603 | 78.2532 | 78.5446 | 78.8346 | 79.123 | 79.41 | 79.6955 | 79.9796 | 80.2623 | 80.5436 | 80.8235 | 81.102 | 81.3792 | 81.6551 | 81.9297 | 82.203 | 82.475 | 82.7458 | 83.0153 | 83.2836 | 83.5507 | 83.8166 | 84.0814 | 84.345 | 84.6074
91 | 44.8237 | 44.6683 | 44.5334 | 44.4189 | 44.3242 | 44.2493 | 44.1935 | 44.1559 | 44.1363 | 44.1347 | 44.151 | 44.1849 | 44.2363 | 44.3051 | 44.3912 | 44.4943 | 44.6142 | 44.7508 | 44.9037 | 45.0729 | 45.2581 | 45.459 | 45.6754 | 45.9071 | 46.1539 | 46.4154 | 46.6914 | 46.9817 | 47.2861 | 47.6042 | 47.9358 | 48.2807 | 48.6387 | 49.0094 | 49.3927 | 49.7883 | 50.1959 | 50.6154 | 51.0465 | 51.489 | 51.9426 | 52.4072 | 52.8826 | 53.3685 | 53.8647 | 54.3711 | 54.8874 | 55.4135 | 55.9491 | 56.4942 | 57.0485 | 57.612 | 58.1843 | 58.7654 | 59.3551 | 59.9532 | 60.5597 | 61.1744 | 61.7971 | 62.4278 | 62.8084 | 63.1866 | 63.5625 | 63.936 | 64.3072 | 64.6762 | 65.0429 | 65.4073 | 65.7695 | 66.1295 | 66.4873 | 66.843 | 67.1965 | 67.5479 | 67.8972 | 68.2444 | 68.5896 | 68.9327 | 69.2738 | 69.613 | 69.9501 | 70.2853 | 70.6185 | 70.9499 | 71.2793 | 71.6068 | 71.9325 | 72.2563 | 72.5783 | 72.8984 | 73.2168 | 73.5334 | 73.8483 | 74.1614 | 74.4728 | 74.7824 | 75.0904 | 75.3968 | 75.7014 | 76.0045 | 76.3059 | 76.6058 | 76.904 | 77.2007 | 77.4959 | 77.7895 | 78.0816 | 78.3723 | 78.6614 | 78.9491 | 79.2354 | 79.5203 | 79.8037 | 80.0858 | 80.3665 | 80.6458 | 80.9239 | 81.2006 | 81.476 | 81.7501 | 82.023 | 82.2946 | 82.565 | 82.8341 | 83.1021 | 83.3689 | 83.6346 | 83.8991 | 84.1625 | 84.4247
176.99 | 44.8434 | 44.7059 | 44.5873 | 44.4871 | 44.4053 | 44.3414 | 44.2952 | 44.2657 | 44.253 | 44.2568 | 44.277 | 44.3136 | 44.3664 | 44.4352 | 44.5199 | 44.6204 | 44.7364 | 44.8677 | 45.0142 | 45.1757 | 45.352 | 45.5428 | 45.748 | 45.9673 | 46.2006 | 46.4476 | 46.708 | 46.9818 | 47.2686 | 47.5682 | 47.8804 | 48.205 | 48.5417 | 48.8905 | 49.2509 | 49.6229 | 50.0063 | 50.4007 | 50.8061 | 51.2222 | 51.6489 | 52.0859 | 52.533 | 52.9901 | 53.4571 | 53.9337 | 54.4197 | 54.915 | 55.4195 | 55.933 | 56.4554 | 56.9864 | 57.526 | 58.074 | 58.6303 | 59.1948 | 59.7673 | 60.3477 | 60.9359 | 61.5319 | 61.8877 | 62.2416 | 62.5936 | 62.9437 | 63.2919 | 63.6382 | 63.9827 | 64.3253 | 64.6661 | 65.0051 | 65.3424 | 65.6778 | 66.0115 | 66.3435 | 66.6738 | 67.0023 | 67.3292 | 67.6544 | 67.978 | 68.2999 | 68.6203 | 68.939 | 69.2561 | 69.5716 | 69.8856 | 70.1981 | 70.509 | 70.8184 | 71.1263 | 71.4328 | 71.7377 | 72.0413 | 72.3433 | 72.644 | 72.9433 | 73.2411 | 73.5376 | 73.8328 | 74.1266 | 74.419 | 74.7102 | 75 | 75.2886 | 75.5759 | 75.862 | 76.1468 | 76.4303 | 76.7127 | 76.9939 | 77.2739 | 77.5527 | 77.8304 | 78.107 | 78.3824 | 78.6568 | 78.93 | 79.2022 | 79.4733 | 79.7434 | 80.0124 | 80.2805 | 80.5475 | 80.8135 | 81.0786 | 81.3427 | 81.6059 | 81.8681 | 82.1295 | 82.3899 | 82.6495
182.5 | 44.8442 | 44.7075 | 44.5895 | 44.49 | 44.4086 | 44.3453 | 44.2994 | 44.2703 | 44.2578 | 44.2618 | 44.2823 | 44.319 | 44.3718 | 44.4406 | 44.5253 | 44.6256 | 44.7414 | 44.8725 | 45.0187 | 45.1799 | 45.3558 | 45.5462 | 45.7509 | 45.9697 | 46.2024 | 46.4487 | 46.7085 | 46.9815 | 47.2676 | 47.5664 | 47.8777 | 48.2015 | 48.5373 | 48.8851 | 49.2446 | 49.6156 | 49.9979 | 50.3913 | 50.7956 | 51.2105 | 51.636 | 52.0718 | 52.5178 | 52.9737 | 53.4394 | 53.9147 | 54.3994 | 54.8934 | 55.3966 | 55.9087 | 56.4297 | 56.9593 | 57.4975 | 58.0441 | 58.5989 | 59.1619 | 59.733 | 60.3119 | 60.8987 | 61.4931 | 61.8479 | 62.2007 | 62.5517 | 62.9007 | 63.2479 | 63.5933 | 63.9368 | 64.2785 | 64.6184 | 64.9565 | 65.2928 | 65.6274 | 65.9603 | 66.2914 | 66.6208 | 66.9486 | 67.2747 | 67.5991 | 67.9219 | 68.2431 | 68.5626 | 68.8806 | 69.197 | 69.5119 | 69.8252 | 70.137 | 70.4473 | 70.756 | 71.0633 | 71.3691 | 71.6735 | 71.9764 | 72.278 | 72.5781 | 72.8768 | 73.1741 | 73.4701 | 73.7647 | 74.058 | 74.35 | 74.6407 | 74.9301 | 75.2182 | 75.5051 | 75.7907 | 76.0751 | 76.3583 | 76.6403 | 76.9211 | 77.2007 | 77.4792 | 77.7566 | 78.0328 | 78.3079 | 78.5819 | 78.8549 | 79.1268 | 79.3976 | 79.6674 | 79.9362 | 80.204 | 80.4708 | 80.7366 | 81.0015 | 81.2654 | 81.5284 | 81.7905 | 82.0516 | 82.3119 | 82.5713
365 | 44.8612 | 44.7399 | 44.6358 | 44.5487 | 44.4783 | 44.4244 | 44.3867 | 44.3644 | 44.3576 | 44.3661 | 44.3897 | 44.4284 | 44.4821 | 44.5505 | 44.6337 | 44.7313 | 44.8432 | 44.9694 | 45.1095 | 45.2635 | 45.4312 | 45.6123 | 45.8068 | 46.0143 | 46.2347 | 46.4679 | 46.7136 | 46.9716 | 47.2418 | 47.5238 | 47.8177 | 48.1231 | 48.4398 | 48.7678 | 49.1067 | 49.4564 | 49.8167 | 50.1875 | 50.5686 | 50.9597 | 51.3608 | 51.7716 | 52.192 | 52.6219 | 53.061 | 53.5093 | 53.9665 | 54.4326 | 54.9074 | 55.3907 | 55.8825 | 56.3826 | 56.8908 | 57.4071 | 57.9314 | 58.4635 | 59.0032 | 59.5506 | 60.1056 | 60.6679 | 61.0002 | 61.331 | 61.6602 | 61.9879 | 62.314 | 62.6386 | 62.9618 | 63.2834 | 63.6036 | 63.9223 | 64.2396 | 64.5555 | 64.8699 | 65.183 | 65.4946 | 65.8049 | 66.1138 | 66.4214 | 66.7277 | 67.0326 | 67.3362 | 67.6385 | 67.9396 | 68.2394 | 68.5379 | 68.8352 | 69.1312 | 69.4261 | 69.7197 | 70.0122 | 70.3035 | 70.5936 | 70.8825 | 71.1704 | 71.4571 | 71.7426 | 72.0271 | 72.3105 | 72.5929 | 72.8741 | 73.1544 | 73.4335 | 73.7117 | 73.9889 | 74.265 | 74.5402 | 74.8144 | 75.0877 | 75.36 | 75.6314 | 75.9019 | 76.1714 | 76.4401 | 76.7079 | 76.9748 | 77.2409 | 77.5061 | 77.7705 | 78.0341 | 78.2969 | 78.5589 | 78.8202 | 79.0806 | 79.3404 | 79.5994 | 79.8576 | 80.1152 | 80.372 | 80.6282 | 80.8837
367.23 | 44.8614 | 44.7402 | 44.6362 | 44.5491 | 44.4788 | 44.425 | 44.3873 | 44.3652 | 44.3584 | 44.3669 | 44.3906 | 44.4293 | 44.483 | 44.5514 | 44.6345 | 44.7321 | 44.844 | 44.9701 | 45.1103 | 45.2642 | 45.4318 | 45.6129 | 45.8072 | 46.0146 | 46.235 | 46.468 | 46.7136 | 46.9715 | 47.2415 | 47.5235 | 47.8171 | 48.1224 | 48.439 | 48.7668 | 49.1055 | 49.455 | 49.8152 | 50.1858 | 50.5667 | 50.9576 | 51.3585 | 51.7691 | 52.1893 | 52.619 | 53.0579 | 53.5059 | 53.9629 | 54.4288 | 54.9033 | 55.3864 | 55.878 | 56.3778 | 56.8858 | 57.4019 | 57.9259 | 58.4577 | 58.9972 | 59.5443 | 60.099 | 60.661 | 60.9932 | 61.3238 | 61.6528 | 61.9803 | 62.3063 | 62.6307 | 62.9537 | 63.2752 | 63.5952 | 63.9138 | 64.2309 | 64.5466 | 64.8609 | 65.1738 | 65.4853 | 65.7954 | 66.1042 | 66.4116 | 66.7178 | 67.0225 | 67.326 | 67.6282 | 67.9292 | 68.2288 | 68.5272 | 68.8244 | 69.1203 | 69.415 | 69.7086 | 70.0009 | 70.2921 | 70.5821 | 70.8709 | 71.1587 | 71.4453 | 71.7307 | 72.0151 | 72.2984 | 72.5807 | 72.8619 | 73.142 | 73.4211 | 73.6992 | 73.9762 | 74.2523 | 74.5274 | 74.8016 | 75.0747 | 75.347 | 75.6183 | 75.8887 | 76.1582 | 76.4268 | 76.6945 | 76.9614 | 77.2274 | 77.4926 | 77.7569 | 78.0205 | 78.2832 | 78.5451 | 78.8063 | 79.0668 | 79.3264 | 79.5854 | 79.8436 | 80.1011 | 80.3579 | 80.6141 | 80.8696
730 | 44.8755 | 44.7672 | 44.6747 | 44.598 | 44.5367 | 44.4907 | 44.4597 | 44.4432 | 44.441 | 44.453 | 44.4792 | 44.5193 | 44.5734 | 44.6413 | 44.7228 | 44.8178 | 44.9261 | 45.0477 | 45.1824 | 45.33 | 45.4903 | 45.6631 | 45.8484 | 46.046 | 46.2556 | 46.4771 | 46.7103 | 46.9551 | 47.2113 | 47.4787 | 47.7571 | 48.0463 | 48.3463 | 48.6568 | 48.9776 | 49.3086 | 49.6497 | 50.0006 | 50.3612 | 50.7314 | 51.1109 | 51.4998 | 51.8977 | 52.3046 | 52.7203 | 53.1447 | 53.5776 | 54.019 | 54.4686 | 54.9265 | 55.3924 | 55.8662 | 56.3479 | 56.8373 | 57.3343 | 57.8388 | 58.3507 | 58.87 | 59.3964 | 59.93 | 60.2426 | 60.5539 | 60.8639 | 61.1726 | 61.4801 | 61.7864 | 62.0914 | 62.3952 | 62.6979 | 62.9993 | 63.2995 | 63.5986 | 63.8965 | 64.1932 | 64.4889 | 64.7834 | 65.0768 | 65.3691 | 65.6603 | 65.9504 | 66.2395 | 66.5275 | 66.8145 | 67.1004 | 67.3854 | 67.6693 | 67.9522 | 68.2341 | 68.5151 | 68.7951 | 69.0742 | 69.3523 | 69.6294 | 69.9057 | 70.1811 | 70.4555 | 70.7291 | 71.0018 | 71.2736 | 71.5446 | 71.8148 | 72.0841 | 72.3526 | 72.6203 | 72.8873 | 73.1534 | 73.4188 | 73.6834 | 73.9473 | 74.2104 | 74.4728 | 74.7345 | 74.9955 | 75.2559 | 75.5155 | 75.7745 | 76.0328 | 76.2905 | 76.5476 | 76.804 | 77.0599 | 77.3151 | 77.5698 | 77.8239 | 78.0774 | 78.3304 | 78.5829 | 78.8348 | 79.0863 | 79.3372
761.72 | 44.8763 | 44.7687 | 44.6769 | 44.6007 | 44.54 | 44.4945 | 44.4638 | 44.4476 | 44.4457 | 44.4579 | 44.4841 | 44.5244 | 44.5785 | 44.6463 | 44.7277 | 44.8226 | 44.9307 | 45.052 | 45.1864 | 45.3336 | 45.4934 | 45.6659 | 45.8506 | 46.0476 | 46.2566 | 46.4774 | 46.7099 | 46.954 | 47.2093 | 47.4759 | 47.7534 | 48.0417 | 48.3407 | 48.6502 | 48.97 | 49.2999 | 49.6398 | 49.9896 | 50.3491 | 50.718 | 51.0963 | 51.4839 | 51.8805 | 52.2861 | 52.7004 | 53.1235 | 53.555 | 53.995 | 54.4432 | 54.8995 | 55.364 | 55.8363 | 56.3164 | 56.8042 | 57.2997 | 57.8026 | 58.3129 | 58.8305 | 59.3553 | 59.8873 | 60.1987 | 60.5089 | 60.8178 | 61.1254 | 61.4319 | 61.7371 | 62.041 | 62.3438 | 62.6454 | 62.9458 | 63.2451 | 63.5432 | 63.8401 | 64.1359 | 64.4306 | 64.7242 | 65.0167 | 65.3081 | 65.5985 | 65.8877 | 66.176 | 66.4631 | 66.7493 | 67.0344 | 67.3186 | 67.6017 | 67.8838 | 68.165 | 68.4452 | 68.7245 | 69.0028 | 69.2802 | 69.5567 | 69.8323 | 70.1069 | 70.3807 | 70.6537 | 70.9257 | 71.197 | 71.4673 | 71.7369 | 72.0056 | 72.2736 | 72.5407 | 72.8071 | 73.0727 | 73.3375 | 73.6016 | 73.865 | 74.1276 | 74.3895 | 74.6507 | 74.9113 | 75.1711 | 75.4303 | 75.6889 | 75.9468 | 76.2041 | 76.4607 | 76.7168 | 76.9722 | 77.2271 | 77.4814 | 77.7352 | 77.9884 | 78.241 | 78.4932 | 78.7448 | 78.9959 | 79.2466
1825 | 44.8912 | 44.7971 | 44.7174 | 44.652 | 44.6007 | 44.5633 | 44.5396 | 44.5291 | 44.5318 | 44.5475 | 44.5761 | 44.6176 | 44.6718 | 44.7387 | 44.818 | 44.9097 | 45.0137 | 45.1299 | 45.258 | 45.398 | 45.5496 | 45.7129 | 45.8875 | 46.0735 | 46.2705 | 46.4786 | 46.6974 | 46.9269 | 47.1669 | 47.4173 | 47.678 | 47.9486 | 48.2292 | 48.5196 | 48.8196 | 49.129 | 49.4478 | 49.7758 | 50.1128 | 50.4588 | 50.8136 | 51.177 | 51.5489 | 51.9292 | 52.3178 | 52.7146 | 53.1194 | 53.5321 | 53.9527 | 54.3809 | 54.8168 | 55.2601 | 55.7109 | 56.1689 | 56.6342 | 57.1066 | 57.586 | 58.0723 | 58.5655 | 59.0655 | 59.3554 | 59.6442 | 59.932 | 60.2189 | 60.5048 | 60.7897 | 61.0737 | 61.3568 | 61.6389 | 61.9201 | 62.2004 | 62.4798 | 62.7583 | 63.0359 | 63.3126 | 63.5885 | 63.8636 | 64.1378 | 64.4111 | 64.6837 | 64.9554 | 65.2264 | 65.4965 | 65.7659 | 66.0345 | 66.3023 | 66.5694 | 66.8357 | 67.1013 | 67.3661 | 67.6303 | 67.8938 | 68.1565 | 68.4186 | 68.68 | 68.9407 | 69.2008 | 69.4602 | 69.719 | 69.9772 | 70.2348 | 70.4917 | 70.7481 | 71.0039 | 71.2591 | 71.5137 | 71.7678 | 72.0214 | 72.2744 | 72.5269 | 72.7789 | 73.0304 | 73.2813 | 73.5319 | 73.7819 | 74.0315 | 74.2806 | 74.5293 | 74.7776 | 75.0254 | 75.2729 | 75.5199 | 75.7666 | 76.0129 | 76.2588 | 76.5044 | 76.7496 | 76.9946 | 77.2391 | 77.4834
1895.72 | 44.8918 | 44.7982 | 44.719 | 44.654 | 44.6031 | 44.566 | 44.5426 | 44.5323 | 44.5351 | 44.551 | 44.5797 | 44.6212 | 44.6754 | 44.7422 | 44.8215 | 44.9131 | 45.0169 | 45.1328 | 45.2607 | 45.4004 | 45.5517 | 45.7146 | 45.8888 | 46.0743 | 46.2709 | 46.4784 | 46.6967 | 46.9256 | 47.165 | 47.4148 | 47.6747 | 47.9447 | 48.2245 | 48.5141 | 48.8133 | 49.1219 | 49.4399 | 49.767 | 50.1031 | 50.4481 | 50.8019 | 51.1644 | 51.5353 | 51.9146 | 52.3022 | 52.6979 | 53.1016 | 53.5132 | 53.9326 | 54.3598 | 54.7945 | 55.2366 | 55.6862 | 56.143 | 56.6071 | 57.0782 | 57.5564 | 58.0414 | 58.5334 | 59.0321 | 59.321 | 59.609 | 59.896 | 60.182 | 60.4671 | 60.7512 | 61.0343 | 61.3166 | 61.5979 | 61.8783 | 62.1579 | 62.4365 | 62.7142 | 62.9911 | 63.2671 | 63.5423 | 63.8166 | 64.0901 | 64.3628 | 64.6347 | 64.9057 | 65.176 | 65.4455 | 65.7142 | 65.9822 | 66.2493 | 66.5158 | 66.7815 | 67.0465 | 67.3108 | 67.5743 | 67.8372 | 68.0994 | 68.3609 | 68.6218 | 68.882 | 69.1415 | 69.4004 | 69.6587 | 69.9163 | 70.1734 | 70.4299 | 70.6857 | 70.941 | 71.1958 | 71.45 | 71.7036 | 71.9567 | 72.2093 | 72.4613 | 72.7129 | 72.964 | 73.2145 | 73.4646 | 73.7143 | 73.9635 | 74.2122 | 74.4606 | 74.7085 | 74.956 | 75.2031 | 75.4498 | 75.6961 | 75.9421 | 76.1877 | 76.433 | 76.6779 | 76.9225 | 77.1668 | 77.4108
3650 | 44.9012 | 44.8161 | 44.7444 | 44.6862 | 44.6412 | 44.6092 | 44.59 | 44.5833 | 44.5889 | 44.6068 | 44.6369 | 44.679 | 44.7331 | 44.7991 | 44.8769 | 44.9663 | 45.0672 | 45.1796 | 45.3032 | 45.438 | 45.5839 | 45.7406 | 45.9081 | 46.0863 | 46.2749 | 46.474 | 46.6832 | 46.9025 | 47.1318 | 47.3709 | 47.6197 | 47.878 | 48.1457 | 48.4226 | 48.7087 | 49.0038 | 49.3078 | 49.6205 | 49.9419 | 50.2717 | 50.6099 | 50.9564 | 51.311 | 51.6736 | 52.0441 | 52.4224 | 52.8084 | 53.202 | 53.6031 | 54.0115 | 54.4272 | 54.8502 | 55.2802 | 55.7172 | 56.1612 | 56.612 | 57.0695 | 57.5337 | 58.0046 | 58.4819 | 58.7566 | 59.0305 | 59.3036 | 59.5759 | 59.8474 | 60.1181 | 60.388 | 60.6571 | 60.9255 | 61.1931 | 61.4599 | 61.7261 | 61.9915 | 62.2562 | 62.5201 | 62.7834 | 63.046 | 63.3079 | 63.5691 | 63.8296 | 64.0895 | 64.3487 | 64.6073 | 64.8653 | 65.1227 | 65.3794 | 65.6355 | 65.891 | 66.146 | 66.4003 | 66.6541 | 66.9074 | 67.1601 | 67.4122 | 67.6638 | 67.9149 | 68.1655 | 68.4155 | 68.6651 | 68.9142 | 69.1628 | 69.4109 | 69.6586 | 69.9058 | 70.1526 | 70.3989 | 70.6449 | 70.8904 | 71.1355 | 71.3803 | 71.6246 | 71.8686 | 72.1122 | 72.3555 | 72.5984 | 72.841 | 73.0833 | 73.3253 | 73.5669 | 73.8083 | 74.0494 | 74.2902 | 74.5307 | 74.771 | 75.0111 | 75.2509 | 75.4905 | 75.7299 | 75.9691 | 76.2081
3931.18 | 44.9022 | 44.8179 | 44.7471 | 44.6896 | 44.6452 | 44.6137 | 44.595 | 44.5886 | 44.5946 | 44.6127 | 44.6428 | 44.685 | 44.7391 | 44.805 | 44.8826 | 44.9718 | 45.0724 | 45.1843 | 45.3075 | 45.4418 | 45.5871 | 45.7432 | 45.91 | 46.0873 | 46.2751 | 46.4732 | 46.6815 | 46.8998 | 47.128 | 47.3659 | 47.6135 | 47.8706 | 48.137 | 48.4126 | 48.6973 | 48.9909 | 49.2934 | 49.6046 | 49.9243 | 50.2525 | 50.5891 | 50.9338 | 51.2867 | 51.6475 | 52.0162 | 52.3926 | 52.7767 | 53.1684 | 53.5675 | 53.9739 | 54.3876 | 54.8085 | 55.2364 | 55.6713 | 56.1131 | 56.5617 | 57.017 | 57.479 | 57.9475 | 58.4226 | 58.6958 | 58.9682 | 59.2398 | 59.5106 | 59.7806 | 60.0499 | 60.3183 | 60.5861 | 60.853 | 61.1193 | 61.3848 | 61.6496 | 61.9136 | 62.177 | 62.4397 | 62.7016 | 62.963 | 63.2236 | 63.4836 | 63.7429 | 64.0016 | 64.2596 | 64.517 | 64.7738 | 65.03 | 65.2856 | 65.5406 | 65.795 | 66.0489 | 66.3022 | 66.5549 | 66.8071 | 67.0587 | 67.3098 | 67.5604 | 67.8105 | 68.0601 | 68.3092 | 68.5578 | 68.8059 | 69.0536 | 69.3008 | 69.5476 | 69.7939 | 70.0398 | 70.2853 | 70.5304 | 70.7751 | 71.0194 | 71.2633 | 71.5069 | 71.7501 | 71.9929 | 72.2354 | 72.4776 | 72.7195 | 72.961 | 73.2023 | 73.4432 | 73.6839 | 73.9243 | 74.1645 | 74.4044 | 74.644 | 74.8834 | 75.1227 | 75.3617 | 75.6005 | 75.8391 | 76.0775
Time | Tubing
days | 50 | 100 | 150 | 200 | 250 | 300 | 350 | 400 | 450 | 500 | 550 | 600 | 650 | 700 | 750 | 800 | 850 | 900 | 950 | 1000 | 1050 | 1100 | 1150 | 1200 | 1250 | 1300 | 1350 | 1400 | 1450 | 1500 | 1550 | 1600 | 1650 | 1700 | 1750 | 1800 | 1850 | 1900 | 1950 | 2000 | 2050 | 2100 | 2150 | 2200 | 2250 | 2300 | 2350 | 2400 | 2450 | 2500 | 2550 | 2600 | 2650 | 2700 | 2750 | 2800 | 2850 | 2900 | 2950 | 3000 | 3050 | 3100 | 3150 | 3200 | 3250 | 3300 | 3350 | 3400 | 3450 | 3500 | 3550 | 3600 | 3650 | 3700 | 3750 | 3800 | 3850 | 3900 | 3950 | 4000 | 4050 | 4100 | 4150 | 4200 | 4250 | 4300 | 4350 | 4400 | 4450 | 4500 | 4550 | 4600 | 4650 | 4700 | 4750 | 4800 | 4850 | 4900 | 4950 | 5000 | 5050 | 5100 | 5150 | 5200 | 5250 | 5300 | 5350 | 5400 | 5450 | 5500 | 5550 | 5600 | 5650 | 5700 | 5750 | 5800 | 5850 | 5900 | 5950 | 6000 | 6050 | 6100 | 6150 | 6200 | 6250 | 6300 | 6350 | 6400 | 6450 | 6500
0.08 | 86.1613 | 86.3385 | 86.5222 | 86.7123 | 86.9088 | 87.1118 | 87.3211 | 87.5368 | 87.7587 | 87.9868 | 88.2211 | 88.4615 | 88.7078 | 88.9601 | 89.2182 | 89.482 | 89.7514 | 90.0264 | 90.3067 | 90.5922 | 90.8829 | 91.1785 | 91.479 | 91.7842 | 92.0939 | 92.4079 | 92.7262 | 93.0485 | 93.3746 | 93.7044 | 94.0376 | 94.3741 | 94.7136 | 95.056 | 95.4011 | 95.7485 | 96.0982 | 96.4498 | 96.8032 | 97.158 | 97.5141 | 97.8712 | 98.229 | 98.5873 | 98.9458 | 99.3043 | 99.6624 | 100.0199 | 100.3763 | 100.7307 | 101.0826 | 101.4316 | 101.7772 | 102.1187 | 102.4555 | 102.7871 | 103.1127 | 103.4316 | 103.7433 | 104.0467 | 104.1864 | 104.3205 | 104.4492 | 104.5726 | 104.6909 | 104.8044 | 104.9131 | 105.0174 | 105.1173 | 105.213 | 105.3047 | 105.3925 | 105.4765 | 105.557 | 105.634 | 105.7077 | 105.7783 | 105.8458 | 105.9103 | 105.972 | 106.031 | 106.0874 | 106.1414 | 106.1929 | 106.2421 | 106.2891 | 106.3339 | 106.3767 | 106.4175 | 106.4564 | 106.4934 | 106.5287 | 106.5624 | 106.5945 | 106.6251 | 106.6542 | 106.6819 | 106.7082 | 106.7331 | 106.7568 | 106.7792 | 106.8003 | 106.8203 | 106.8391 | 106.8569 | 106.8736 | 106.8892 | 106.9038 | 106.9175 | 106.9303 | 106.9422 | 106.9532 | 106.9634 | 106.9728 | 106.9814 | 106.9893 | 106.9964 | 107.0029 | 107.0087 | 107.0139 | 107.0185 | 107.0225 | 107.0259 | 107.0288 | 107.0311 | 107.033 | 107.0343 | 107.0352 | 107.0356 | 107.0355
0.168 | 85.338 | 85.52 | 85.7082 | 85.9025 | 86.103 | 86.3095 | 86.5221 | 86.7406 | 86.965 | 87.1953 | 87.4314 | 87.6732 | 87.9206 | 88.1735 | 88.4319 | 88.6956 | 88.9645 | 89.2385 | 89.5176 | 89.8014 | 90.0901 | 90.3833 | 90.6809 | 90.9829 | 91.289 | 91.5991 | 91.913 | 92.2305 | 92.5516 | 92.8759 | 93.2033 | 93.5337 | 93.8668 | 94.2023 | 94.5403 | 94.8803 | 95.2222 | 95.5658 | 95.9108 | 96.257 | 96.6042 | 96.9522 | 97.3007 | 97.6494 | 97.9981 | 98.3466 | 98.6945 | 99.0417 | 99.3876 | 99.7315 | 100.0731 | 100.4119 | 100.7474 | 101.0791 | 101.4066 | 101.7292 | 102.0464 | 102.3576 | 102.6623 | 102.9596 | 103.1051 | 103.2454 | 103.3805 | 103.5107 | 103.6361 | 103.7569 | 103.8732 | 103.9851 | 104.0928 | 104.1965 | 104.2962 | 104.3921 | 104.4843 | 104.573 | 104.6583 | 104.7402 | 104.819 | 104.8946 | 104.9672 | 105.037 | 105.1039 | 105.1682 | 105.2298 | 105.289 | 105.3457 | 105.4 | 105.452 | 105.5019 | 105.5496 | 105.5952 | 105.6389 | 105.6806 | 105.7205 | 105.7587 | 105.7951 | 105.83 | 105.8632 | 105.8948 | 105.9249 | 105.9536 | 105.9808 | 106.0067 | 106.0312 | 106.0544 | 106.0763 | 106.097 | 106.1165 | 106.1349 | 106.1521 | 106.1683 | 106.1833 | 106.1974 | 106.2105 | 106.2226 | 106.2338 | 106.244 | 106.2534 | 106.262 | 106.2697 | 106.2766 | 106.2828 | 106.2881 | 106.2928 | 106.2967 | 106.2999 | 106.3025 | 106.3044 | 106.3056 | 106.3062 | 106.3063
0.25 | 84.5045 | 84.6894 | 84.8802 | 85.0769 | 85.2795 | 85.4878 | 85.7018 | 85.9215 | 86.1468 | 86.3776 | 86.6139 | 86.8556 | 87.1026 | 87.3548 | 87.612 | 87.8743 | 88.1414 | 88.4134 | 88.6899 | 88.971 | 89.2565 | 89.5462 | 89.8401 | 90.1379 | 90.4396 | 90.7449 | 91.0537 | 91.3659 | 91.6812 | 91.9995 | 92.3207 | 92.6444 | 92.9707 | 93.2991 | 93.6296 | 93.962 | 94.2961 | 94.6315 | 94.9682 | 95.3059 | 95.6444 | 95.9834 | 96.3228 | 96.6623 | 97.0016 | 97.3405 | 97.6788 | 98.0162 | 98.3523 | 98.6865 | 99.0184 | 99.3477 | 99.6738 | 99.9965 | 100.3152 | 100.6294 | 100.9386 | 101.2425 | 101.5403 | 101.8316 | 101.9809 | 102.1252 | 102.2648 | 102.3997 | 102.5301 | 102.656 | 102.7777 | 102.8953 | 103.0088 | 103.1184 | 103.2242 | 103.3263 | 103.4248 | 103.5198 | 103.6114 | 103.6998 | 103.785 | 103.8671 | 103.9462 | 104.0224 | 104.0958 | 104.1664 | 104.2344 | 104.2998 | 104.3627 | 104.4231 | 104.4812 | 104.5369 | 104.5905 | 104.6418 | 104.691 | 104.7382 | 104.7835 | 104.8269 | 104.8684 | 104.9082 | 104.9462 | 104.9825 | 105.0171 | 105.0502 | 105.0817 | 105.1116 | 105.1401 | 105.1672 | 105.1928 | 105.2171 | 105.24 | 105.2617 | 105.2821 | 105.3012 | 105.3192 | 105.336 | 105.3517 | 105.3663 | 105.3798 | 105.3922 | 105.4037 | 105.4141 | 105.4236 | 105.4321 | 105.4397 | 105.4463 | 105.4521 | 105.457 | 105.4611 | 105.4643 | 105.4667 | 105.4683 | 105.4691 | 105.4692
0.5 | 84.2502 | 84.4108 | 84.5738 | 84.7395 | 84.9084 | 85.0809 | 85.2576 | 85.4387 | 85.6246 | 85.8155 | 86.0119 | 86.214 | 86.4219 | 86.6359 | 86.8562 | 87.0828 | 87.3159 | 87.5556 | 87.8019 | 88.0549 | 88.3144 | 88.5806 | 88.8532 | 89.1323 | 89.4177 | 89.7092 | 90.0067 | 90.3099 | 90.6186 | 90.9326 | 91.2515 | 91.575 | 91.9029 | 92.2347 | 92.57 | 92.9084 | 93.2495 | 93.5927 | 93.9377 | 94.2838 | 94.6305 | 94.9773 | 95.3235 | 95.6686 | 96.0119 | 96.3527 | 96.6903 | 97.024 | 97.3538 | 97.6804 | 98.004 | 98.3245 | 98.6419 | 98.9562 | 99.2671 | 99.5744 | 99.8777 | 100.1767 | 100.4708 | 100.7596 | 100.8914 | 101.0194 | 101.1438 | 101.2646 | 101.3819 | 101.4958 | 101.6064 | 101.7137 | 101.8178 | 101.9188 | 102.0168 | 102.1118 | 102.2039 | 102.2932 | 102.3797 | 102.4635 | 102.5446 | 102.6232 | 102.6992 | 102.7728 | 102.844 | 102.9128 | 102.9793 | 103.0436 | 103.1056 | 103.1655 | 103.2233 | 103.2791 | 103.3328 | 103.3845 | 103.4343 | 103.4821 | 103.5282 | 103.5725 | 103.615 | 103.6558 | 103.695 | 103.7325 | 103.7685 | 103.8029 | 103.8358 | 103.8673 | 103.8973 | 103.9259 | 103.9531 | 103.979 | 104.0036 | 104.0269 | 104.0489 | 104.0697 | 104.0893 | 104.1077 | 104.125 | 104.1411 | 104.1561 | 104.17 | 104.1828 | 104.1946 | 104.2053 | 104.215 | 104.2236 | 104.2313 | 104.238 | 104.2437 | 104.2484 | 104.2522 | 104.255 | 104.2569 | 104.2579 | 104.2581
1 | 81.4961 | 81.6682 | 81.8447 | 82.0256 | 82.211 | 82.401 | 82.5958 | 82.7953 | 82.9997 | 83.2089 | 83.423 | 83.6421 | 83.866 | 84.0949 | 84.3286 | 84.5672 | 84.8106 | 85.0587 | 85.3115 | 85.5689 | 85.8307 | 86.0969 | 86.3674 | 86.6421 | 86.9207 | 87.2031 | 87.4892 | 87.7788 | 88.0716 | 88.3676 | 88.6665 | 88.968 | 89.2719 | 89.5781 | 89.8862 | 90.1959 | 90.5071 | 90.8193 | 91.1324 | 91.446 | 91.7598 | 92.0735 | 92.3867 | 92.6991 | 93.0103 | 93.32 | 93.6278 | 93.9334 | 94.2365 | 94.5374 | 94.8361 | 95.1325 | 95.4263 | 95.7175 | 96.0058 | 96.2909 | 96.5726 | 96.8507 | 97.1246 | 97.3942 | 97.5347 | 97.6719 | 97.8057 | 97.9362 | 98.0635 | 98.1876 | 98.3086 | 98.4265 | 98.5414 | 98.6533 | 98.7623 | 98.8684 | 98.9717 | 99.0723 | 99.1701 | 99.2653 | 99.3578 | 99.4478 | 99.5352 | 99.6201 | 99.7026 | 99.7826 | 99.8603 | 99.9356 | 100.0087 | 100.0795 | 100.148 | 100.2144 | 100.2786 | 100.3407 | 100.4007 | 100.4586 | 100.5145 | 100.5684 | 100.6204 | 100.6705 | 100.7187 | 100.7651 | 100.8096 | 100.8524 | 100.8935 | 100.9328 | 100.9704 | 101.0064 | 101.0407 | 101.0735 | 101.1046 | 101.1342 | 101.1623 | 101.1889 | 101.214 | 101.2376 | 101.2598 | 101.2806 | 101.3 | 101.318 | 101.3346 | 101.3499 | 101.3639 | 101.3766 | 101.3879 | 101.398 | 101.4069 | 101.4145 | 101.4208 | 101.4259 | 101.4298 | 101.4325 | 101.434 | 101.4343
1.25 | 80.677 | 80.8501 | 81.0279 | 81.2102 | 81.3973 | 81.589 | 81.7855 | 81.9867 | 82.1926 | 82.4034 | 82.6188 | 82.8389 | 83.0637 | 83.2932 | 83.5272 | 83.7657 | 84.0087 | 84.256 | 84.5076 | 84.7633 | 85.0231 | 85.2869 | 85.5544 | 85.8257 | 86.1005 | 86.3786 | 86.66 | 86.9445 | 87.2318 | 87.5218 | 87.8144 | 88.1092 | 88.4061 | 88.7049 | 89.0053 | 89.3071 | 89.6101 | 89.914 | 90.2186 | 90.5236 | 90.8287 | 91.1336 | 91.4381 | 91.7419 | 92.0446 | 92.346 | 92.6457 | 92.9435 | 93.2391 | 93.5327 | 93.8242 | 94.1135 | 94.4004 | 94.6848 | 94.9664 | 95.245 | 95.5204 | 95.7922 | 96.0602 | 96.324 | 96.4654 | 96.6035 | 96.7384 | 96.8701 | 96.9987 | 97.1242 | 97.2466 | 97.3661 | 97.4826 | 97.5962 | 97.707 | 97.815 | 97.9203 | 98.0228 | 98.1226 | 98.2199 | 98.3145 | 98.4066 | 98.4962 | 98.5833 | 98.668 | 98.7503 | 98.8302 | 98.9078 | 98.9832 | 99.0562 | 99.127 | 99.1957 | 99.2621 | 99.3264 | 99.3887 | 99.4488 | 99.5069 | 99.563 | 99.6171 | 99.6693 | 99.7196 | 99.768 | 99.8146 | 99.8593 | 99.9022 | 99.9434 | 99.9828 | 100.0206 | 100.0566 | 100.091 | 100.1237 | 100.1548 | 100.1844 | 100.2124 | 100.2388 | 100.2637 | 100.2871 | 100.309 | 100.3295 | 100.3485 | 100.3661 | 100.3822 | 100.397 | 100.4104 | 100.4224 | 100.4331 | 100.4425 | 100.4505 | 100.4573 | 100.4627 | 100.4668 | 100.4697 | 100.4713 | 100.4717
2.5 | 78.1188 | 78.293 | 78.4714 | 78.6542 | 78.8412 | 79.0323 | 79.2277 | 79.4271 | 79.6306 | 79.8381 | 80.0496 | 80.2649 | 80.4841 | 80.7069 | 80.9335 | 81.1636 | 81.3971 | 81.6341 | 81.8743 | 82.1178 | 82.3643 | 82.6137 | 82.866 | 83.1211 | 83.3787 | 83.6389 | 83.9014 | 84.1661 | 84.4329 | 84.7016 | 84.9721 | 85.2442 | 85.5178 | 85.7927 | 86.0688 | 86.3458 | 86.6237 | 86.9022 | 87.1812 | 87.4605 | 87.7398 | 88.0191 | 88.2981 | 88.5767 | 88.8545 | 89.1315 | 89.4073 | 89.6819 | 89.955 | 90.2266 | 90.4964 | 90.7644 | 91.0304 | 91.2941 | 91.5555 | 91.8142 | 92.0701 | 92.3229 | 92.5725 | 92.8184 | 92.962 | 93.1027 | 93.2403 | 93.3751 | 93.5071 | 93.6362 | 93.7625 | 93.886 | 94.0068 | 94.125 | 94.2404 | 94.3533 | 94.4635 | 94.5712 | 94.6764 | 94.779 | 94.8792 | 94.9769 | 95.0723 | 95.1652 | 95.2557 | 95.344 | 95.4299 | 95.5135 | 95.5949 | 95.6741 | 95.751 | 95.8258 | 95.8984 | 95.9688 | 96.0371 | 96.1034 | 96.1675 | 96.2297 | 96.2898 | 96.3478 | 96.404 | 96.4581 | 96.5103 | 96.5607 | 96.6091 | 96.6556 | 96.7003 | 96.7431 | 96.7842 | 96.8234 | 96.8608 | 96.8965 | 96.9304 | 96.9626 | 96.9931 | 97.0219 | 97.049 | 97.0744 | 97.0982 | 97.1204 | 97.1409 | 97.1598 | 97.1771 | 97.1928 | 97.207 | 97.2195 | 97.2306 | 97.2401 | 97.248 | 97.2545 | 97.2594 | 97.2629 | 97.2648 | 97.2652
5 | 75.9573 | 76.1268 | 76.3003 | 76.4776 | 76.6588 | 76.8437 | 77.0323 | 77.2246 | 77.4204 | 77.6197 | 77.8225 | 78.0286 | 78.238 | 78.4506 | 78.6664 | 78.8852 | 79.107 | 79.3316 | 79.559 | 79.789 | 80.0217 | 80.2568 | 80.4943 | 80.7341 | 80.976 | 81.22 | 81.4659 | 81.7136 | 81.963 | 82.214 | 82.4664 | 82.7201 | 82.9751 | 83.2311 | 83.488 | 83.7458 | 84.0041 | 84.263 | 84.5223 | 84.7818 | 85.0414 | 85.3009 | 85.5601 | 85.819 | 86.0773 | 86.335 | 86.5918 | 86.8475 | 87.1021 | 87.3553 | 87.6071 | 87.8572 | 88.1056 | 88.352 | 88.5964 | 88.8384 | 89.0779 | 89.3148 | 89.5488 | 89.7797 | 89.92 | 90.0576 | 90.1926 | 90.3249 | 90.4548 | 90.582 | 90.7068 | 90.829 | 90.9488 | 91.0661 | 91.181 | 91.2935 | 91.4036 | 91.5113 | 91.6167 | 91.7198 | 91.8205 | 91.919 | 92.0152 | 92.1092 | 92.201 | 92.2905 | 92.3779 | 92.4631 | 92.5461 | 92.627 | 92.7058 | 92.7825 | 92.8571 | 92.9297 | 93.0002 | 93.0686 | 93.1351 | 93.1995 | 93.2619 | 93.3224 | 93.3809 | 93.4375 | 93.4922 | 93.5449 | 93.5957 | 93.6447 | 93.6918 | 93.737 | 93.7803 | 93.8219 | 93.8616 | 93.8995 | 93.9356 | 93.9699 | 94.0024 | 94.0332 | 94.0622 | 94.0895 | 94.115 | 94.1389 | 94.1609 | 94.1813 | 94.2 | 94.217 | 94.2323 | 94.246 | 94.258 | 94.2683 | 94.277 | 94.284 | 94.2894 | 94.2932 | 94.2953 | 94.2958
7 | 75.0125 | 75.1791 | 75.3495 | 75.5235 | 75.7012 | 75.8825 | 76.0672 | 76.2555 | 76.4471 | 76.6421 | 76.8403 | 77.0417 | 77.2461 | 77.4536 | 77.6641 | 77.8774 | 78.0935 | 78.3123 | 78.5337 | 78.7576 | 78.9838 | 79.2124 | 79.4433 | 79.6762 | 79.9111 | 80.148 | 80.3866 | 80.6269 | 80.8688 | 81.1121 | 81.3568 | 81.6027 | 81.8497 | 82.0977 | 82.3466 | 82.5961 | 82.8463 | 83.0969 | 83.3479 | 83.5991 | 83.8503 | 84.1015 | 84.3524 | 84.603 | 84.8531 | 85.1025 | 85.3512 | 85.5989 | 85.8454 | 86.0908 | 86.3348 | 86.5772 | 86.818 | 87.0569 | 87.2938 | 87.5286 | 87.7611 | 87.991 | 88.2182 | 88.4426 | 88.5804 | 88.7157 | 88.8485 | 88.9789 | 89.1068 | 89.2323 | 89.3554 | 89.4761 | 89.5945 | 89.7105 | 89.8242 | 89.9356 | 90.0447 | 90.1516 | 90.2561 | 90.3585 | 90.4586 | 90.5566 | 90.6523 | 90.7459 | 90.8374 | 90.9267 | 91.0139 | 91.0989 | 91.1819 | 91.2628 | 91.3417 | 91.4185 | 91.4932 | 91.566 | 91.6367 | 91.7055 | 91.7722 | 91.837 | 91.8998 | 91.9607 | 92.0197 | 92.0767 | 92.1318 | 92.1851 | 92.2364 | 92.2859 | 92.3335 | 92.3793 | 92.4232 | 92.4653 | 92.5055 | 92.544 | 92.5806 | 92.6155 | 92.6486 | 92.6799 | 92.7094 | 92.7372 | 92.7632 | 92.7875 | 92.81 | 92.8308 | 92.8499 | 92.8673 | 92.8829 | 92.8969 | 92.9091 | 92.9197 | 92.9286 | 92.9358 | 92.9414 | 92.9452 | 92.9474 | 92.948
7.78 | 74.7274 | 74.8931 | 75.0624 | 75.2354 | 75.4119 | 75.592 | 75.7756 | 75.9625 | 76.1528 | 76.3464 | 76.5432 | 76.7431 | 76.946 | 77.1519 | 77.3607 | 77.5724 | 77.7867 | 78.0037 | 78.2232 | 78.4452 | 78.6696 | 78.8962 | 79.125 | 79.3558 | 79.5886 | 79.8233 | 80.0598 | 80.2978 | 80.5375 | 80.7785 | 81.0209 | 81.2644 | 81.5091 | 81.7546 | 82.0011 | 82.2482 | 82.4959 | 82.7441 | 82.9926 | 83.2412 | 83.49 | 83.7387 | 83.9871 | 84.2352 | 84.4829 | 84.7298 | 84.976 | 85.2213 | 85.4655 | 85.7085 | 85.9501 | 86.1902 | 86.4287 | 86.6654 | 86.9001 | 87.1327 | 87.363 | 87.5909 | 87.8161 | 88.0384 | 88.1754 | 88.3099 | 88.442 | 88.5717 | 88.699 | 88.8239 | 88.9464 | 89.0666 | 89.1844 | 89.3 | 89.4132 | 89.5242 | 89.633 | 89.7394 | 89.8437 | 89.9458 | 90.0456 | 90.1433 | 90.2389 | 90.3323 | 90.4235 | 90.5127 | 90.5997 | 90.6847 | 90.7676 | 90.8484 | 90.9272 | 91.004 | 91.0787 | 91.1514 | 91.2222 | 91.2909 | 91.3577 | 91.4225 | 91.4854 | 91.5464 | 91.6054 | 91.6625 | 91.7177 | 91.7711 | 91.8225 | 91.8721 | 91.9198 | 91.9657 | 92.0097 | 92.0519 | 92.0923 | 92.1309 | 92.1677 | 92.2026 | 92.2358 | 92.2673 | 92.2969 | 92.3248 | 92.3509 | 92.3753 | 92.398 | 92.4189 | 92.438 | 92.4555 | 92.4713 | 92.4853 | 92.4976 | 92.5083 | 92.5172 | 92.5245 | 92.53 | 92.5339 | 92.5361 | 92.5367
15 | 73.0656 | 73.225 | 73.3878 | 73.554 | 73.7235 | 73.8962 | 74.0721 | 74.2512 | 74.4332 | 74.6183 | 74.8063 | 74.9971 | 75.1907 | 75.387 | 75.5859 | 75.7873 | 75.9912 | 76.1975 | 76.406 | 76.6168 | 76.8297 | 77.0446 | 77.2614 | 77.4801 | 77.7006 | 77.9227 | 78.1463 | 78.3714 | 78.5979 | 78.8257 | 79.0546 | 79.2845 | 79.5154 | 79.7472 | 79.9796 | 80.2127 | 80.4463 | 80.6803 | 80.9145 | 81.149 | 81.3834 | 81.6178 | 81.852 | 82.0859 | 82.3193 | 82.5522 | 82.7844 | 83.0157 | 83.2461 | 83.4754 | 83.7035 | 83.9302 | 84.1555 | 84.3791 | 84.601 | 84.821 | 85.0389 | 85.2546 | 85.4679 | 85.6787 | 85.8103 | 85.9398 | 86.067 | 86.192 | 86.3149 | 86.4356 | 86.5541 | 86.6705 | 86.7848 | 86.8969 | 87.007 | 87.1149 | 87.2208 | 87.3246 | 87.4264 | 87.5261 | 87.6237 | 87.7194 | 87.813 | 87.9046 | 87.9943 | 88.0819 | 88.1676 | 88.2513 | 88.333 | 88.4128 | 88.4907 | 88.5666 | 88.6406 | 88.7127 | 88.7829 | 88.8512 | 88.9177 | 88.9822 | 89.0449 | 89.1056 | 89.1646 | 89.2217 | 89.2769 | 89.3303 | 89.3819 | 89.4317 | 89.4796 | 89.5257 | 89.57 | 89.6126 | 89.6533 | 89.6922 | 89.7294 | 89.7647 | 89.7983 | 89.8302 | 89.8602 | 89.8885 | 89.9151 | 89.9399 | 89.9629 | 89.9842 | 90.0038 | 90.0216 | 90.0377 | 90.0521 | 90.0647 | 90.0756 | 90.0847 | 90.0922 | 90.0979 | 90.1019 | 90.1042 | 90.1048
16.35 | 72.8604 | 73.019 | 73.1809 | 73.3462 | 73.5148 | 73.6866 | 73.8615 | 74.0395 | 74.2205 | 74.4045 | 74.5913 | 74.781 | 74.9734 | 75.1685 | 75.3661 | 75.5662 | 75.7688 | 75.9737 | 76.1809 | 76.3903 | 76.6017 | 76.8152 | 77.0306 | 77.2477 | 77.4667 | 77.6872 | 77.9093 | 78.1328 | 78.3577 | 78.5838 | 78.811 | 79.0393 | 79.2685 | 79.4986 | 79.7293 | 79.9607 | 80.1926 | 80.4248 | 80.6574 | 80.89 | 81.1228 | 81.3554 | 81.5879 | 81.82 | 82.0517 | 82.2829 | 82.5133 | 82.743 | 82.9717 | 83.1993 | 83.4257 | 83.6508 | 83.8745 | 84.0965 | 84.3168 | 84.5352 | 84.7516 | 84.9658 | 85.1776 | 85.387 | 85.5179 | 85.6467 | 85.7733 | 85.8977 | 86.0199 | 86.14 | 86.258 | 86.3739 | 86.4876 | 86.5993 | 86.7089 | 86.8164 | 86.9218 | 87.0252 | 87.1266 | 87.226 | 87.3233 | 87.4186 | 87.5119 | 87.6033 | 87.6926 | 87.78 | 87.8655 | 87.949 | 88.0305 | 88.1101 | 88.1878 | 88.2636 | 88.3374 | 88.4094 | 88.4795 | 88.5477 | 88.614 | 88.6784 | 88.741 | 88.8017 | 88.8606 | 88.9176 | 88.9728 | 89.0262 | 89.0777 | 89.1275 | 89.1754 | 89.2215 | 89.2658 | 89.3083 | 89.349 | 89.388 | 89.4251 | 89.4605 | 89.4941 | 89.526 | 89.5561 | 89.5844 | 89.611 | 89.6358 | 89.6589 | 89.6802 | 89.6998 | 89.7176 | 89.7337 | 89.7481 | 89.7608 | 89.7717 | 89.7808 | 89.7883 | 89.794 | 89.7981 | 89.8003 | 89.8009
28.41 | 71.609 | 71.7624 | 71.9189 | 72.0786 | 72.2414 | 72.4071 | 72.5758 | 72.7474 | 72.9218 | 73.0989 | 73.2788 | 73.4612 | 73.6463 | 73.8337 | 74.0236 | 74.2158 | 74.4103 | 74.607 | 74.8057 | 75.0064 | 75.2091 | 75.4136 | 75.6199 | 75.8279 | 76.0375 | 76.2485 | 76.461 | 76.6748 | 76.8899 | 77.1061 | 77.3233 | 77.5414 | 77.7605 | 77.9802 | 78.2007 | 78.4216 | 78.6431 | 78.8648 | 79.0869 | 79.309 | 79.5312 | 79.7533 | 79.9753 | 80.1969 | 80.4181 | 80.6389 | 80.859 | 81.0783 | 81.2968 | 81.5142 | 81.7306 | 81.9458 | 82.1595 | 82.3719 | 82.5826 | 82.7915 | 82.9987 | 83.2038 | 83.4067 | 83.6074 | 83.7338 | 83.8581 | 83.9804 | 84.1007 | 84.219 | 84.3353 | 84.4497 | 84.5621 | 84.6725 | 84.7809 | 84.8875 | 84.992 | 85.0947 | 85.1954 | 85.2942 | 85.3911 | 85.4861 | 85.5792 | 85.6704 | 85.7598 | 85.8473 | 85.9329 | 86.0166 | 86.0985 | 86.1785 | 86.2567 | 86.3331 | 86.4076 | 86.4803 | 86.5512 | 86.6202 | 86.6875 | 86.7529 | 86.8166 | 86.8784 | 86.9384 | 86.9967 | 87.0532 | 87.1079 | 87.1608 | 87.2119 | 87.2613 | 87.3089 | 87.3547 | 87.3988 | 87.4411 | 87.4817 | 87.5205 | 87.5575 | 87.5928 | 87.6264 | 87.6582 | 87.6883 | 87.7166 | 87.7432 | 87.7681 | 87.7912 | 87.8126 | 87.8322 | 87.8501 | 87.8663 | 87.8807 | 87.8935 | 87.9044 | 87.9137 | 87.9212 | 87.927 | 87.931 | 87.9333 | 87.9339
30 | 71.4914 | 71.6443 | 71.8003 | 71.9594 | 72.1216 | 72.2868 | 72.4549 | 72.6258 | 72.7996 | 72.9761 | 73.1553 | 73.337 | 73.5214 | 73.7081 | 73.8973 | 74.0887 | 74.2824 | 74.4783 | 74.6762 | 74.8762 | 75.078 | 75.2817 | 75.4871 | 75.6942 | 75.9029 | 76.1131 | 76.3247 | 76.5376 | 76.7517 | 76.9669 | 77.1832 | 77.4004 | 77.6185 | 77.8373 | 78.0568 | 78.2768 | 78.4972 | 78.718 | 78.9391 | 79.1603 | 79.3815 | 79.6026 | 79.8236 | 80.0442 | 80.2645 | 80.4842 | 80.7033 | 80.9217 | 81.1392 | 81.3558 | 81.5712 | 81.7854 | 81.9983 | 82.2097 | 82.4195 | 82.6276 | 82.8338 | 83.0381 | 83.2402 | 83.4401 | 83.566 | 83.6899 | 83.8118 | 83.9317 | 84.0496 | 84.1656 | 84.2795 | 84.3916 | 84.5016 | 84.6098 | 84.716 | 84.8203 | 84.9226 | 85.0231 | 85.1216 | 85.2183 | 85.313 | 85.4059 | 85.4969 | 85.5861 | 85.6733 | 85.7587 | 85.8423 | 85.924 | 86.0039 | 86.0819 | 86.1581 | 86.2325 | 86.3051 | 86.3758 | 86.4448 | 86.5119 | 86.5773 | 86.6408 | 86.7026 | 86.7625 | 86.8207 | 86.8771 | 86.9317 | 86.9846 | 87.0356 | 87.085 | 87.1325 | 87.1783 | 87.2223 | 87.2646 | 87.3052 | 87.3439 | 87.381 | 87.4163 | 87.4498 | 87.4816 | 87.5117 | 87.54 | 87.5666 | 87.5914 | 87.6145 | 87.6359 | 87.6556 | 87.6735 | 87.6897 | 87.7041 | 87.7168 | 87.7278 | 87.737 | 87.7446 | 87.7503 | 87.7544 | 87.7567 | 87.7573
85.25 | 69.4122 | 69.5558 | 69.7021 | 69.8513 | 70.0032 | 70.1578 | 70.315 | 70.4748 | 70.637 | 70.8018 | 70.9689 | 71.1383 | 71.3099 | 71.4837 | 71.6597 | 71.8377 | 72.0177 | 72.1995 | 72.3832 | 72.5687 | 72.7559 | 72.9446 | 73.1349 | 73.3267 | 73.5199 | 73.7143 | 73.91 | 74.1068 | 74.3047 | 74.5036 | 74.7034 | 74.9039 | 75.1053 | 75.3072 | 75.5097 | 75.7127 | 75.9161 | 76.1198 | 76.3237 | 76.5277 | 76.7317 | 76.9356 | 77.1394 | 77.3429 | 77.5461 | 77.7488 | 77.9509 | 78.1525 | 78.3532 | 78.5531 | 78.7521 | 78.9499 | 79.1466 | 79.3421 | 79.5361 | 79.7287 | 79.9196 | 80.1088 | 80.2962 | 80.4816 | 80.5992 | 80.7151 | 80.8292 | 80.9415 | 81.0521 | 81.161 | 81.2681 | 81.3736 | 81.4772 | 81.5792 | 81.6794 | 81.778 | 81.8748 | 81.9699 | 82.0633 | 82.155 | 82.245 | 82.3332 | 82.4198 | 82.5047 | 82.588 | 82.6695 | 82.7493 | 82.8275 | 82.9039 | 82.9787 | 83.0518 | 83.1232 | 83.193 | 83.261 | 83.3274 | 83.3921 | 83.4552 | 83.5166 | 83.5762 | 83.6343 | 83.6906 | 83.7453 | 83.7983 | 83.8496 | 83.8993 | 83.9473 | 83.9936 | 84.0383 | 84.0812 | 84.1225 | 84.1622 | 84.2001 | 84.2364 | 84.271 | 84.3039 | 84.3351 | 84.3647 | 84.3926 | 84.4187 | 84.4432 | 84.466 | 84.4871 | 84.5066 | 84.5243 | 84.5403 | 84.5546 | 84.5672 | 84.5781 | 84.5873 | 84.5948 | 84.6005 | 84.6045 | 84.6068 | 84.6074
91 | 69.2926 | 69.4356 | 69.5814 | 69.7299 | 69.8812 | 70.0352 | 70.1918 | 70.3509 | 70.5125 | 70.6765 | 70.8429 | 71.0116 | 71.1825 | 71.3556 | 71.5307 | 71.7079 | 71.8871 | 72.0682 | 72.2511 | 72.4357 | 72.622 | 72.8099 | 72.9993 | 73.1902 | 73.3825 | 73.576 | 73.7708 | 73.9667 | 74.1637 | 74.3616 | 74.5604 | 74.7601 | 74.9604 | 75.1614 | 75.363 | 75.565 | 75.7674 | 75.9701 | 76.173 | 76.376 | 76.5791 | 76.782 | 76.9848 | 77.1874 | 77.3895 | 77.5913 | 77.7925 | 77.993 | 78.1928 | 78.3918 | 78.5898 | 78.7867 | 78.9825 | 79.177 | 79.3702 | 79.5618 | 79.7519 | 79.9403 | 80.1268 | 80.3114 | 80.4285 | 80.5439 | 80.6575 | 80.7694 | 80.8795 | 80.988 | 81.0947 | 81.1997 | 81.303 | 81.4046 | 81.5044 | 81.6026 | 81.6991 | 81.7938 | 81.8869 | 81.9783 | 82.068 | 82.156 | 82.2423 | 82.3269 | 82.4099 | 82.4911 | 82.5707 | 82.6487 | 82.7249 | 82.7995 | 82.8724 | 82.9436 | 83.0131 | 83.081 | 83.1472 | 83.2118 | 83.2747 | 83.3359 | 83.3954 | 83.4533 | 83.5095 | 83.5641 | 83.617 | 83.6682 | 83.7178 | 83.7657 | 83.8119 | 83.8565 | 83.8993 | 83.9406 | 83.9801 | 84.018 | 84.0542 | 84.0888 | 84.1216 | 84.1528 | 84.1823 | 84.2101 | 84.2363 | 84.2607 | 84.2835 | 84.3046 | 84.324 | 84.3417 | 84.3577 | 84.372 | 84.3846 | 84.3954 | 84.4046 | 84.4121 | 84.4178 | 84.4219 | 84.4242 | 84.4247
176.99 | 68.1344 | 68.2719 | 68.4121 | 68.5549 | 68.7002 | 68.8481 | 68.9984 | 69.1511 | 69.3061 | 69.4633 | 69.6228 | 69.7845 | 69.9482 | 70.1139 | 70.2816 | 70.4512 | 70.6227 | 70.7959 | 70.9708 | 71.1473 | 71.3254 | 71.505 | 71.6859 | 71.8683 | 72.0519 | 72.2367 | 72.4227 | 72.6097 | 72.7977 | 72.9865 | 73.1762 | 73.3667 | 73.5578 | 73.7496 | 73.9418 | 74.1345 | 74.3275 | 74.5207 | 74.7142 | 74.9078 | 75.1014 | 75.2949 | 75.4882 | 75.6814 | 75.8742 | 76.0665 | 76.2584 | 76.4497 | 76.6403 | 76.8301 | 77.019 | 77.207 | 77.3938 | 77.5795 | 77.764 | 77.947 | 78.1286 | 78.3087 | 78.487 | 78.6636 | 78.7758 | 78.8863 | 78.9953 | 79.1027 | 79.2085 | 79.3126 | 79.4152 | 79.5161 | 79.6155 | 79.7133 | 79.8095 | 79.9041 | 79.997 | 80.0884 | 80.1783 | 80.2665 | 80.3531 | 80.4382 | 80.5216 | 80.6035 | 80.6838 | 80.7625 | 80.8396 | 80.9151 | 80.989 | 81.0614 | 81.1321 | 81.2013 | 81.2689 | 81.3349 | 81.3993 | 81.4621 | 81.5233 | 81.5829 | 81.6409 | 81.6974 | 81.7522 | 81.8054 | 81.8571 | 81.9071 | 81.9555 | 82.0024 | 82.0476 | 82.0912 | 82.1332 | 82.1735 | 82.2123 | 82.2494 | 82.2849 | 82.3188 | 82.3511 | 82.3817 | 82.4107 | 82.4381 | 82.4638 | 82.4878 | 82.5102 | 82.531 | 82.5501 | 82.5675 | 82.5833 | 82.5974 | 82.6098 | 82.6206 | 82.6296 | 82.637 | 82.6427 | 82.6466 | 82.6489 | 82.6495
182.5 | 68.0836 | 68.2209 | 68.3608 | 68.5033 | 68.6484 | 68.796 | 68.946 | 69.0984 | 69.2531 | 69.4101 | 69.5693 | 69.7306 | 69.894 | 70.0594 | 70.2268 | 70.3961 | 70.5672 | 70.74 | 70.9146 | 71.0907 | 71.2685 | 71.4477 | 71.6283 | 71.8103 | 71.9935 | 72.1779 | 72.3635 | 72.5501 | 72.7377 | 72.9262 | 73.1155 | 73.3055 | 73.4963 | 73.6876 | 73.8794 | 74.0717 | 74.2643 | 74.4571 | 74.6502 | 74.8433 | 75.0365 | 75.2296 | 75.4226 | 75.6153 | 75.8077 | 75.9996 | 76.1911 | 76.382 | 76.5722 | 76.7616 | 76.9501 | 77.1377 | 77.3241 | 77.5095 | 77.6935 | 77.8762 | 78.0574 | 78.2371 | 78.4151 | 78.5913 | 78.7032 | 78.8136 | 78.9224 | 79.0296 | 79.1351 | 79.2391 | 79.3415 | 79.4423 | 79.5415 | 79.6391 | 79.7351 | 79.8295 | 79.9223 | 80.0136 | 80.1032 | 80.1913 | 80.2778 | 80.3627 | 80.446 | 80.5278 | 80.6079 | 80.6865 | 80.7635 | 80.8389 | 80.9127 | 80.985 | 81.0556 | 81.1247 | 81.1922 | 81.2581 | 81.3224 | 81.3852 | 81.4463 | 81.5058 | 81.5638 | 81.6202 | 81.6749 | 81.7281 | 81.7797 | 81.8296 | 81.878 | 81.9248 | 81.97 | 82.0135 | 82.0555 | 82.0958 | 82.1345 | 82.1716 | 82.2071 | 82.2409 | 82.2732 | 82.3038 | 82.3327 | 82.3601 | 82.3857 | 82.4098 | 82.4322 | 82.4529 | 82.472 | 82.4894 | 82.5052 | 82.5193 | 82.5317 | 82.5424 | 82.5515 | 82.5588 | 82.5645 | 82.5685 | 82.5708 | 82.5713
365 | 66.9898 | 67.1218 | 67.2562 | 67.3932 | 67.5325 | 67.6742 | 67.8182 | 67.9644 | 68.1128 | 68.2633 | 68.4159 | 68.5705 | 68.7271 | 68.8855 | 69.0458 | 69.2078 | 69.3716 | 69.537 | 69.704 | 69.8724 | 70.0424 | 70.2137 | 70.3864 | 70.5603 | 70.7354 | 70.9116 | 71.0888 | 71.2671 | 71.4462 | 71.6262 | 71.8069 | 71.9884 | 72.1704 | 72.353 | 72.5361 | 72.7196 | 72.9034 | 73.0874 | 73.2717 | 73.456 | 73.6403 | 73.8246 | 74.0087 | 74.1926 | 74.3762 | 74.5594 | 74.7421 | 74.9243 | 75.1059 | 75.2867 | 75.4667 | 75.6458 | 75.8239 | 76.0009 | 76.1768 | 76.3514 | 76.5247 | 76.6965 | 76.8667 | 77.0353 | 77.1425 | 77.2483 | 77.3525 | 77.4552 | 77.5565 | 77.6562 | 77.7545 | 77.8513 | 77.9466 | 78.0404 | 78.1328 | 78.2236 | 78.313 | 78.4008 | 78.4872 | 78.5721 | 78.6555 | 78.7374 | 78.8178 | 78.8967 | 78.9741 | 79.05 | 79.1245 | 79.1974 | 79.2688 | 79.3388 | 79.4072 | 79.4741 | 79.5395 | 79.6034 | 79.6658 | 79.7266 | 79.786 | 79.8438 | 79.9001 | 79.9549 | 80.0082 | 80.0599 | 80.1101 | 80.1587 | 80.2058 | 80.2514 | 80.2954 | 80.3379 | 80.3788 | 80.4182 | 80.456 | 80.4922 | 80.5269 | 80.56 | 80.5915 | 80.6214 | 80.6498 | 80.6765 | 80.7017 | 80.7252 | 80.7472 | 80.7675 | 80.7862 | 80.8033 | 80.8188 | 80.8326 | 80.8448 | 80.8553 | 80.8642 | 80.8715 | 80.8771 | 80.881 | 80.8832 | 80.8837
367.23 | 66.9806 | 67.1125 | 67.247 | 67.3839 | 67.5232 | 67.6648 | 67.8088 | 67.9549 | 68.1033 | 68.2537 | 68.4063 | 68.5608 | 68.7173 | 68.8757 | 69.0359 | 69.1979 | 69.3616 | 69.5269 | 69.6938 | 69.8622 | 70.0321 | 70.2034 | 70.376 | 70.5498 | 70.7248 | 70.901 | 71.0781 | 71.2563 | 71.4354 | 71.6153 | 71.796 | 71.9773 | 72.1593 | 72.3418 | 72.5249 | 72.7083 | 72.892 | 73.076 | 73.2601 | 73.4443 | 73.6286 | 73.8128 | 73.9968 | 74.1806 | 74.3642 | 74.5473 | 74.73 | 74.9121 | 75.0936 | 75.2743 | 75.4543 | 75.6333 | 75.8113 | 75.9883 | 76.1641 | 76.3386 | 76.5118 | 76.6836 | 76.8538 | 77.0223 | 77.1295 | 77.2351 | 77.3393 | 77.442 | 77.5432 | 77.643 | 77.7412 | 77.838 | 77.9332 | 78.027 | 78.1193 | 78.2101 | 78.2995 | 78.3873 | 78.4736 | 78.5585 | 78.6419 | 78.7237 | 78.8041 | 78.883 | 78.9604 | 79.0363 | 79.1107 | 79.1836 | 79.255 | 79.3249 | 79.3933 | 79.4602 | 79.5256 | 79.5895 | 79.6519 | 79.7127 | 79.772 | 79.8299 | 79.8862 | 79.9409 | 79.9942 | 80.0459 | 80.0961 | 80.1447 | 80.1918 | 80.2374 | 80.2814 | 80.3238 | 80.3647 | 80.4041 | 80.4419 | 80.4781 | 80.5128 | 80.5459 | 80.5774 | 80.6073 | 80.6356 | 80.6624 | 80.6875 | 80.7111 | 80.733 | 80.7533 | 80.7721 | 80.7891 | 80.8046 | 80.8184 | 80.8306 | 80.8412 | 80.8501 | 80.8573 | 80.8629 | 80.8668 | 80.869 | 80.8696
730 | 65.9924 | 66.1195 | 66.2489 | 66.3807 | 66.5148 | 66.651 | 66.7894 | 66.9299 | 67.0725 | 67.2171 | 67.3636 | 67.512 | 67.6623 | 67.8143 | 67.9681 | 68.1235 | 68.2806 | 68.4391 | 68.5992 | 68.7607 | 68.9235 | 69.0877 | 69.253 | 69.4196 | 69.5873 | 69.756 | 69.9257 | 70.0963 | 70.2678 | 70.44 | 70.613 | 70.7866 | 70.9608 | 71.1355 | 71.3107 | 71.4862 | 71.662 | 71.8381 | 72.0143 | 72.1906 | 72.3669 | 72.5432 | 72.7193 | 72.8952 | 73.0708 | 73.2461 | 73.421 | 73.5953 | 73.769 | 73.942 | 74.1143 | 74.2858 | 74.4563 | 74.6258 | 74.7943 | 74.9615 | 75.1275 | 75.2922 | 75.4554 | 75.6171 | 75.7199 | 75.8212 | 75.9212 | 76.0198 | 76.117 | 76.2128 | 76.3072 | 76.4002 | 76.4918 | 76.5821 | 76.6709 | 76.7583 | 76.8444 | 76.929 | 77.0122 | 77.0941 | 77.1745 | 77.2535 | 77.3311 | 77.4073 | 77.482 | 77.5554 | 77.6273 | 77.6978 | 77.7669 | 77.8345 | 77.9008 | 77.9655 | 78.0289 | 78.0908 | 78.1513 | 78.2103 | 78.2678 | 78.3239 | 78.3786 | 78.4318 | 78.4835 | 78.5338 | 78.5825 | 78.6298 | 78.6757 | 78.72 | 78.7629 | 78.8042 | 78.8441 | 78.8824 | 78.9192 | 78.9546 | 78.9884 | 79.0207 | 79.0514 | 79.0806 | 79.1083 | 79.1344 | 79.159 | 79.182 | 79.2035 | 79.2234 | 79.2417 | 79.2584 | 79.2736 | 79.2871 | 79.2991 | 79.3094 | 79.3181 | 79.3252 | 79.3307 | 79.3345 | 79.3367 | 79.3372
761.72 | 65.9341 | 66.0609 | 66.19 | 66.3215 | 66.4552 | 66.5911 | 66.7292 | 66.8694 | 67.0117 | 67.1559 | 67.3021 | 67.4501 | 67.6 | 67.7517 | 67.9051 | 68.0601 | 68.2167 | 68.3749 | 68.5345 | 68.6956 | 68.8581 | 69.0218 | 69.1867 | 69.3529 | 69.5201 | 69.6884 | 69.8577 | 70.0278 | 70.1989 | 70.3707 | 70.5432 | 70.7163 | 70.8901 | 71.0643 | 71.239 | 71.4141 | 71.5894 | 71.765 | 71.9408 | 72.1166 | 72.2925 | 72.4682 | 72.6439 | 72.8193 | 72.9945 | 73.1693 | 73.3437 | 73.5175 | 73.6908 | 73.8634 | 74.0352 | 74.2062 | 74.3763 | 74.5454 | 74.7134 | 74.8802 | 75.0458 | 75.2101 | 75.3729 | 75.5342 | 75.6367 | 75.7378 | 75.8375 | 75.9358 | 76.0328 | 76.1284 | 76.2225 | 76.3153 | 76.4067 | 76.4968 | 76.5854 | 76.6726 | 76.7585 | 76.8429 | 76.9259 | 77.0076 | 77.0878 | 77.1667 | 77.2441 | 77.3201 | 77.3947 | 77.4679 | 77.5397 | 77.61 | 77.679 | 77.7465 | 77.8126 | 77.8772 | 77.9404 | 78.0022 | 78.0626 | 78.1215 | 78.1789 | 78.2349 | 78.2895 | 78.3426 | 78.3942 | 78.4444 | 78.4931 | 78.5403 | 78.586 | 78.6303 | 78.6731 | 78.7143 | 78.7541 | 78.7924 | 78.8292 | 78.8645 | 78.8982 | 78.9305 | 78.9612 | 78.9903 | 79.018 | 79.0441 | 79.0686 | 79.0916 | 79.113 | 79.1329 | 79.1512 | 79.1679 | 79.183 | 79.1965 | 79.2085 | 79.2188 | 79.2275 | 79.2346 | 79.24 | 79.2438 | 79.246 | 79.2466
1825 | 64.8025 | 64.9236 | 65.047 | 65.1725 | 65.3001 | 65.4298 | 65.5615 | 65.6951 | 65.8307 | 65.9682 | 66.1074 | 66.2484 | 66.3911 | 66.5355 | 66.6814 | 66.8289 | 66.9779 | 67.1283 | 67.2801 | 67.4333 | 67.5876 | 67.7432 | 67.8999 | 68.0578 | 68.2166 | 68.3764 | 68.5371 | 68.6987 | 68.861 | 69.0241 | 69.1878 | 69.3522 | 69.517 | 69.6824 | 69.8481 | 70.0142 | 70.1806 | 70.3472 | 70.5139 | 70.6807 | 70.8475 | 71.0143 | 71.1809 | 71.3474 | 71.5136 | 71.6794 | 71.8449 | 72.0099 | 72.1743 | 72.3381 | 72.5013 | 72.6636 | 72.8251 | 72.9857 | 73.1453 | 73.3039 | 73.4612 | 73.6174 | 73.7722 | 73.9257 | 74.023 | 74.1191 | 74.2139 | 74.3074 | 74.3996 | 74.4906 | 74.5802 | 74.6686 | 74.7557 | 74.8415 | 74.926 | 75.0092 | 75.0912 | 75.1718 | 75.2511 | 75.3291 | 75.4058 | 75.4812 | 75.5552 | 75.628 | 75.6994 | 75.7695 | 75.8383 | 75.9057 | 75.9718 | 76.0365 | 76.0999 | 76.162 | 76.2227 | 76.2821 | 76.3401 | 76.3967 | 76.4519 | 76.5058 | 76.5583 | 76.6094 | 76.6592 | 76.7075 | 76.7544 | 76.8 | 76.8441 | 76.8868 | 76.9281 | 76.9679 | 77.0064 | 77.0434 | 77.0789 | 77.113 | 77.1457 | 77.1769 | 77.2066 | 77.2348 | 77.2616 | 77.2869 | 77.3107 | 77.333 | 77.3538 | 77.373 | 77.3908 | 77.407 | 77.4217 | 77.4348 | 77.4464 | 77.4564 | 77.4649 | 77.4718 | 77.4771 | 77.4808 | 77.4829 | 77.4834
1895.72 | 64.756 | 64.8769 | 65 | 65.1253 | 65.2526 | 65.382 | 65.5135 | 65.6469 | 65.7822 | 65.9193 | 66.0583 | 66.199 | 66.3414 | 66.4855 | 66.6311 | 66.7783 | 66.927 | 67.0771 | 67.2286 | 67.3813 | 67.5354 | 67.6906 | 67.847 | 68.0045 | 68.163 | 68.3225 | 68.4828 | 68.644 | 68.806 | 68.9688 | 69.1321 | 69.2961 | 69.4606 | 69.6256 | 69.791 | 69.9567 | 70.1227 | 70.2889 | 70.4552 | 70.6217 | 70.7881 | 70.9545 | 71.1208 | 71.2869 | 71.4527 | 71.6182 | 71.7833 | 71.9479 | 72.112 | 72.2755 | 72.4382 | 72.6002 | 72.7614 | 72.9216 | 73.0809 | 73.2391 | 73.3961 | 73.5519 | 73.7064 | 73.8596 | 73.9567 | 74.0525 | 74.1471 | 74.2404 | 74.3325 | 74.4232 | 74.5127 | 74.6009 | 74.6878 | 74.7735 | 74.8578 | 74.9409 | 75.0226 | 75.1031 | 75.1822 | 75.2601 | 75.3366 | 75.4118 | 75.4858 | 75.5584 | 75.6297 | 75.6996 | 75.7683 | 75.8356 | 75.9016 | 75.9662 | 76.0295 | 76.0914 | 76.152 | 76.2113 | 76.2692 | 76.3257 | 76.3809 | 76.4346 | 76.4871 | 76.5381 | 76.5877 | 76.636 | 76.6828 | 76.7283 | 76.7724 | 76.815 | 76.8562 | 76.896 | 76.9344 | 76.9713 | 77.0068 | 77.0409 | 77.0735 | 77.1046 | 77.1343 | 77.1625 | 77.1893 | 77.2145 | 77.2383 | 77.2605 | 77.2813 | 77.3005 | 77.3183 | 77.3345 | 77.3491 | 77.3622 | 77.3738 | 77.3838 | 77.3923 | 77.3992 | 77.4045 | 77.4082 | 77.4103 | 77.4108
3650 | 63.987 | 64.1041 | 64.2232 | 64.3444 | 64.4675 | 64.5927 | 64.7197 | 64.8487 | 64.9794 | 65.1119 | 65.2461 | 65.382 | 65.5195 | 65.6586 | 65.7992 | 65.9413 | 66.0847 | 66.2296 | 66.3757 | 66.5231 | 66.6716 | 66.8214 | 66.9722 | 67.124 | 67.2768 | 67.4305 | 67.5851 | 67.7405 | 67.8966 | 68.0534 | 68.2108 | 68.3688 | 68.5273 | 68.6863 | 68.8456 | 69.0053 | 69.1652 | 69.3253 | 69.4856 | 69.6459 | 69.8063 | 69.9666 | 70.1267 | 70.2867 | 70.4465 | 70.6059 | 70.765 | 70.9236 | 71.0818 | 71.2393 | 71.3962 | 71.5523 | 71.7077 | 71.8622 | 72.0158 | 72.1683 | 72.3198 | 72.4701 | 72.6192 | 72.767 | 72.8606 | 72.9529 | 73.0441 | 73.1341 | 73.2228 | 73.3104 | 73.3967 | 73.4819 | 73.5658 | 73.6485 | 73.7299 | 73.8102 | 73.8892 | 73.9669 | 74.0435 | 74.1188 | 74.1928 | 74.2656 | 74.3371 | 74.4074 | 74.4765 | 74.5442 | 74.6107 | 74.676 | 74.7399 | 74.8026 | 74.8639 | 74.924 | 74.9828 | 75.0403 | 75.0965 | 75.1514 | 75.205 | 75.2572 | 75.3081 | 75.3577 | 75.406 | 75.4529 | 75.4985 | 75.5427 | 75.5856 | 75.6271 | 75.6672 | 75.706 | 75.7433 | 75.7793 | 75.8139 | 75.8471 | 75.8789 | 75.9092 | 75.9382 | 75.9657 | 75.9918 | 76.0164 | 76.0396 | 76.0613 | 76.0816 | 76.1004 | 76.1177 | 76.1335 | 76.1479 | 76.1607 | 76.172 | 76.1818 | 76.1901 | 76.1968 | 76.202 | 76.2056 | 76.2077 | 76.2081
3931.18 | 63.9036 | 64.0202 | 64.1389 | 64.2597 | 64.3824 | 64.5071 | 64.6336 | 64.7621 | 64.8923 | 65.0243 | 65.158 | 65.2934 | 65.4304 | 65.5689 | 65.709 | 65.8505 | 65.9934 | 66.1376 | 66.2832 | 66.43 | 66.578 | 66.7271 | 66.8773 | 67.0285 | 67.1807 | 67.3338 | 67.4877 | 67.6425 | 67.798 | 67.9541 | 68.1109 | 68.2683 | 68.4261 | 68.5844 | 68.7431 | 68.9021 | 69.0614 | 69.2208 | 69.3804 | 69.5401 | 69.6998 | 69.8594 | 70.0189 | 70.1783 | 70.3374 | 70.4962 | 70.6546 | 70.8126 | 70.97 | 71.1269 | 71.2832 | 71.4387 | 71.5934 | 71.7473 | 71.9003 | 72.0522 | 72.2031 | 72.3528 | 72.5013 | 72.6485 | 72.7417 | 72.8337 | 72.9245 | 73.0141 | 73.1025 | 73.1897 | 73.2757 | 73.3605 | 73.4441 | 73.5264 | 73.6076 | 73.6875 | 73.7662 | 73.8437 | 73.9199 | 73.9949 | 74.0687 | 74.1413 | 74.2125 | 74.2826 | 74.3513 | 74.4189 | 74.4851 | 74.5501 | 74.6138 | 74.6763 | 74.7375 | 74.7973 | 74.8559 | 74.9132 | 74.9693 | 75.024 | 75.0773 | 75.1294 | 75.1802 | 75.2296 | 75.2777 | 75.3245 | 75.3699 | 75.414 | 75.4567 | 75.4981 | 75.5381 | 75.5767 | 75.614 | 75.6499 | 75.6844 | 75.7175 | 75.7491 | 75.7794 | 75.8083 | 75.8357 | 75.8617 | 75.8863 | 75.9094 | 75.9311 | 75.9513 | 75.9701 | 75.9873 | 76.0031 | 76.0174 | 76.0302 | 76.0415 | 76.0512 | 76.0595 | 76.0662 | 76.0714 | 76.075 | 76.077 | 76.0775

## Pressure Profiles
Time | Annulus
days | 50 | 100 | 150 | 200 | 250 | 300 | 350 | 400 | 450 | 500 | 550 | 600 | 650 | 700 | 750 | 800 | 850 | 900 | 950 | 1000 | 1050 | 1100 | 1150 | 1200 | 1250 | 1300 | 1350 | 1400 | 1450 | 1500 | 1550 | 1600 | 1650 | 1700 | 1750 | 1800 | 1850 | 1900 | 1950 | 2000 | 2050 | 2100 | 2150 | 2200 | 2250 | 2300 | 2350 | 2400 | 2450 | 2500 | 2550 | 2600 | 2650 | 2700 | 2750 | 2800 | 2850 | 2900 | 2950 | 3000 | 3050 | 3100 | 3150 | 3200 | 3250 | 3300 | 3350 | 3400 | 3450 | 3500 | 3550 | 3600 | 3650 | 3700 | 3750 | 3800 | 3850 | 3900 | 3950 | 4000 | 4050 | 4100 | 4150 | 4200 | 4250 | 4300 | 4350 | 4400 | 4450 | 4500 | 4550 | 4600 | 4650 | 4700 | 4750 | 4800 | 4850 | 4900 | 4950 | 5000 | 5050 | 5100 | 5150 | 5200 | 5250 | 5300 | 5350 | 5400 | 5450 | 5500 | 5550 | 5600 | 5650 | 5700 | 5750 | 5800 | 5850 | 5900 | 5950 | 6000 | 6050 | 6100 | 6150 | 6200 | 6250 | 6300 | 6350 | 6400 | 6450 | 6500
0.08 | 1.7792 | 2.2587 | 2.7385 | 3.2186 | 3.6988 | 4.1793 | 4.66 | 5.1408 | 5.6218 | 6.1029 | 6.5842 | 7.0655 | 7.547 | 8.0286 | 8.5102 | 8.9919 | 9.4737 | 9.9556 | 10.4375 | 10.9194 | 11.4013 | 11.8833 | 12.3652 | 12.8472 | 13.3291 | 13.811 | 14.2929 | 14.7747 | 15.2565 | 15.7383 | 16.2199 | 16.7015 | 17.183 | 17.6644 | 18.1457 | 18.6269 | 19.1079 | 19.5889 | 20.0697 | 20.5504 | 21.0309 | 21.5113 | 21.9916 | 22.4716 | 22.9515 | 23.4312 | 23.9107 | 24.39 | 24.8691 | 25.348 | 25.8267 | 26.3051 | 26.7833 | 27.2613 | 27.739 | 28.2164 | 28.6935 | 29.1704 | 29.647 | 30.1233 | 30.1173 | 30.1113 | 30.1054 | 30.0994 | 30.0935 | 30.0875 | 30.0816 | 30.0757 | 30.0697 | 30.0638 | 30.0579 | 30.0521 | 30.0462 | 30.0403 | 30.0344 | 30.0286 | 30.0227 | 30.0168 | 30.011 | 30.0051 | 29.9993 | 29.9934 | 29.9876 | 29.9818 | 29.976 | 29.9701 | 29.9643 | 29.9585 | 29.9527 | 29.9469 | 29.9411 | 29.9353 | 29.9295 | 29.9237 | 29.9179 | 29.9121 | 29.9063 | 29.9005 | 29.8947 | 29.889 | 29.8832 | 29.8774 | 29.8716 | 29.8658 | 29.86 | 29.8543 | 29.8485 | 29.8427 | 29.8369 | 29.8312 | 29.8254 | 29.8196 | 29.8139 | 29.8081 | 29.8023 | 29.7966 | 29.7908 | 29.785 | 29.7793 | 29.7735 | 29.7677 | 29.762 | 29.7562 | 29.7505 | 29.7447 | 29.7389 | 29.7332 | 29.7274 | 29.7217 | 29.7159
0.168 | 1.7792 | 2.2587 | 2.7384 | 3.2184 | 3.6986 | 4.1789 | 4.6595 | 5.1402 | 5.6211 | 6.1021 | 6.5832 | 7.0645 | 7.5458 | 8.0273 | 8.5088 | 8.9904 | 9.4721 | 9.9538 | 10.4356 | 10.9174 | 11.3992 | 11.8811 | 12.363 | 12.8449 | 13.3268 | 13.8086 | 14.2905 | 14.7723 | 15.2541 | 15.7358 | 16.2175 | 16.6991 | 17.1806 | 17.6621 | 18.1435 | 18.6248 | 19.1059 | 19.587 | 20.068 | 20.5488 | 21.0295 | 21.5101 | 21.9905 | 22.4707 | 22.9509 | 23.4308 | 23.9106 | 24.3901 | 24.8695 | 25.3487 | 25.8277 | 26.3065 | 26.7851 | 27.2634 | 27.7415 | 28.2194 | 28.697 | 29.1743 | 29.6514 | 30.1283 | 30.1222 | 30.1162 | 30.1103 | 30.1043 | 30.0983 | 30.0923 | 30.0864 | 30.0804 | 30.0745 | 30.0686 | 30.0626 | 30.0567 | 30.0508 | 30.0449 | 30.039 | 30.0331 | 30.0273 | 30.0214 | 30.0155 | 30.0096 | 30.0038 | 29.9979 | 29.9921 | 29.9862 | 29.9804 | 29.9745 | 29.9687 | 29.9628 | 29.957 | 29.9512 | 29.9454 | 29.9396 | 29.9337 | 29.9279 | 29.9221 | 29.9163 | 29.9105 | 29.9047 | 29.8989 | 29.8931 | 29.8873 | 29.8815 | 29.8757 | 29.8699 | 29.8642 | 29.8584 | 29.8526 | 29.8468 | 29.841 | 29.8352 | 29.8294 | 29.8237 | 29.8179 | 29.8121 | 29.8063 | 29.8005 | 29.7948 | 29.789 | 29.7832 | 29.7775 | 29.7717 | 29.7659 | 29.7602 | 29.7544 | 29.7486 | 29.7429 | 29.7371 | 29.7313 | 29.7256 | 29.7198
0.25 | 1.7792 | 2.2587 | 2.7383 | 3.2182 | 3.6983 | 4.1786 | 4.6591 | 5.1397 | 5.6205 | 6.1014 | 6.5824 | 7.0636 | 7.5448 | 8.0262 | 8.5076 | 8.9891 | 9.4707 | 9.9523 | 10.434 | 10.9157 | 11.3975 | 11.8793 | 12.3611 | 12.8429 | 13.3247 | 13.8066 | 14.2884 | 14.7702 | 15.2519 | 15.7337 | 16.2153 | 16.697 | 17.1786 | 17.6601 | 18.1415 | 18.6228 | 19.1041 | 19.5853 | 20.0663 | 20.5473 | 21.0281 | 21.5088 | 21.9894 | 22.4698 | 22.9501 | 23.4303 | 23.9102 | 24.3901 | 24.8697 | 25.3492 | 25.8284 | 26.3075 | 26.7864 | 27.2651 | 27.7435 | 28.2218 | 28.6998 | 29.1776 | 29.6551 | 30.1324 | 30.1264 | 30.1203 | 30.1143 | 30.1083 | 30.1023 | 30.0963 | 30.0903 | 30.0844 | 30.0784 | 30.0725 | 30.0665 | 30.0606 | 30.0547 | 30.0487 | 30.0428 | 30.0369 | 30.031 | 30.0251 | 30.0192 | 30.0133 | 30.0074 | 30.0016 | 29.9957 | 29.9898 | 29.984 | 29.9781 | 29.9722 | 29.9664 | 29.9605 | 29.9547 | 29.9489 | 29.943 | 29.9372 | 29.9314 | 29.9255 | 29.9197 | 29.9139 | 29.9081 | 29.9023 | 29.8965 | 29.8907 | 29.8848 | 29.879 | 29.8732 | 29.8674 | 29.8616 | 29.8558 | 29.85 | 29.8443 | 29.8385 | 29.8327 | 29.8269 | 29.8211 | 29.8153 | 29.8095 | 29.8037 | 29.7979 | 29.7922 | 29.7864 | 29.7806 | 29.7748 | 29.769 | 29.7633 | 29.7575 | 29.7517 | 29.7459 | 29.7402 | 29.7344 | 29.7286 | 29.7229
0.5 | 1.7792 | 2.2586 | 2.7382 | 3.218 | 3.698 | 4.1782 | 4.6585 | 5.1389 | 5.6193 | 6.0999 | 6.5806 | 7.0613 | 7.5422 | 8.0231 | 8.5042 | 8.9854 | 9.4666 | 9.948 | 10.4294 | 10.911 | 11.3926 | 11.8743 | 12.3561 | 12.8379 | 13.3198 | 13.8018 | 14.2838 | 14.7658 | 15.2479 | 15.7299 | 16.212 | 16.694 | 17.176 | 17.658 | 18.1399 | 18.6217 | 19.1034 | 19.585 | 20.0665 | 20.5479 | 21.029 | 21.51 | 21.9907 | 22.4712 | 22.9515 | 23.4315 | 23.9111 | 24.3904 | 24.8694 | 25.3479 | 25.8261 | 26.3042 | 26.782 | 27.2598 | 27.7374 | 28.2149 | 28.6922 | 29.1693 | 29.6463 | 30.123 | 30.117 | 30.111 | 30.105 | 30.099 | 30.093 | 30.0871 | 30.0811 | 30.0751 | 30.0692 | 30.0632 | 30.0573 | 30.0513 | 30.0454 | 30.0395 | 30.0336 | 30.0277 | 30.0217 | 30.0158 | 30.0099 | 30.004 | 29.9981 | 29.9922 | 29.9864 | 29.9805 | 29.9746 | 29.9687 | 29.9629 | 29.957 | 29.9511 | 29.9453 | 29.9394 | 29.9336 | 29.9277 | 29.9219 | 29.9161 | 29.9102 | 29.9044 | 29.8986 | 29.8927 | 29.8869 | 29.8811 | 29.8753 | 29.8694 | 29.8636 | 29.8578 | 29.852 | 29.8462 | 29.8404 | 29.8346 | 29.8288 | 29.823 | 29.8172 | 29.8114 | 29.8056 | 29.7998 | 29.794 | 29.7882 | 29.7824 | 29.7766 | 29.7708 | 29.765 | 29.7592 | 29.7535 | 29.7477 | 29.7419 | 29.7361 | 29.7303 | 29.7245 | 29.7188 | 29.713
1 | 1.7792 | 2.2585 | 2.7381 | 3.2178 | 3.6977 | 4.1778 | 4.6579 | 5.1382 | 5.6186 | 6.0992 | 6.5798 | 7.0605 | 7.5413 | 8.0222 | 8.5032 | 8.9843 | 9.4655 | 9.9468 | 10.4281 | 10.9095 | 11.3909 | 11.8725 | 12.354 | 12.8357 | 13.3173 | 13.799 | 14.2808 | 14.7625 | 15.2443 | 15.7261 | 16.2079 | 16.6897 | 17.1715 | 17.6532 | 18.1349 | 18.6166 | 19.0983 | 19.5799 | 20.0614 | 20.5429 | 21.0242 | 21.5055 | 21.9867 | 22.4678 | 22.9487 | 23.4295 | 23.9102 | 24.3907 | 24.8711 | 25.3512 | 25.8312 | 26.311 | 26.7905 | 27.2699 | 27.749 | 28.2278 | 28.7064 | 29.1848 | 29.663 | 30.1411 | 30.135 | 30.129 | 30.1229 | 30.1168 | 30.1108 | 30.1048 | 30.0987 | 30.0927 | 30.0867 | 30.0807 | 30.0747 | 30.0687 | 30.0627 | 30.0567 | 30.0507 | 30.0448 | 30.0388 | 30.0328 | 30.0269 | 30.0209 | 30.015 | 30.009 | 30.0031 | 29.9972 | 29.9912 | 29.9853 | 29.9794 | 29.9735 | 29.9676 | 29.9617 | 29.9558 | 29.9499 | 29.944 | 29.9381 | 29.9322 | 29.9263 | 29.9205 | 29.9146 | 29.9087 | 29.9029 | 29.897 | 29.8911 | 29.8853 | 29.8794 | 29.8736 | 29.8677 | 29.8619 | 29.856 | 29.8502 | 29.8444 | 29.8385 | 29.8327 | 29.8269 | 29.821 | 29.8152 | 29.8094 | 29.8036 | 29.7978 | 29.7919 | 29.7861 | 29.7803 | 29.7745 | 29.7687 | 29.7629 | 29.7571 | 29.7513 | 29.7455 | 29.7396 | 29.7338 | 29.728
1.25 | 1.7792 | 2.2585 | 2.7381 | 3.2178 | 3.6976 | 4.1776 | 4.6578 | 5.1381 | 5.6185 | 6.0989 | 6.5795 | 7.0602 | 7.541 | 8.0219 | 8.5029 | 8.9839 | 9.4651 | 9.9463 | 10.4276 | 10.909 | 11.3904 | 11.8719 | 12.3534 | 12.835 | 13.3166 | 13.7983 | 14.28 | 14.7617 | 15.2434 | 15.7252 | 16.2069 | 16.6887 | 17.1704 | 17.6521 | 18.1339 | 18.6155 | 19.0972 | 19.5788 | 20.0603 | 20.5418 | 21.0232 | 21.5045 | 21.9858 | 22.4669 | 22.948 | 23.4289 | 23.9097 | 24.3904 | 24.871 | 25.3513 | 25.8316 | 26.3116 | 26.7915 | 27.2712 | 27.7507 | 28.23 | 28.709 | 29.1878 | 29.6664 | 30.1448 | 30.1387 | 30.1326 | 30.1265 | 30.1205 | 30.1144 | 30.1084 | 30.1023 | 30.0963 | 30.0902 | 30.0842 | 30.0782 | 30.0722 | 30.0662 | 30.0602 | 30.0542 | 30.0482 | 30.0422 | 30.0362 | 30.0303 | 30.0243 | 30.0183 | 30.0124 | 30.0064 | 30.0005 | 29.9945 | 29.9886 | 29.9827 | 29.9768 | 29.9708 | 29.9649 | 29.959 | 29.9531 | 29.9472 | 29.9413 | 29.9354 | 29.9295 | 29.9236 | 29.9177 | 29.9118 | 29.9059 | 29.9001 | 29.8942 | 29.8883 | 29.8825 | 29.8766 | 29.8707 | 29.8649 | 29.859 | 29.8532 | 29.8473 | 29.8415 | 29.8356 | 29.8298 | 29.824 | 29.8181 | 29.8123 | 29.8065 | 29.8006 | 29.7948 | 29.789 | 29.7832 | 29.7773 | 29.7715 | 29.7657 | 29.7599 | 29.7541 | 29.7483 | 29.7424 | 29.7366 | 29.7308
2.5 | 1.7792 | 2.2585 | 2.738 | 3.2176 | 3.6974 | 4.1774 | 4.6575 | 5.1377 | 5.618 | 6.0984 | 6.5789 | 7.0595 | 7.5403 | 8.0211 | 8.502 | 8.983 | 9.4641 | 9.9452 | 10.4264 | 10.9077 | 11.3891 | 11.8705 | 12.3519 | 12.8334 | 13.315 | 13.7966 | 14.2782 | 14.7598 | 15.2415 | 15.7232 | 16.2048 | 16.6865 | 17.1682 | 17.6499 | 18.1316 | 18.6132 | 19.0949 | 19.5765 | 20.058 | 20.5396 | 21.0211 | 21.5025 | 21.9839 | 22.4652 | 22.9464 | 23.4276 | 23.9087 | 24.3896 | 24.8705 | 25.3513 | 25.832 | 26.3126 | 26.793 | 27.2734 | 27.7536 | 28.2336 | 28.7135 | 29.1932 | 29.6728 | 30.1522 | 30.1461 | 30.1399 | 30.1338 | 30.1277 | 30.1216 | 30.1155 | 30.1094 | 30.1033 | 30.0972 | 30.0911 | 30.085 | 30.079 | 30.0729 | 30.0669 | 30.0608 | 30.0548 | 30.0487 | 30.0427 | 30.0367 | 30.0307 | 30.0247 | 30.0186 | 30.0126 | 30.0066 | 30.0007 | 29.9947 | 29.9887 | 29.9827 | 29.9767 | 29.9708 | 29.9648 | 29.9589 | 29.9529 | 29.947 | 29.941 | 29.9351 | 29.9291 | 29.9232 | 29.9173 | 29.9114 | 29.9054 | 29.8995 | 29.8936 | 29.8877 | 29.8818 | 29.8759 | 29.87 | 29.8641 | 29.8582 | 29.8523 | 29.8464 | 29.8406 | 29.8347 | 29.8288 | 29.8229 | 29.8171 | 29.8112 | 29.8053 | 29.7995 | 29.7936 | 29.7877 | 29.7819 | 29.776 | 29.7702 | 29.7643 | 29.7585 | 29.7526 | 29.7468 | 29.7409 | 29.7351
5 | 1.7792 | 2.2585 | 2.7379 | 3.2175 | 3.6973 | 4.1772 | 4.6572 | 5.1373 | 5.6176 | 6.0979 | 6.5784 | 7.059 | 7.5396 | 8.0204 | 8.5012 | 8.9822 | 9.4632 | 9.9443 | 10.4254 | 10.9066 | 11.3879 | 11.8693 | 12.3507 | 12.8321 | 13.3136 | 13.7951 | 14.2767 | 14.7583 | 15.2399 | 15.7216 | 16.2032 | 16.6849 | 17.1666 | 17.6483 | 18.13 | 18.6117 | 19.0933 | 19.575 | 20.0566 | 20.5382 | 21.0198 | 21.5013 | 21.9828 | 22.4643 | 22.9457 | 23.427 | 23.9083 | 24.3895 | 24.8707 | 25.3518 | 25.8328 | 26.3137 | 26.7945 | 27.2752 | 27.7558 | 28.2363 | 28.7168 | 29.197 | 29.6772 | 30.1572 | 30.1511 | 30.1449 | 30.1387 | 30.1325 | 30.1264 | 30.1202 | 30.1141 | 30.1079 | 30.1018 | 30.0957 | 30.0896 | 30.0835 | 30.0774 | 30.0713 | 30.0652 | 30.0591 | 30.053 | 30.047 | 30.0409 | 30.0348 | 30.0288 | 30.0227 | 30.0167 | 30.0107 | 30.0046 | 29.9986 | 29.9926 | 29.9866 | 29.9806 | 29.9746 | 29.9686 | 29.9626 | 29.9566 | 29.9506 | 29.9446 | 29.9386 | 29.9326 | 29.9267 | 29.9207 | 29.9148 | 29.9088 | 29.9028 | 29.8969 | 29.8909 | 29.885 | 29.8791 | 29.8731 | 29.8672 | 29.8613 | 29.8553 | 29.8494 | 29.8435 | 29.8376 | 29.8317 | 29.8258 | 29.8199 | 29.814 | 29.8081 | 29.8022 | 29.7963 | 29.7904 | 29.7845 | 29.7786 | 29.7727 | 29.7668 | 29.761 | 29.7551 | 29.7492 | 29.7433 | 29.7375
7 | 1.7791 | 2.2585 | 2.7379 | 3.2175 | 3.6972 | 4.1771 | 4.6571 | 5.1372 | 5.6174 | 6.0978 | 6.5782 | 7.0587 | 7.5394 | 8.0201 | 8.5009 | 8.9818 | 9.4628 | 9.9439 | 10.425 | 10.9062 | 11.3874 | 11.8688 | 12.3501 | 12.8316 | 13.313 | 13.7946 | 14.2761 | 14.7577 | 15.2393 | 15.7209 | 16.2026 | 16.6843 | 17.166 | 17.6477 | 18.1294 | 18.6111 | 19.0927 | 19.5744 | 20.0561 | 20.5377 | 21.0193 | 21.5009 | 21.9825 | 22.464 | 22.9455 | 23.4269 | 23.9083 | 24.3896 | 24.8709 | 25.3521 | 25.8332 | 26.3142 | 26.7952 | 27.2761 | 27.7569 | 28.2376 | 28.7182 | 29.1986 | 29.679 | 30.1593 | 30.1531 | 30.1469 | 30.1407 | 30.1345 | 30.1284 | 30.1222 | 30.116 | 30.1099 | 30.1037 | 30.0976 | 30.0915 | 30.0853 | 30.0792 | 30.0731 | 30.067 | 30.0609 | 30.0548 | 30.0487 | 30.0427 | 30.0366 | 30.0305 | 30.0244 | 30.0184 | 30.0123 | 30.0063 | 30.0002 | 29.9942 | 29.9882 | 29.9821 | 29.9761 | 29.9701 | 29.9641 | 29.9581 | 29.9521 | 29.9461 | 29.9401 | 29.9341 | 29.9281 | 29.9221 | 29.9161 | 29.9102 | 29.9042 | 29.8982 | 29.8923 | 29.8863 | 29.8803 | 29.8744 | 29.8684 | 29.8625 | 29.8566 | 29.8506 | 29.8447 | 29.8388 | 29.8328 | 29.8269 | 29.821 | 29.8151 | 29.8092 | 29.8032 | 29.7973 | 29.7914 | 29.7855 | 29.7796 | 29.7737 | 29.7678 | 29.7619 | 29.756 | 29.7502 | 29.7443 | 29.7384
7.78 | 1.7791 | 2.2585 | 2.7379 | 3.2175 | 3.6972 | 4.1771 | 4.6571 | 5.1372 | 5.6174 | 6.0977 | 6.5781 | 7.0587 | 7.5393 | 8.02 | 8.5008 | 8.9817 | 9.4627 | 9.9437 | 10.4249 | 10.9061 | 11.3873 | 11.8686 | 12.35 | 12.8314 | 13.3129 | 13.7944 | 14.2759 | 14.7575 | 15.2391 | 15.7208 | 16.2024 | 16.6841 | 17.1658 | 17.6475 | 18.1292 | 18.6109 | 19.0926 | 19.5743 | 20.0559 | 20.5376 | 21.0192 | 21.5008 | 21.9824 | 22.4639 | 22.9454 | 23.4269 | 23.9083 | 24.3896 | 24.8709 | 25.3522 | 25.8333 | 26.3144 | 26.7954 | 27.2763 | 27.7572 | 28.2379 | 28.7186 | 29.1991 | 29.6796 | 30.1599 | 30.1537 | 30.1475 | 30.1413 | 30.1351 | 30.1289 | 30.1228 | 30.1166 | 30.1105 | 30.1043 | 30.0982 | 30.092 | 30.0859 | 30.0798 | 30.0737 | 30.0676 | 30.0614 | 30.0554 | 30.0493 | 30.0432 | 30.0371 | 30.031 | 30.0249 | 30.0189 | 30.0128 | 30.0068 | 30.0007 | 29.9947 | 29.9886 | 29.9826 | 29.9766 | 29.9706 | 29.9645 | 29.9585 | 29.9525 | 29.9465 | 29.9405 | 29.9345 | 29.9285 | 29.9225 | 29.9165 | 29.9106 | 29.9046 | 29.8986 | 29.8927 | 29.8867 | 29.8807 | 29.8748 | 29.8688 | 29.8629 | 29.8569 | 29.851 | 29.845 | 29.8391 | 29.8332 | 29.8272 | 29.8213 | 29.8154 | 29.8095 | 29.8036 | 29.7976 | 29.7917 | 29.7858 | 29.7799 | 29.774 | 29.7681 | 29.7622 | 29.7563 | 29.7504 | 29.7445 | 29.7387
15 | 1.7791 | 2.2584 | 2.7379 | 3.2174 | 3.6971 | 4.177 | 4.6569 | 5.137 | 5.6171 | 6.0974 | 6.5778 | 7.0583 | 7.5389 | 8.0196 | 8.5003 | 8.9812 | 9.4621 | 9.9431 | 10.4242 | 10.9053 | 11.3865 | 11.8678 | 12.3491 | 12.8305 | 13.312 | 13.7935 | 14.275 | 14.7565 | 15.2381 | 15.7198 | 16.2014 | 16.6831 | 17.1648 | 17.6465 | 18.1283 | 18.61 | 19.0917 | 19.5735 | 20.0552 | 20.5369 | 21.0186 | 21.5003 | 21.982 | 22.4636 | 22.9453 | 23.4269 | 23.9084 | 24.3899 | 24.8714 | 25.3528 | 25.8342 | 26.3155 | 26.7967 | 27.2779 | 27.759 | 28.2401 | 28.721 | 29.2019 | 29.6827 | 30.1634 | 30.1572 | 30.151 | 30.1448 | 30.1385 | 30.1323 | 30.1261 | 30.1199 | 30.1138 | 30.1076 | 30.1014 | 30.0952 | 30.0891 | 30.0829 | 30.0768 | 30.0707 | 30.0645 | 30.0584 | 30.0523 | 30.0462 | 30.04 | 30.0339 | 30.0278 | 30.0217 | 30.0157 | 30.0096 | 30.0035 | 29.9974 | 29.9914 | 29.9853 | 29.9792 | 29.9732 | 29.9671 | 29.9611 | 29.955 | 29.949 | 29.943 | 29.9369 | 29.9309 | 29.9249 | 29.9189 | 29.9129 | 29.9069 | 29.9009 | 29.8949 | 29.8889 | 29.8829 | 29.8769 | 29.8709 | 29.8649 | 29.859 | 29.853 | 29.847 | 29.8411 | 29.8351 | 29.8292 | 29.8232 | 29.8172 | 29.8113 | 29.8054 | 29.7994 | 29.7935 | 29.7875 | 29.7816 | 29.7757 | 29.7697 | 29.7638 | 29.7579 | 29.752 | 29.7461 | 29.7402
16.35 | 1.7791 | 2.2584 | 2.7379 | 3.2174 | 3.6971 | 4.1769 | 4.6569 | 5.137 | 5.6171 | 6.0974 | 6.5778 | 7.0583 | 7.5388 | 8.0195 | 8.5003 | 8.9811 | 9.462 | 9.943 | 10.4241 | 10.9052 | 11.3865 | 11.8677 | 12.3491 | 12.8304 | 13.3119 | 13.7933 | 14.2749 | 14.7564 | 15.238 | 15.7197 | 16.2013 | 16.683 | 17.1647 | 17.6464 | 18.1282 | 18.6099 | 19.0916 | 19.5734 | 20.0551 | 20.5368 | 21.0186 | 21.5003 | 21.982 | 22.4636 | 22.9453 | 23.4269 | 23.9084 | 24.39 | 24.8715 | 25.3529 | 25.8343 | 26.3156 | 26.7969 | 27.2781 | 27.7593 | 28.2403 | 28.7213 | 29.2023 | 29.6831 | 30.1639 | 30.1576 | 30.1514 | 30.1452 | 30.139 | 30.1327 | 30.1265 | 30.1204 | 30.1142 | 30.108 | 30.1018 | 30.0956 | 30.0895 | 30.0833 | 30.0772 | 30.071 | 30.0649 | 30.0588 | 30.0526 | 30.0465 | 30.0404 | 30.0343 | 30.0282 | 30.0221 | 30.016 | 30.0099 | 30.0038 | 29.9978 | 29.9917 | 29.9856 | 29.9796 | 29.9735 | 29.9674 | 29.9614 | 29.9554 | 29.9493 | 29.9433 | 29.9372 | 29.9312 | 29.9252 | 29.9192 | 29.9132 | 29.9072 | 29.9012 | 29.8952 | 29.8892 | 29.8832 | 29.8772 | 29.8712 | 29.8652 | 29.8592 | 29.8532 | 29.8473 | 29.8413 | 29.8353 | 29.8294 | 29.8234 | 29.8175 | 29.8115 | 29.8056 | 29.7996 | 29.7937 | 29.7877 | 29.7818 | 29.7759 | 29.7699 | 29.764 | 29.7581 | 29.7522 | 29.7463 | 29.7403
28.41 | 1.7791 | 2.2584 | 2.7378 | 3.2174 | 3.6971 | 4.1769 | 4.6568 | 5.1368 | 5.617 | 6.0972 | 6.5776 | 7.058 | 7.5386 | 8.0192 | 8.4999 | 8.9807 | 9.4616 | 9.9426 | 10.4236 | 10.9048 | 11.3859 | 11.8672 | 12.3485 | 12.8299 | 13.3113 | 13.7927 | 14.2742 | 14.7558 | 15.2374 | 15.719 | 16.2007 | 16.6824 | 17.1641 | 17.6458 | 18.1276 | 18.6093 | 19.0911 | 19.5729 | 20.0547 | 20.5365 | 21.0183 | 21.5 | 21.9818 | 22.4635 | 22.9453 | 23.427 | 23.9086 | 24.3903 | 24.8719 | 25.3535 | 25.835 | 26.3165 | 26.798 | 27.2794 | 27.7607 | 28.242 | 28.7232 | 29.2044 | 29.6854 | 30.1665 | 30.1602 | 30.154 | 30.1477 | 30.1415 | 30.1352 | 30.129 | 30.1228 | 30.1166 | 30.1104 | 30.1042 | 30.098 | 30.0918 | 30.0857 | 30.0795 | 30.0733 | 30.0672 | 30.061 | 30.0549 | 30.0487 | 30.0426 | 30.0365 | 30.0303 | 30.0242 | 30.0181 | 30.012 | 30.0059 | 29.9998 | 29.9937 | 29.9876 | 29.9815 | 29.9754 | 29.9694 | 29.9633 | 29.9572 | 29.9512 | 29.9451 | 29.939 | 29.933 | 29.9269 | 29.9209 | 29.9149 | 29.9088 | 29.9028 | 29.8968 | 29.8908 | 29.8847 | 29.8787 | 29.8727 | 29.8667 | 29.8607 | 29.8547 | 29.8487 | 29.8427 | 29.8368 | 29.8308 | 29.8248 | 29.8188 | 29.8128 | 29.8069 | 29.8009 | 29.7949 | 29.789 | 29.783 | 29.7771 | 29.7711 | 29.7652 | 29.7592 | 29.7533 | 29.7473 | 29.7414
30 | 1.7791 | 2.2584 | 2.7378 | 3.2174 | 3.6971 | 4.1769 | 4.6568 | 5.1368 | 5.617 | 6.0972 | 6.5775 | 7.058 | 7.5385 | 8.0192 | 8.4999 | 8.9807 | 9.4616 | 9.9426 | 10.4236 | 10.9047 | 11.3859 | 11.8671 | 12.3484 | 12.8298 | 13.3112 | 13.7927 | 14.2742 | 14.7557 | 15.2373 | 15.719 | 16.2006 | 16.6823 | 17.164 | 17.6458 | 18.1275 | 18.6093 | 19.0911 | 19.5729 | 20.0546 | 20.5364 | 21.0182 | 21.5 | 21.9818 | 22.4635 | 22.9453 | 23.427 | 23.9087 | 24.3903 | 24.872 | 25.3536 | 25.8351 | 26.3166 | 26.7981 | 27.2795 | 27.7608 | 28.2421 | 28.7234 | 29.2046 | 29.6857 | 30.1667 | 30.1604 | 30.1542 | 30.1479 | 30.1417 | 30.1355 | 30.1293 | 30.123 | 30.1168 | 30.1106 | 30.1044 | 30.0982 | 30.0921 | 30.0859 | 30.0797 | 30.0735 | 30.0674 | 30.0612 | 30.0551 | 30.0489 | 30.0428 | 30.0367 | 30.0305 | 30.0244 | 30.0183 | 30.0122 | 30.0061 | 30 | 29.9939 | 29.9878 | 29.9817 | 29.9756 | 29.9695 | 29.9635 | 29.9574 | 29.9513 | 29.9453 | 29.9392 | 29.9332 | 29.9271 | 29.9211 | 29.915 | 29.909 | 29.903 | 29.8969 | 29.8909 | 29.8849 | 29.8789 | 29.8729 | 29.8669 | 29.8609 | 29.8549 | 29.8489 | 29.8429 | 29.8369 | 29.8309 | 29.8249 | 29.8189 | 29.813 | 29.807 | 29.801 | 29.7951 | 29.7891 | 29.7831 | 29.7772 | 29.7712 | 29.7653 | 29.7593 | 29.7534 | 29.7474 | 29.7415
85.25 | 1.7791 | 2.2584 | 2.7378 | 3.2173 | 3.697 | 4.1768 | 4.6566 | 5.1366 | 5.6167 | 6.0969 | 6.5772 | 7.0576 | 7.5381 | 8.0187 | 8.4994 | 8.9802 | 9.461 | 9.9419 | 10.4229 | 10.904 | 11.3852 | 11.8664 | 12.3476 | 12.829 | 13.3104 | 13.7918 | 14.2733 | 14.7549 | 15.2364 | 15.7181 | 16.1998 | 16.6815 | 17.1632 | 17.645 | 18.1268 | 18.6086 | 19.0904 | 19.5723 | 20.0541 | 20.536 | 21.0179 | 21.4998 | 21.9817 | 22.4636 | 22.9455 | 23.4273 | 23.9092 | 24.3911 | 24.8729 | 25.3547 | 25.8365 | 26.3182 | 26.8 | 27.2817 | 27.7633 | 28.245 | 28.7265 | 29.2081 | 29.6895 | 30.171 | 30.1647 | 30.1584 | 30.1521 | 30.1459 | 30.1396 | 30.1333 | 30.1271 | 30.1208 | 30.1146 | 30.1084 | 30.1022 | 30.0959 | 30.0897 | 30.0835 | 30.0773 | 30.0711 | 30.0649 | 30.0587 | 30.0526 | 30.0464 | 30.0402 | 30.0341 | 30.0279 | 30.0217 | 30.0156 | 30.0094 | 30.0033 | 29.9972 | 29.991 | 29.9849 | 29.9788 | 29.9727 | 29.9666 | 29.9605 | 29.9544 | 29.9483 | 29.9422 | 29.9361 | 29.93 | 29.9239 | 29.9178 | 29.9118 | 29.9057 | 29.8996 | 29.8936 | 29.8875 | 29.8814 | 29.8754 | 29.8693 | 29.8633 | 29.8573 | 29.8512 | 29.8452 | 29.8392 | 29.8332 | 29.8271 | 29.8211 | 29.8151 | 29.8091 | 29.8031 | 29.7971 | 29.7911 | 29.7851 | 29.7791 | 29.7731 | 29.7671 | 29.7611 | 29.7552 | 29.7492 | 29.7432
91 | 1.7791 | 2.2584 | 2.7378 | 3.2173 | 3.697 | 4.1767 | 4.6566 | 5.1366 | 5.6167 | 6.0969 | 6.5772 | 7.0576 | 7.5381 | 8.0187 | 8.4994 | 8.9801 | 9.461 | 9.9419 | 10.4229 | 10.904 | 11.3851 | 11.8663 | 12.3476 | 12.8289 | 13.3103 | 13.7918 | 14.2733 | 14.7548 | 15.2364 | 15.718 | 16.1997 | 16.6814 | 17.1632 | 17.6449 | 18.1267 | 18.6085 | 19.0904 | 19.5722 | 20.0541 | 20.536 | 21.0179 | 21.4998 | 21.9817 | 22.4636 | 22.9455 | 23.4274 | 23.9092 | 24.3911 | 24.8729 | 25.3548 | 25.8366 | 26.3183 | 26.8001 | 27.2818 | 27.7635 | 28.2451 | 28.7267 | 29.2083 | 29.6898 | 30.1712 | 30.1649 | 30.1586 | 30.1524 | 30.1461 | 30.1398 | 30.1336 | 30.1273 | 30.1211 | 30.1148 | 30.1086 | 30.1024 | 30.0962 | 30.0899 | 30.0837 | 30.0775 | 30.0713 | 30.0651 | 30.059 | 30.0528 | 30.0466 | 30.0404 | 30.0343 | 30.0281 | 30.0219 | 30.0158 | 30.0096 | 30.0035 | 29.9974 | 29.9912 | 29.9851 | 29.979 | 29.9729 | 29.9667 | 29.9606 | 29.9545 | 29.9484 | 29.9423 | 29.9362 | 29.9301 | 29.9241 | 29.918 | 29.9119 | 29.9058 | 29.8998 | 29.8937 | 29.8876 | 29.8816 | 29.8755 | 29.8695 | 29.8634 | 29.8574 | 29.8514 | 29.8453 | 29.8393 | 29.8333 | 29.8273 | 29.8212 | 29.8152 | 29.8092 | 29.8032 | 29.7972 | 29.7912 | 29.7852 | 29.7792 | 29.7732 | 29.7672 | 29.7612 | 29.7553 | 29.7493 | 29.7433
176.99 | 1.7791 | 2.2584 | 2.7378 | 3.2173 | 3.6969 | 4.1767 | 4.6566 | 5.1365 | 5.6166 | 6.0968 | 6.5771 | 7.0574 | 7.5379 | 8.0185 | 8.4991 | 8.9799 | 9.4607 | 9.9416 | 10.4226 | 10.9036 | 11.3848 | 11.8659 | 12.3472 | 12.8285 | 13.3099 | 13.7914 | 14.2728 | 14.7544 | 15.236 | 15.7176 | 16.1993 | 16.681 | 17.1628 | 17.6446 | 18.1264 | 18.6082 | 19.0901 | 19.572 | 20.0539 | 20.5359 | 21.0178 | 21.4998 | 21.9817 | 22.4637 | 22.9457 | 23.4277 | 23.9096 | 24.3916 | 24.8735 | 25.3555 | 25.8374 | 26.3193 | 26.8012 | 27.2831 | 27.7649 | 28.2467 | 28.7285 | 29.2102 | 29.6919 | 30.1736 | 30.1673 | 30.161 | 30.1547 | 30.1484 | 30.1421 | 30.1358 | 30.1296 | 30.1233 | 30.1171 | 30.1108 | 30.1046 | 30.0983 | 30.0921 | 30.0859 | 30.0796 | 30.0734 | 30.0672 | 30.061 | 30.0548 | 30.0486 | 30.0424 | 30.0362 | 30.03 | 30.0239 | 30.0177 | 30.0115 | 30.0053 | 29.9992 | 29.993 | 29.9869 | 29.9807 | 29.9746 | 29.9685 | 29.9623 | 29.9562 | 29.9501 | 29.944 | 29.9379 | 29.9317 | 29.9256 | 29.9195 | 29.9134 | 29.9073 | 29.9013 | 29.8952 | 29.8891 | 29.883 | 29.8769 | 29.8709 | 29.8648 | 29.8587 | 29.8527 | 29.8466 | 29.8406 | 29.8345 | 29.8285 | 29.8224 | 29.8164 | 29.8104 | 29.8043 | 29.7983 | 29.7923 | 29.7863 | 29.7802 | 29.7742 | 29.7682 | 29.7622 | 29.7562 | 29.7502 | 29.7442
182.5 | 1.7791 | 2.2584 | 2.7378 | 3.2173 | 3.6969 | 4.1767 | 4.6565 | 5.1365 | 5.6166 | 6.0968 | 6.5771 | 7.0574 | 7.5379 | 8.0185 | 8.4991 | 8.9799 | 9.4607 | 9.9416 | 10.4226 | 10.9036 | 11.3847 | 11.8659 | 12.3472 | 12.8285 | 13.3099 | 13.7913 | 14.2728 | 14.7544 | 15.236 | 15.7176 | 16.1993 | 16.681 | 17.1628 | 17.6446 | 18.1264 | 18.6082 | 19.0901 | 19.572 | 20.0539 | 20.5359 | 21.0178 | 21.4998 | 21.9817 | 22.4637 | 22.9457 | 23.4277 | 23.9096 | 24.3916 | 24.8736 | 25.3555 | 25.8375 | 26.3194 | 26.8013 | 27.2831 | 27.765 | 28.2468 | 28.7286 | 29.2103 | 29.692 | 30.1737 | 30.1674 | 30.1611 | 30.1548 | 30.1485 | 30.1422 | 30.1359 | 30.1297 | 30.1234 | 30.1172 | 30.1109 | 30.1047 | 30.0984 | 30.0922 | 30.0859 | 30.0797 | 30.0735 | 30.0673 | 30.0611 | 30.0549 | 30.0487 | 30.0425 | 30.0363 | 30.0301 | 30.0239 | 30.0178 | 30.0116 | 30.0054 | 29.9993 | 29.9931 | 29.987 | 29.9808 | 29.9747 | 29.9685 | 29.9624 | 29.9563 | 29.9502 | 29.944 | 29.9379 | 29.9318 | 29.9257 | 29.9196 | 29.9135 | 29.9074 | 29.9013 | 29.8952 | 29.8891 | 29.8831 | 29.877 | 29.8709 | 29.8649 | 29.8588 | 29.8527 | 29.8467 | 29.8406 | 29.8346 | 29.8285 | 29.8225 | 29.8164 | 29.8104 | 29.8044 | 29.7984 | 29.7923 | 29.7863 | 29.7803 | 29.7743 | 29.7683 | 29.7623 | 29.7562 | 29.7502 | 29.7442
365 | 1.7791 | 2.2584 | 2.7378 | 3.2173 | 3.6969 | 4.1766 | 4.6565 | 5.1364 | 5.6165 | 6.0967 | 6.5769 | 7.0573 | 7.5377 | 8.0183 | 8.4989 | 8.9796 | 9.4604 | 9.9413 | 10.4223 | 10.9033 | 11.3844 | 11.8656 | 12.3469 | 12.8282 | 13.3096 | 13.791 | 14.2725 | 14.754 | 15.2356 | 15.7173 | 16.199 | 16.6807 | 17.1625 | 17.6443 | 18.1261 | 18.608 | 19.0899 | 19.5719 | 20.0538 | 20.5358 | 21.0178 | 21.4998 | 21.9819 | 22.4639 | 22.946 | 23.428 | 23.9101 | 24.3921 | 24.8742 | 25.3562 | 25.8383 | 26.3203 | 26.8024 | 27.2844 | 27.7663 | 28.2483 | 28.7303 | 29.2122 | 29.6941 | 30.1759 | 30.1696 | 30.1633 | 30.157 | 30.1507 | 30.1444 | 30.1381 | 30.1318 | 30.1255 | 30.1192 | 30.113 | 30.1067 | 30.1004 | 30.0942 | 30.0879 | 30.0817 | 30.0755 | 30.0692 | 30.063 | 30.0568 | 30.0506 | 30.0444 | 30.0381 | 30.0319 | 30.0257 | 30.0196 | 30.0134 | 30.0072 | 30.001 | 29.9948 | 29.9887 | 29.9825 | 29.9763 | 29.9702 | 29.964 | 29.9579 | 29.9517 | 29.9456 | 29.9394 | 29.9333 | 29.9272 | 29.9211 | 29.9149 | 29.9088 | 29.9027 | 29.8966 | 29.8905 | 29.8844 | 29.8783 | 29.8722 | 29.8661 | 29.86 | 29.854 | 29.8479 | 29.8418 | 29.8357 | 29.8297 | 29.8236 | 29.8175 | 29.8115 | 29.8054 | 29.7994 | 29.7933 | 29.7873 | 29.7813 | 29.7752 | 29.7692 | 29.7632 | 29.7571 | 29.7511 | 29.7451
367.23 | 1.7791 | 2.2584 | 2.7378 | 3.2173 | 3.6969 | 4.1766 | 4.6565 | 5.1364 | 5.6165 | 6.0967 | 6.5769 | 7.0573 | 7.5377 | 8.0183 | 8.4989 | 8.9796 | 9.4604 | 9.9413 | 10.4223 | 10.9033 | 11.3844 | 11.8656 | 12.3469 | 12.8282 | 13.3096 | 13.791 | 14.2725 | 14.754 | 15.2356 | 15.7173 | 16.199 | 16.6807 | 17.1625 | 17.6443 | 18.1261 | 18.608 | 19.0899 | 19.5719 | 20.0538 | 20.5358 | 21.0178 | 21.4998 | 21.9819 | 22.4639 | 22.946 | 23.428 | 23.9101 | 24.3921 | 24.8742 | 25.3563 | 25.8383 | 26.3203 | 26.8024 | 27.2844 | 27.7664 | 28.2483 | 28.7303 | 29.2122 | 29.6941 | 30.1759 | 30.1696 | 30.1633 | 30.157 | 30.1507 | 30.1444 | 30.1381 | 30.1318 | 30.1255 | 30.1193 | 30.113 | 30.1067 | 30.1005 | 30.0942 | 30.088 | 30.0817 | 30.0755 | 30.0693 | 30.063 | 30.0568 | 30.0506 | 30.0444 | 30.0382 | 30.032 | 30.0258 | 30.0196 | 30.0134 | 30.0072 | 30.001 | 29.9948 | 29.9887 | 29.9825 | 29.9763 | 29.9702 | 29.964 | 29.9579 | 29.9517 | 29.9456 | 29.9395 | 29.9333 | 29.9272 | 29.9211 | 29.915 | 29.9088 | 29.9027 | 29.8966 | 29.8905 | 29.8844 | 29.8783 | 29.8722 | 29.8661 | 29.86 | 29.854 | 29.8479 | 29.8418 | 29.8357 | 29.8297 | 29.8236 | 29.8176 | 29.8115 | 29.8054 | 29.7994 | 29.7933 | 29.7873 | 29.7813 | 29.7752 | 29.7692 | 29.7632 | 29.7571 | 29.7511 | 29.7451
730 | 1.7791 | 2.2584 | 2.7378 | 3.2173 | 3.6969 | 4.1766 | 4.6564 | 5.1364 | 5.6164 | 6.0966 | 6.5768 | 7.0572 | 7.5376 | 8.0181 | 8.4987 | 8.9794 | 9.4602 | 9.9411 | 10.4221 | 10.9031 | 11.3842 | 11.8654 | 12.3466 | 12.8279 | 13.3093 | 13.7907 | 14.2722 | 14.7537 | 15.2353 | 15.717 | 16.1987 | 16.6804 | 17.1622 | 17.6441 | 18.1259 | 18.6078 | 19.0898 | 19.5718 | 20.0538 | 20.5358 | 21.0178 | 21.4999 | 21.982 | 22.4641 | 22.9462 | 23.4284 | 23.9105 | 24.3926 | 24.8748 | 25.3569 | 25.8391 | 26.3212 | 26.8034 | 27.2855 | 27.7676 | 28.2497 | 28.7318 | 29.2139 | 29.6959 | 30.178 | 30.1716 | 30.1653 | 30.159 | 30.1527 | 30.1463 | 30.14 | 30.1337 | 30.1274 | 30.1211 | 30.1149 | 30.1086 | 30.1023 | 30.096 | 30.0898 | 30.0835 | 30.0773 | 30.071 | 30.0648 | 30.0585 | 30.0523 | 30.0461 | 30.0398 | 30.0336 | 30.0274 | 30.0212 | 30.015 | 30.0088 | 30.0026 | 29.9964 | 29.9902 | 29.984 | 29.9778 | 29.9717 | 29.9655 | 29.9593 | 29.9531 | 29.947 | 29.9408 | 29.9347 | 29.9285 | 29.9224 | 29.9163 | 29.9101 | 29.904 | 29.8979 | 29.8917 | 29.8856 | 29.8795 | 29.8734 | 29.8673 | 29.8612 | 29.8551 | 29.849 | 29.8429 | 29.8368 | 29.8307 | 29.8246 | 29.8185 | 29.8125 | 29.8064 | 29.8003 | 29.7943 | 29.7882 | 29.7821 | 29.7761 | 29.77 | 29.764 | 29.7579 | 29.7519 | 29.7458
761.72 | 1.7791 | 2.2584 | 2.7378 | 3.2173 | 3.6969 | 4.1766 | 4.6564 | 5.1364 | 5.6164 | 6.0966 | 6.5768 | 7.0572 | 7.5376 | 8.0181 | 8.4987 | 8.9794 | 9.4602 | 9.9411 | 10.422 | 10.9031 | 11.3842 | 11.8653 | 12.3466 | 12.8279 | 13.3093 | 13.7907 | 14.2722 | 14.7537 | 15.2353 | 15.717 | 16.1987 | 16.6804 | 17.1622 | 17.6441 | 18.1259 | 18.6078 | 19.0898 | 19.5718 | 20.0538 | 20.5358 | 21.0178 | 21.4999 | 21.982 | 22.4641 | 22.9462 | 23.4284 | 23.9105 | 24.3927 | 24.8748 | 25.357 | 25.8391 | 26.3213 | 26.8034 | 27.2856 | 27.7677 | 28.2498 | 28.7319 | 29.214 | 29.696 | 30.1781 | 30.1717 | 30.1654 | 30.1591 | 30.1528 | 30.1465 | 30.1401 | 30.1338 | 30.1275 | 30.1213 | 30.115 | 30.1087 | 30.1024 | 30.0961 | 30.0899 | 30.0836 | 30.0774 | 30.0711 | 30.0649 | 30.0586 | 30.0524 | 30.0462 | 30.0399 | 30.0337 | 30.0275 | 30.0213 | 30.0151 | 30.0089 | 30.0027 | 29.9965 | 29.9903 | 29.9841 | 29.9779 | 29.9717 | 29.9656 | 29.9594 | 29.9532 | 29.9471 | 29.9409 | 29.9348 | 29.9286 | 29.9225 | 29.9163 | 29.9102 | 29.9041 | 29.8979 | 29.8918 | 29.8857 | 29.8796 | 29.8735 | 29.8673 | 29.8612 | 29.8551 | 29.849 | 29.8429 | 29.8368 | 29.8308 | 29.8247 | 29.8186 | 29.8125 | 29.8064 | 29.8004 | 29.7943 | 29.7882 | 29.7822 | 29.7761 | 29.7701 | 29.764 | 29.758 | 29.7519 | 29.7459
1825 | 1.7791 | 2.2584 | 2.7378 | 3.2172 | 3.6968 | 4.1766 | 4.6564 | 5.1363 | 5.6163 | 6.0965 | 6.5767 | 7.057 | 7.5374 | 8.018 | 8.4986 | 8.9792 | 9.46 | 9.9409 | 10.4218 | 10.9028 | 11.3839 | 11.8651 | 12.3463 | 12.8276 | 13.309 | 13.7904 | 14.2719 | 14.7534 | 15.235 | 15.7167 | 16.1984 | 16.6802 | 17.162 | 17.6439 | 18.1258 | 18.6077 | 19.0897 | 19.5717 | 20.0537 | 20.5358 | 21.0179 | 21.5001 | 21.9822 | 22.4644 | 22.9466 | 23.4288 | 23.911 | 24.3933 | 24.8756 | 25.3578 | 25.8401 | 26.3224 | 26.8046 | 27.2869 | 27.7692 | 28.2514 | 28.7337 | 29.2159 | 29.6982 | 30.1804 | 30.174 | 30.1677 | 30.1614 | 30.155 | 30.1487 | 30.1424 | 30.136 | 30.1297 | 30.1234 | 30.1171 | 30.1108 | 30.1045 | 30.0982 | 30.092 | 30.0857 | 30.0794 | 30.0731 | 30.0669 | 30.0606 | 30.0544 | 30.0481 | 30.0419 | 30.0356 | 30.0294 | 30.0231 | 30.0169 | 30.0107 | 30.0045 | 29.9982 | 29.992 | 29.9858 | 29.9796 | 29.9734 | 29.9672 | 29.961 | 29.9549 | 29.9487 | 29.9425 | 29.9363 | 29.9301 | 29.924 | 29.9178 | 29.9117 | 29.9055 | 29.8993 | 29.8932 | 29.8871 | 29.8809 | 29.8748 | 29.8686 | 29.8625 | 29.8564 | 29.8503 | 29.8442 | 29.838 | 29.8319 | 29.8258 | 29.8197 | 29.8136 | 29.8075 | 29.8014 | 29.7953 | 29.7892 | 29.7832 | 29.7771 | 29.771 | 29.7649 | 29.7589 | 29.7528 | 29.7467
1895.72 | 1.7791 | 2.2584 | 2.7378 | 3.2172 | 3.6968 | 4.1766 | 4.6564 | 5.1363 | 5.6163 | 6.0965 | 6.5767 | 7.057 | 7.5374 | 8.0179 | 8.4985 | 8.9792 | 9.46 | 9.9409 | 10.4218 | 10.9028 | 11.3839 | 11.8651 | 12.3463 | 12.8276 | 13.309 | 13.7904 | 14.2719 | 14.7534 | 15.235 | 15.7167 | 16.1984 | 16.6802 | 17.162 | 17.6439 | 18.1258 | 18.6077 | 19.0897 | 19.5717 | 20.0537 | 20.5358 | 21.0179 | 21.5001 | 21.9822 | 22.4644 | 22.9466 | 23.4288 | 23.9111 | 24.3933 | 24.8756 | 25.3578 | 25.8401 | 26.3224 | 26.8047 | 27.287 | 27.7692 | 28.2515 | 28.7338 | 29.216 | 29.6983 | 30.1805 | 30.1741 | 30.1678 | 30.1614 | 30.1551 | 30.1488 | 30.1425 | 30.1361 | 30.1298 | 30.1235 | 30.1172 | 30.1109 | 30.1046 | 30.0983 | 30.092 | 30.0858 | 30.0795 | 30.0732 | 30.0669 | 30.0607 | 30.0544 | 30.0482 | 30.0419 | 30.0357 | 30.0294 | 30.0232 | 30.017 | 30.0108 | 30.0045 | 29.9983 | 29.9921 | 29.9859 | 29.9797 | 29.9735 | 29.9673 | 29.9611 | 29.9549 | 29.9487 | 29.9426 | 29.9364 | 29.9302 | 29.924 | 29.9179 | 29.9117 | 29.9056 | 29.8994 | 29.8933 | 29.8871 | 29.881 | 29.8748 | 29.8687 | 29.8626 | 29.8564 | 29.8503 | 29.8442 | 29.8381 | 29.832 | 29.8259 | 29.8198 | 29.8137 | 29.8076 | 29.8015 | 29.7954 | 29.7893 | 29.7832 | 29.7771 | 29.771 | 29.765 | 29.7589 | 29.7528 | 29.7468
3650 | 1.7791 | 2.2584 | 2.7377 | 3.2172 | 3.6968 | 4.1765 | 4.6563 | 5.1363 | 5.6163 | 6.0964 | 6.5766 | 7.0569 | 7.5373 | 8.0178 | 8.4984 | 8.9791 | 9.4599 | 9.9407 | 10.4217 | 10.9027 | 11.3837 | 11.8649 | 12.3461 | 12.8274 | 13.3088 | 13.7902 | 14.2717 | 14.7533 | 15.2349 | 15.7165 | 16.1983 | 16.68 | 17.1619 | 17.6437 | 18.1257 | 18.6076 | 19.0896 | 19.5717 | 20.0538 | 20.5359 | 21.018 | 21.5002 | 21.9824 | 22.4646 | 22.9469 | 23.4292 | 23.9115 | 24.3938 | 24.8761 | 25.3584 | 25.8408 | 26.3231 | 26.8055 | 27.2879 | 27.7703 | 28.2526 | 28.735 | 29.2174 | 29.6997 | 30.1821 | 30.1757 | 30.1693 | 30.163 | 30.1566 | 30.1503 | 30.144 | 30.1376 | 30.1313 | 30.125 | 30.1187 | 30.1124 | 30.1061 | 30.0998 | 30.0935 | 30.0872 | 30.0809 | 30.0746 | 30.0683 | 30.062 | 30.0558 | 30.0495 | 30.0432 | 30.037 | 30.0307 | 30.0245 | 30.0182 | 30.012 | 30.0058 | 29.9995 | 29.9933 | 29.9871 | 29.9809 | 29.9746 | 29.9684 | 29.9622 | 29.956 | 29.9498 | 29.9436 | 29.9374 | 29.9312 | 29.9251 | 29.9189 | 29.9127 | 29.9065 | 29.9004 | 29.8942 | 29.888 | 29.8819 | 29.8757 | 29.8696 | 29.8634 | 29.8573 | 29.8512 | 29.845 | 29.8389 | 29.8328 | 29.8266 | 29.8205 | 29.8144 | 29.8083 | 29.8022 | 29.7961 | 29.79 | 29.7839 | 29.7778 | 29.7717 | 29.7656 | 29.7595 | 29.7534 | 29.7473
3931.18 | 1.7791 | 2.2584 | 2.7377 | 3.2172 | 3.6968 | 4.1765 | 4.6563 | 5.1363 | 5.6163 | 6.0964 | 6.5766 | 7.0569 | 7.5373 | 8.0178 | 8.4984 | 8.9791 | 9.4599 | 9.9407 | 10.4216 | 10.9026 | 11.3837 | 11.8649 | 12.3461 | 12.8274 | 13.3088 | 13.7902 | 14.2717 | 14.7532 | 15.2349 | 15.7165 | 16.1983 | 16.68 | 17.1619 | 17.6437 | 18.1257 | 18.6076 | 19.0896 | 19.5717 | 20.0538 | 20.5359 | 21.018 | 21.5002 | 21.9824 | 22.4647 | 22.9469 | 23.4292 | 23.9115 | 24.3938 | 24.8762 | 25.3585 | 25.8409 | 26.3232 | 26.8056 | 27.288 | 27.7704 | 28.2527 | 28.7351 | 29.2175 | 29.6999 | 30.1822 | 30.1759 | 30.1695 | 30.1632 | 30.1568 | 30.1505 | 30.1441 | 30.1378 | 30.1315 | 30.1252 | 30.1188 | 30.1125 | 30.1062 | 30.0999 | 30.0936 | 30.0873 | 30.081 | 30.0747 | 30.0685 | 30.0622 | 30.0559 | 30.0496 | 30.0434 | 30.0371 | 30.0309 | 30.0246 | 30.0184 | 30.0121 | 30.0059 | 29.9997 | 29.9934 | 29.9872 | 29.981 | 29.9748 | 29.9686 | 29.9623 | 29.9561 | 29.9499 | 29.9437 | 29.9375 | 29.9314 | 29.9252 | 29.919 | 29.9128 | 29.9066 | 29.9005 | 29.8943 | 29.8881 | 29.882 | 29.8758 | 29.8697 | 29.8635 | 29.8574 | 29.8512 | 29.8451 | 29.839 | 29.8328 | 29.8267 | 29.8206 | 29.8145 | 29.8084 | 29.8022 | 29.7961 | 29.79 | 29.7839 | 29.7778 | 29.7717 | 29.7656 | 29.7596 | 29.7535 | 29.7474
Time | Tubing
days | 50 | 100 | 150 | 200 | 250 | 300 | 350 | 400 | 450 | 500 | 550 | 600 | 650 | 700 | 750 | 800 | 850 | 900 | 950 | 1000 | 1050 | 1100 | 1150 | 1200 | 1250 | 1300 | 1350 | 1400 | 1450 | 1500 | 1550 | 1600 | 1650 | 1700 | 1750 | 1800 | 1850 | 1900 | 1950 | 2000 | 2050 | 2100 | 2150 | 2200 | 2250 | 2300 | 2350 | 2400 | 2450 | 2500 | 2550 | 2600 | 2650 | 2700 | 2750 | 2800 | 2850 | 2900 | 2950 | 3000 | 3050 | 3100 | 3150 | 3200 | 3250 | 3300 | 3350 | 3400 | 3450 | 3500 | 3550 | 3600 | 3650 | 3700 | 3750 | 3800 | 3850 | 3900 | 3950 | 4000 | 4050 | 4100 | 4150 | 4200 | 4250 | 4300 | 4350 | 4400 | 4450 | 4500 | 4550 | 4600 | 4650 | 4700 | 4750 | 4800 | 4850 | 4900 | 4950 | 5000 | 5050 | 5100 | 5150 | 5200 | 5250 | 5300 | 5350 | 5400 | 5450 | 5500 | 5550 | 5600 | 5650 | 5700 | 5750 | 5800 | 5850 | 5900 | 5950 | 6000 | 6050 | 6100 | 6150 | 6200 | 6250 | 6300 | 6350 | 6400 | 6450 | 6500
0.08 | 1.5109 | 1.9871 | 2.4633 | 2.9396 | 3.416 | 3.8924 | 4.3688 | 4.8453 | 5.3218 | 5.7983 | 6.2749 | 6.7514 | 7.2281 | 7.7047 | 8.1813 | 8.658 | 9.1347 | 9.6114 | 10.0881 | 10.5648 | 11.0416 | 11.5183 | 11.9951 | 12.4718 | 12.9486 | 13.4253 | 13.9021 | 14.3788 | 14.8556 | 15.3323 | 15.809 | 16.2858 | 16.7625 | 17.2392 | 17.7159 | 18.1926 | 18.6693 | 19.1459 | 19.6226 | 20.0992 | 20.5758 | 21.0524 | 21.529 | 22.0056 | 22.4821 | 22.9586 | 23.4351 | 23.9116 | 24.3881 | 24.8645 | 25.3409 | 25.8173 | 26.2937 | 26.7701 | 27.2465 | 27.7228 | 28.1992 | 28.6755 | 29.1518 | 29.6281 | 29.6294 | 29.6307 | 29.6319 | 29.6332 | 29.6344 | 29.6357 | 29.6369 | 29.6382 | 29.6395 | 29.6407 | 29.642 | 29.6432 | 29.6445 | 29.6457 | 29.647 | 29.6482 | 29.6495 | 29.6507 | 29.652 | 29.6533 | 29.6545 | 29.6558 | 29.657 | 29.6583 | 29.6595 | 29.6608 | 29.662 | 29.6633 | 29.6645 | 29.6658 | 29.667 | 29.6683 | 29.6696 | 29.6708 | 29.6721 | 29.6733 | 29.6746 | 29.6758 | 29.6771 | 29.6783 | 29.6796 | 29.6808 | 29.6821 | 29.6833 | 29.6846 | 29.6858 | 29.6871 | 29.6884 | 29.6896 | 29.6909 | 29.6921 | 29.6934 | 29.6946 | 29.6959 | 29.6971 | 29.6984 | 29.6996 | 29.7009 | 29.7021 | 29.7034 | 29.7046 | 29.7059 | 29.7071 | 29.7084 | 29.7096 | 29.7109 | 29.7122 | 29.7134 | 29.7147 | 29.7159
0.168 | 1.4975 | 1.974 | 2.4505 | 2.9271 | 3.4037 | 3.8803 | 4.357 | 4.8337 | 5.3105 | 5.7873 | 6.2641 | 6.7409 | 7.2178 | 7.6947 | 8.1716 | 8.6485 | 9.1254 | 9.6024 | 10.0794 | 10.5563 | 11.0333 | 11.5103 | 11.9873 | 12.4643 | 12.9414 | 13.4184 | 13.8954 | 14.3724 | 14.8494 | 15.3264 | 15.8035 | 16.2805 | 16.7575 | 17.2345 | 17.7114 | 18.1884 | 18.6654 | 19.1423 | 19.6193 | 20.0962 | 20.5731 | 21.05 | 21.5269 | 22.0038 | 22.4807 | 22.9575 | 23.4343 | 23.9111 | 24.3879 | 24.8647 | 25.3415 | 25.8183 | 26.295 | 26.7717 | 27.2484 | 27.7252 | 28.2019 | 28.6786 | 29.1553 | 29.632 | 29.6332 | 29.6345 | 29.6357 | 29.637 | 29.6382 | 29.6395 | 29.6408 | 29.642 | 29.6433 | 29.6445 | 29.6458 | 29.647 | 29.6483 | 29.6496 | 29.6508 | 29.6521 | 29.6533 | 29.6546 | 29.6558 | 29.6571 | 29.6583 | 29.6596 | 29.6609 | 29.6621 | 29.6634 | 29.6646 | 29.6659 | 29.6671 | 29.6684 | 29.6696 | 29.6709 | 29.6722 | 29.6734 | 29.6747 | 29.6759 | 29.6772 | 29.6784 | 29.6797 | 29.6809 | 29.6822 | 29.6834 | 29.6847 | 29.686 | 29.6872 | 29.6885 | 29.6897 | 29.691 | 29.6922 | 29.6935 | 29.6947 | 29.696 | 29.6972 | 29.6985 | 29.6997 | 29.701 | 29.7023 | 29.7035 | 29.7048 | 29.706 | 29.7073 | 29.7085 | 29.7098 | 29.711 | 29.7123 | 29.7135 | 29.7148 | 29.716 | 29.7173 | 29.7186 | 29.7198
0.25 | 1.4827 | 1.9594 | 2.4362 | 2.913 | 3.3899 | 3.8668 | 4.3437 | 4.8207 | 5.2977 | 5.7748 | 6.2518 | 6.7289 | 7.206 | 7.6832 | 8.1604 | 8.6375 | 9.1147 | 9.592 | 10.0692 | 10.5465 | 11.0237 | 11.501 | 11.9783 | 12.4555 | 12.9328 | 13.4101 | 13.8874 | 14.3647 | 14.842 | 15.3193 | 15.7966 | 16.2739 | 16.7512 | 17.2285 | 17.7058 | 18.1831 | 18.6603 | 19.1376 | 19.6149 | 20.0921 | 20.5693 | 21.0466 | 21.5238 | 22.001 | 22.4782 | 22.9554 | 23.4325 | 23.9097 | 24.3868 | 24.864 | 25.3411 | 25.8182 | 26.2953 | 26.7724 | 27.2495 | 27.7266 | 28.2037 | 28.6808 | 29.1578 | 29.6349 | 29.6362 | 29.6374 | 29.6387 | 29.64 | 29.6412 | 29.6425 | 29.6437 | 29.645 | 29.6463 | 29.6475 | 29.6488 | 29.65 | 29.6513 | 29.6525 | 29.6538 | 29.6551 | 29.6563 | 29.6576 | 29.6588 | 29.6601 | 29.6613 | 29.6626 | 29.6639 | 29.6651 | 29.6664 | 29.6676 | 29.6689 | 29.6701 | 29.6714 | 29.6727 | 29.6739 | 29.6752 | 29.6764 | 29.6777 | 29.6789 | 29.6802 | 29.6814 | 29.6827 | 29.684 | 29.6852 | 29.6865 | 29.6877 | 29.689 | 29.6902 | 29.6915 | 29.6927 | 29.694 | 29.6953 | 29.6965 | 29.6978 | 29.699 | 29.7003 | 29.7015 | 29.7028 | 29.704 | 29.7053 | 29.7066 | 29.7078 | 29.7091 | 29.7103 | 29.7116 | 29.7128 | 29.7141 | 29.7153 | 29.7166 | 29.7178 | 29.7191 | 29.7204 | 29.7216 | 29.7229
0.5 | 1.4557 | 1.9325 | 2.4094 | 2.8863 | 3.3633 | 3.8404 | 4.3175 | 4.7946 | 5.2718 | 5.749 | 6.2263 | 6.7036 | 7.181 | 7.6583 | 8.1357 | 8.6132 | 9.0906 | 9.5681 | 10.0456 | 10.5231 | 11.0007 | 11.4782 | 11.9558 | 12.4334 | 12.911 | 13.3886 | 13.8662 | 14.3438 | 14.8215 | 15.2991 | 15.7767 | 16.2543 | 16.732 | 17.2096 | 17.6872 | 18.1648 | 18.6424 | 19.12 | 19.5976 | 20.0752 | 20.5528 | 21.0304 | 21.5079 | 21.9855 | 22.463 | 22.9405 | 23.418 | 23.8955 | 24.373 | 24.8505 | 25.3279 | 25.8054 | 26.2828 | 26.7603 | 27.2377 | 27.7151 | 28.1926 | 28.67 | 29.1475 | 29.6249 | 29.6262 | 29.6274 | 29.6287 | 29.63 | 29.6312 | 29.6325 | 29.6337 | 29.635 | 29.6363 | 29.6375 | 29.6388 | 29.64 | 29.6413 | 29.6426 | 29.6438 | 29.6451 | 29.6463 | 29.6476 | 29.6489 | 29.6501 | 29.6514 | 29.6526 | 29.6539 | 29.6552 | 29.6564 | 29.6577 | 29.6589 | 29.6602 | 29.6614 | 29.6627 | 29.664 | 29.6652 | 29.6665 | 29.6677 | 29.669 | 29.6702 | 29.6715 | 29.6728 | 29.674 | 29.6753 | 29.6765 | 29.6778 | 29.679 | 29.6803 | 29.6816 | 29.6828 | 29.6841 | 29.6853 | 29.6866 | 29.6878 | 29.6891 | 29.6904 | 29.6916 | 29.6929 | 29.6941 | 29.6954 | 29.6966 | 29.6979 | 29.6992 | 29.7004 | 29.7017 | 29.7029 | 29.7042 | 29.7054 | 29.7067 | 29.708 | 29.7092 | 29.7105 | 29.7117 | 29.713
1 | 1.4173 | 1.895 | 2.3727 | 2.8505 | 3.3283 | 3.8062 | 4.2841 | 4.762 | 5.24 | 5.7181 | 6.1961 | 6.6742 | 7.1524 | 7.6305 | 8.1087 | 8.587 | 9.0652 | 9.5435 | 10.0218 | 10.5001 | 10.9785 | 11.4568 | 11.9352 | 12.4136 | 12.892 | 13.3704 | 13.8488 | 14.3273 | 14.8057 | 15.2842 | 15.7627 | 16.2412 | 16.7196 | 17.1981 | 17.6766 | 18.1551 | 18.6336 | 19.1121 | 19.5906 | 20.0692 | 20.5477 | 21.0262 | 21.5047 | 21.9832 | 22.4617 | 22.9402 | 23.4187 | 23.8972 | 24.3757 | 24.8543 | 25.3328 | 25.8113 | 26.2898 | 26.7683 | 27.2469 | 27.7254 | 28.2039 | 28.6825 | 29.1611 | 29.6396 | 29.6409 | 29.6422 | 29.6434 | 29.6447 | 29.646 | 29.6472 | 29.6485 | 29.6498 | 29.651 | 29.6523 | 29.6536 | 29.6548 | 29.6561 | 29.6574 | 29.6586 | 29.6599 | 29.6611 | 29.6624 | 29.6637 | 29.6649 | 29.6662 | 29.6675 | 29.6687 | 29.67 | 29.6713 | 29.6725 | 29.6738 | 29.675 | 29.6763 | 29.6776 | 29.6788 | 29.6801 | 29.6814 | 29.6826 | 29.6839 | 29.6851 | 29.6864 | 29.6877 | 29.6889 | 29.6902 | 29.6915 | 29.6927 | 29.694 | 29.6952 | 29.6965 | 29.6978 | 29.699 | 29.7003 | 29.7016 | 29.7028 | 29.7041 | 29.7053 | 29.7066 | 29.7079 | 29.7091 | 29.7104 | 29.7116 | 29.7129 | 29.7142 | 29.7154 | 29.7167 | 29.7179 | 29.7192 | 29.7205 | 29.7217 | 29.723 | 29.7243 | 29.7255 | 29.7268 | 29.728
1.25 | 1.4032 | 1.8811 | 2.3591 | 2.8371 | 3.3152 | 3.7933 | 4.2715 | 4.7497 | 5.2279 | 5.7062 | 6.1845 | 6.6629 | 7.1413 | 7.6197 | 8.0981 | 8.5766 | 9.0551 | 9.5336 | 10.0122 | 10.4908 | 10.9694 | 11.448 | 11.9266 | 12.4053 | 12.8839 | 13.3626 | 13.8413 | 14.32 | 14.7987 | 15.2775 | 15.7562 | 16.235 | 16.7137 | 17.1925 | 17.6713 | 18.1501 | 18.6289 | 19.1077 | 19.5865 | 20.0653 | 20.5441 | 21.0229 | 21.5017 | 21.9805 | 22.4593 | 22.9382 | 23.417 | 23.8958 | 24.3747 | 24.8535 | 25.3323 | 25.8112 | 26.29 | 26.7689 | 27.2478 | 27.7267 | 28.2056 | 28.6845 | 29.1634 | 29.6423 | 29.6436 | 29.6448 | 29.6461 | 29.6474 | 29.6486 | 29.6499 | 29.6512 | 29.6524 | 29.6537 | 29.655 | 29.6562 | 29.6575 | 29.6588 | 29.66 | 29.6613 | 29.6626 | 29.6638 | 29.6651 | 29.6664 | 29.6676 | 29.6689 | 29.6702 | 29.6714 | 29.6727 | 29.674 | 29.6752 | 29.6765 | 29.6778 | 29.679 | 29.6803 | 29.6816 | 29.6828 | 29.6841 | 29.6854 | 29.6866 | 29.6879 | 29.6891 | 29.6904 | 29.6917 | 29.6929 | 29.6942 | 29.6955 | 29.6967 | 29.698 | 29.6993 | 29.7005 | 29.7018 | 29.703 | 29.7043 | 29.7056 | 29.7068 | 29.7081 | 29.7094 | 29.7106 | 29.7119 | 29.7131 | 29.7144 | 29.7157 | 29.7169 | 29.7182 | 29.7195 | 29.7207 | 29.722 | 29.7232 | 29.7245 | 29.7258 | 29.727 | 29.7283 | 29.7296 | 29.7308
2.5 | 1.353 | 1.8317 | 2.3105 | 2.7892 | 3.2681 | 3.747 | 4.2259 | 4.7049 | 5.1839 | 5.663 | 6.1421 | 6.6212 | 7.1004 | 7.5796 | 8.0588 | 8.5381 | 9.0174 | 9.4967 | 9.9761 | 10.4555 | 10.9349 | 11.4144 | 11.8938 | 12.3733 | 12.8528 | 13.3324 | 13.8119 | 14.2915 | 14.7711 | 15.2507 | 15.7304 | 16.21 | 16.6897 | 17.1694 | 17.6491 | 18.1288 | 18.6085 | 19.0883 | 19.568 | 20.0478 | 20.5276 | 21.0074 | 21.4872 | 21.967 | 22.4469 | 22.9267 | 23.4066 | 23.8865 | 24.3664 | 24.8463 | 25.3262 | 25.8061 | 26.2861 | 26.766 | 27.246 | 27.726 | 28.206 | 28.686 | 29.1661 | 29.6462 | 29.6474 | 29.6487 | 29.65 | 29.6513 | 29.6525 | 29.6538 | 29.6551 | 29.6564 | 29.6576 | 29.6589 | 29.6602 | 29.6615 | 29.6627 | 29.664 | 29.6653 | 29.6666 | 29.6678 | 29.6691 | 29.6704 | 29.6716 | 29.6729 | 29.6742 | 29.6755 | 29.6767 | 29.678 | 29.6793 | 29.6805 | 29.6818 | 29.6831 | 29.6844 | 29.6856 | 29.6869 | 29.6882 | 29.6894 | 29.6907 | 29.692 | 29.6932 | 29.6945 | 29.6958 | 29.6971 | 29.6983 | 29.6996 | 29.7009 | 29.7021 | 29.7034 | 29.7047 | 29.7059 | 29.7072 | 29.7085 | 29.7097 | 29.711 | 29.7123 | 29.7135 | 29.7148 | 29.7161 | 29.7173 | 29.7186 | 29.7199 | 29.7212 | 29.7224 | 29.7237 | 29.725 | 29.7262 | 29.7275 | 29.7288 | 29.73 | 29.7313 | 29.7326 | 29.7338 | 29.7351
5 | 1.3088 | 1.7881 | 2.2675 | 2.7469 | 3.2264 | 3.7059 | 4.1855 | 4.6651 | 5.1448 | 5.6245 | 6.1043 | 6.5841 | 7.064 | 7.5438 | 8.0238 | 8.5037 | 8.9837 | 9.4637 | 9.9438 | 10.4239 | 10.904 | 11.3842 | 11.8644 | 12.3446 | 12.8249 | 13.3051 | 13.7854 | 14.2658 | 14.7461 | 15.2265 | 15.7069 | 16.1873 | 16.6678 | 17.1483 | 17.6288 | 18.1093 | 18.5898 | 19.0704 | 19.551 | 20.0316 | 20.5122 | 20.9929 | 21.4736 | 21.9542 | 22.435 | 22.9157 | 23.3964 | 23.8772 | 24.358 | 24.8388 | 25.3196 | 25.8005 | 26.2814 | 26.7623 | 27.2432 | 27.7241 | 28.2051 | 28.6861 | 29.1671 | 29.6481 | 29.6494 | 29.6507 | 29.652 | 29.6533 | 29.6546 | 29.6558 | 29.6571 | 29.6584 | 29.6597 | 29.661 | 29.6622 | 29.6635 | 29.6648 | 29.6661 | 29.6673 | 29.6686 | 29.6699 | 29.6712 | 29.6725 | 29.6737 | 29.675 | 29.6763 | 29.6776 | 29.6788 | 29.6801 | 29.6814 | 29.6827 | 29.6839 | 29.6852 | 29.6865 | 29.6878 | 29.6891 | 29.6903 | 29.6916 | 29.6929 | 29.6942 | 29.6954 | 29.6967 | 29.698 | 29.6993 | 29.7005 | 29.7018 | 29.7031 | 29.7044 | 29.7056 | 29.7069 | 29.7082 | 29.7094 | 29.7107 | 29.712 | 29.7133 | 29.7145 | 29.7158 | 29.7171 | 29.7184 | 29.7196 | 29.7209 | 29.7222 | 29.7235 | 29.7247 | 29.726 | 29.7273 | 29.7286 | 29.7298 | 29.7311 | 29.7324 | 29.7336 | 29.7349 | 29.7362 | 29.7375
7 | 1.2894 | 1.769 | 2.2486 | 2.7283 | 3.2081 | 3.6879 | 4.1678 | 4.6477 | 5.1277 | 5.6077 | 6.0877 | 6.5678 | 7.048 | 7.5281 | 8.0084 | 8.4886 | 8.9689 | 9.4492 | 9.9296 | 10.41 | 10.8905 | 11.3709 | 11.8514 | 12.332 | 12.8126 | 13.2932 | 13.7738 | 14.2544 | 14.7351 | 15.2158 | 15.6966 | 16.1774 | 16.6582 | 17.139 | 17.6198 | 18.1007 | 18.5816 | 19.0625 | 19.5435 | 20.0244 | 20.5054 | 20.9865 | 21.4675 | 21.9486 | 22.4297 | 22.9108 | 23.3919 | 23.8731 | 24.3542 | 24.8355 | 25.3167 | 25.7979 | 26.2792 | 26.7605 | 27.2418 | 27.7232 | 28.2046 | 28.686 | 29.1674 | 29.6489 | 29.6502 | 29.6515 | 29.6527 | 29.654 | 29.6553 | 29.6566 | 29.6579 | 29.6592 | 29.6604 | 29.6617 | 29.663 | 29.6643 | 29.6656 | 29.6668 | 29.6681 | 29.6694 | 29.6707 | 29.672 | 29.6732 | 29.6745 | 29.6758 | 29.6771 | 29.6784 | 29.6796 | 29.6809 | 29.6822 | 29.6835 | 29.6848 | 29.686 | 29.6873 | 29.6886 | 29.6899 | 29.6912 | 29.6924 | 29.6937 | 29.695 | 29.6963 | 29.6975 | 29.6988 | 29.7001 | 29.7014 | 29.7027 | 29.7039 | 29.7052 | 29.7065 | 29.7078 | 29.709 | 29.7103 | 29.7116 | 29.7129 | 29.7141 | 29.7154 | 29.7167 | 29.718 | 29.7192 | 29.7205 | 29.7218 | 29.7231 | 29.7244 | 29.7256 | 29.7269 | 29.7282 | 29.7295 | 29.7307 | 29.732 | 29.7333 | 29.7346 | 29.7358 | 29.7371 | 29.7384
7.78 | 1.2835 | 1.7632 | 2.2429 | 2.7227 | 3.2026 | 3.6825 | 4.1624 | 4.6425 | 5.1225 | 5.6026 | 6.0827 | 6.5629 | 7.0431 | 7.5234 | 8.0037 | 8.4841 | 8.9645 | 9.4449 | 9.9253 | 10.4058 | 10.8864 | 11.3669 | 11.8475 | 12.3282 | 12.8088 | 13.2895 | 13.7703 | 14.251 | 14.7318 | 15.2126 | 15.6935 | 16.1743 | 16.6552 | 17.1362 | 17.6171 | 18.0981 | 18.5791 | 19.0601 | 19.5412 | 20.0223 | 20.5034 | 20.9845 | 21.4657 | 21.9469 | 22.4281 | 22.9093 | 23.3905 | 23.8718 | 24.3531 | 24.8344 | 25.3158 | 25.7972 | 26.2786 | 26.76 | 27.2414 | 27.7229 | 28.2044 | 28.6859 | 29.1675 | 29.6491 | 29.6504 | 29.6517 | 29.653 | 29.6542 | 29.6555 | 29.6568 | 29.6581 | 29.6594 | 29.6607 | 29.6619 | 29.6632 | 29.6645 | 29.6658 | 29.6671 | 29.6684 | 29.6696 | 29.6709 | 29.6722 | 29.6735 | 29.6748 | 29.676 | 29.6773 | 29.6786 | 29.6799 | 29.6812 | 29.6824 | 29.6837 | 29.685 | 29.6863 | 29.6876 | 29.6888 | 29.6901 | 29.6914 | 29.6927 | 29.694 | 29.6952 | 29.6965 | 29.6978 | 29.6991 | 29.7003 | 29.7016 | 29.7029 | 29.7042 | 29.7055 | 29.7067 | 29.708 | 29.7093 | 29.7106 | 29.7118 | 29.7131 | 29.7144 | 29.7157 | 29.717 | 29.7182 | 29.7195 | 29.7208 | 29.7221 | 29.7233 | 29.7246 | 29.7259 | 29.7272 | 29.7284 | 29.7297 | 29.731 | 29.7323 | 29.7335 | 29.7348 | 29.7361 | 29.7374 | 29.7387
15 | 1.2496 | 1.7297 | 2.2099 | 2.6902 | 3.1706 | 3.651 | 4.1314 | 4.6119 | 5.0925 | 5.573 | 6.0537 | 6.5344 | 7.0151 | 7.4959 | 7.9767 | 8.4576 | 8.9385 | 9.4195 | 9.9005 | 10.3815 | 10.8626 | 11.3437 | 11.8248 | 12.306 | 12.7873 | 13.2685 | 13.7498 | 14.2312 | 14.7125 | 15.1939 | 15.6754 | 16.1568 | 16.6383 | 17.1199 | 17.6014 | 18.083 | 18.5646 | 19.0463 | 19.528 | 20.0097 | 20.4914 | 20.9732 | 21.455 | 21.9369 | 22.4187 | 22.9006 | 23.3825 | 23.8645 | 24.3465 | 24.8285 | 25.3105 | 25.7926 | 26.2747 | 26.7568 | 27.239 | 27.7212 | 28.2034 | 28.6856 | 29.1679 | 29.6503 | 29.6516 | 29.6528 | 29.6541 | 29.6554 | 29.6567 | 29.658 | 29.6593 | 29.6606 | 29.6619 | 29.6632 | 29.6644 | 29.6657 | 29.667 | 29.6683 | 29.6696 | 29.6709 | 29.6722 | 29.6735 | 29.6747 | 29.676 | 29.6773 | 29.6786 | 29.6799 | 29.6812 | 29.6824 | 29.6837 | 29.685 | 29.6863 | 29.6876 | 29.6889 | 29.6902 | 29.6914 | 29.6927 | 29.694 | 29.6953 | 29.6966 | 29.6979 | 29.6991 | 29.7004 | 29.7017 | 29.703 | 29.7043 | 29.7056 | 29.7068 | 29.7081 | 29.7094 | 29.7107 | 29.712 | 29.7132 | 29.7145 | 29.7158 | 29.7171 | 29.7184 | 29.7197 | 29.7209 | 29.7222 | 29.7235 | 29.7248 | 29.7261 | 29.7273 | 29.7286 | 29.7299 | 29.7312 | 29.7325 | 29.7338 | 29.735 | 29.7363 | 29.7376 | 29.7389 | 29.7402
16.35 | 1.2454 | 1.7256 | 2.2059 | 2.6862 | 3.1666 | 3.6471 | 4.1276 | 4.6081 | 5.0888 | 5.5694 | 6.0501 | 6.5309 | 7.0117 | 7.4925 | 7.9734 | 8.4543 | 8.9353 | 9.4163 | 9.8974 | 10.3785 | 10.8597 | 11.3408 | 11.8221 | 12.3033 | 12.7846 | 13.2659 | 13.7473 | 14.2287 | 14.7102 | 15.1916 | 15.6731 | 16.1547 | 16.6362 | 17.1178 | 17.5995 | 18.0812 | 18.5629 | 19.0446 | 19.5263 | 20.0081 | 20.49 | 20.9718 | 21.4537 | 21.9356 | 22.4176 | 22.8995 | 23.3815 | 23.8636 | 24.3456 | 24.8277 | 25.3099 | 25.792 | 26.2742 | 26.7564 | 27.2387 | 27.7209 | 28.2033 | 28.6856 | 29.168 | 29.6504 | 29.6517 | 29.653 | 29.6543 | 29.6556 | 29.6569 | 29.6581 | 29.6594 | 29.6607 | 29.662 | 29.6633 | 29.6646 | 29.6659 | 29.6672 | 29.6684 | 29.6697 | 29.671 | 29.6723 | 29.6736 | 29.6749 | 29.6762 | 29.6775 | 29.6787 | 29.68 | 29.6813 | 29.6826 | 29.6839 | 29.6852 | 29.6865 | 29.6877 | 29.689 | 29.6903 | 29.6916 | 29.6929 | 29.6942 | 29.6954 | 29.6967 | 29.698 | 29.6993 | 29.7006 | 29.7019 | 29.7031 | 29.7044 | 29.7057 | 29.707 | 29.7083 | 29.7096 | 29.7108 | 29.7121 | 29.7134 | 29.7147 | 29.716 | 29.7173 | 29.7185 | 29.7198 | 29.7211 | 29.7224 | 29.7237 | 29.725 | 29.7262 | 29.7275 | 29.7288 | 29.7301 | 29.7314 | 29.7326 | 29.7339 | 29.7352 | 29.7365 | 29.7378 | 29.7391 | 29.7403
28.41 | 1.22 | 1.7006 | 2.1813 | 2.662 | 3.1427 | 3.6235 | 4.1044 | 4.5853 | 5.0663 | 5.5474 | 6.0284 | 6.5096 | 6.9908 | 7.472 | 7.9533 | 8.4346 | 8.916 | 9.3974 | 9.8788 | 10.3603 | 10.8419 | 11.3235 | 11.8051 | 12.2868 | 12.7685 | 13.2502 | 13.732 | 14.2139 | 14.6957 | 15.1776 | 15.6596 | 16.1416 | 16.6236 | 17.1056 | 17.5877 | 18.0699 | 18.552 | 19.0342 | 19.5164 | 19.9987 | 20.481 | 20.9633 | 21.4457 | 21.9281 | 22.4106 | 22.893 | 23.3755 | 23.8581 | 24.3406 | 24.8232 | 25.3059 | 25.7885 | 26.2712 | 26.754 | 27.2368 | 27.7196 | 28.2024 | 28.6853 | 29.1682 | 29.6512 | 29.6525 | 29.6538 | 29.6551 | 29.6564 | 29.6577 | 29.659 | 29.6603 | 29.6616 | 29.6628 | 29.6641 | 29.6654 | 29.6667 | 29.668 | 29.6693 | 29.6706 | 29.6719 | 29.6732 | 29.6745 | 29.6758 | 29.677 | 29.6783 | 29.6796 | 29.6809 | 29.6822 | 29.6835 | 29.6848 | 29.6861 | 29.6874 | 29.6887 | 29.6899 | 29.6912 | 29.6925 | 29.6938 | 29.6951 | 29.6964 | 29.6977 | 29.699 | 29.7002 | 29.7015 | 29.7028 | 29.7041 | 29.7054 | 29.7067 | 29.708 | 29.7093 | 29.7105 | 29.7118 | 29.7131 | 29.7144 | 29.7157 | 29.717 | 29.7183 | 29.7195 | 29.7208 | 29.7221 | 29.7234 | 29.7247 | 29.726 | 29.7273 | 29.7285 | 29.7298 | 29.7311 | 29.7324 | 29.7337 | 29.735 | 29.7363 | 29.7375 | 29.7388 | 29.7401 | 29.7414
30 | 1.2177 | 1.6983 | 2.179 | 2.6597 | 3.1405 | 3.6213 | 4.1022 | 4.5832 | 5.0642 | 5.5453 | 6.0264 | 6.5076 | 6.9888 | 7.4701 | 7.9514 | 8.4327 | 8.9141 | 9.3956 | 9.8771 | 10.3586 | 10.8402 | 11.3218 | 11.8035 | 12.2852 | 12.767 | 13.2488 | 13.7306 | 14.2125 | 14.6944 | 15.1763 | 15.6583 | 16.1403 | 16.6224 | 17.1045 | 17.5866 | 18.0688 | 18.551 | 19.0332 | 19.5155 | 19.9978 | 20.4802 | 20.9626 | 21.445 | 21.9274 | 22.4099 | 22.8924 | 23.375 | 23.8575 | 24.3402 | 24.8228 | 25.3055 | 25.7882 | 26.271 | 26.7538 | 27.2366 | 27.7195 | 28.2024 | 28.6853 | 29.1683 | 29.6513 | 29.6526 | 29.6539 | 29.6552 | 29.6565 | 29.6577 | 29.659 | 29.6603 | 29.6616 | 29.6629 | 29.6642 | 29.6655 | 29.6668 | 29.6681 | 29.6694 | 29.6707 | 29.672 | 29.6733 | 29.6745 | 29.6758 | 29.6771 | 29.6784 | 29.6797 | 29.681 | 29.6823 | 29.6836 | 29.6849 | 29.6862 | 29.6874 | 29.6887 | 29.69 | 29.6913 | 29.6926 | 29.6939 | 29.6952 | 29.6965 | 29.6978 | 29.699 | 29.7003 | 29.7016 | 29.7029 | 29.7042 | 29.7055 | 29.7068 | 29.7081 | 29.7093 | 29.7106 | 29.7119 | 29.7132 | 29.7145 | 29.7158 | 29.7171 | 29.7184 | 29.7196 | 29.7209 | 29.7222 | 29.7235 | 29.7248 | 29.7261 | 29.7274 | 29.7286 | 29.7299 | 29.7312 | 29.7325 | 29.7338 | 29.7351 | 29.7364 | 29.7376 | 29.7389 | 29.7402 | 29.7415
85.25 | 1.1761 | 1.6573 | 2.1385 | 2.6199 | 3.1013 | 3.5827 | 4.0642 | 4.5458 | 5.0274 | 5.5091 | 5.9908 | 6.4726 | 6.9544 | 7.4363 | 7.9183 | 8.4003 | 8.8823 | 9.3644 | 9.8466 | 10.3288 | 10.811 | 11.2933 | 11.7757 | 12.2581 | 12.7405 | 13.223 | 13.7055 | 14.1881 | 14.6707 | 15.1534 | 15.6361 | 16.1188 | 16.6016 | 17.0845 | 17.5673 | 18.0502 | 18.5332 | 19.0162 | 19.4992 | 19.9823 | 20.4655 | 20.9486 | 21.4318 | 21.9151 | 22.3984 | 22.8817 | 23.365 | 23.8484 | 24.3319 | 24.8154 | 25.2989 | 25.7825 | 26.2661 | 26.7497 | 27.2334 | 27.7171 | 28.2009 | 28.6847 | 29.1686 | 29.6525 | 29.6538 | 29.6551 | 29.6564 | 29.6577 | 29.659 | 29.6603 | 29.6616 | 29.6629 | 29.6642 | 29.6655 | 29.6668 | 29.6681 | 29.6694 | 29.6707 | 29.672 | 29.6733 | 29.6746 | 29.6759 | 29.6772 | 29.6785 | 29.6798 | 29.6811 | 29.6824 | 29.6837 | 29.685 | 29.6863 | 29.6876 | 29.6889 | 29.6902 | 29.6915 | 29.6927 | 29.694 | 29.6953 | 29.6966 | 29.6979 | 29.6992 | 29.7005 | 29.7018 | 29.7031 | 29.7044 | 29.7057 | 29.707 | 29.7083 | 29.7096 | 29.7109 | 29.7122 | 29.7135 | 29.7148 | 29.716 | 29.7173 | 29.7186 | 29.7199 | 29.7212 | 29.7225 | 29.7238 | 29.7251 | 29.7264 | 29.7277 | 29.729 | 29.7303 | 29.7316 | 29.7329 | 29.7342 | 29.7354 | 29.7367 | 29.738 | 29.7393 | 29.7406 | 29.7419 | 29.7432
91 | 1.1737 | 1.6549 | 2.1362 | 2.6176 | 3.099 | 3.5805 | 4.062 | 4.5436 | 5.0253 | 5.507 | 5.9888 | 6.4706 | 6.9525 | 7.4344 | 7.9164 | 8.3984 | 8.8805 | 9.3627 | 9.8449 | 10.3271 | 10.8094 | 11.2917 | 11.7741 | 12.2565 | 12.739 | 13.2215 | 13.7041 | 14.1867 | 14.6694 | 15.1521 | 15.6348 | 16.1176 | 16.6004 | 17.0833 | 17.5662 | 18.0492 | 18.5322 | 19.0152 | 19.4983 | 19.9814 | 20.4646 | 20.9478 | 21.4311 | 21.9144 | 22.3977 | 22.8811 | 23.3645 | 23.8479 | 24.3314 | 24.8149 | 25.2985 | 25.7821 | 26.2658 | 26.7495 | 27.2332 | 27.717 | 28.2008 | 28.6847 | 29.1686 | 29.6526 | 29.6539 | 29.6552 | 29.6565 | 29.6578 | 29.6591 | 29.6604 | 29.6617 | 29.663 | 29.6643 | 29.6656 | 29.6669 | 29.6682 | 29.6695 | 29.6708 | 29.6721 | 29.6734 | 29.6747 | 29.676 | 29.6773 | 29.6786 | 29.6799 | 29.6812 | 29.6825 | 29.6838 | 29.6851 | 29.6863 | 29.6876 | 29.6889 | 29.6902 | 29.6915 | 29.6928 | 29.6941 | 29.6954 | 29.6967 | 29.698 | 29.6993 | 29.7006 | 29.7019 | 29.7032 | 29.7045 | 29.7058 | 29.7071 | 29.7084 | 29.7097 | 29.711 | 29.7123 | 29.7135 | 29.7148 | 29.7161 | 29.7174 | 29.7187 | 29.72 | 29.7213 | 29.7226 | 29.7239 | 29.7252 | 29.7265 | 29.7278 | 29.7291 | 29.7304 | 29.7317 | 29.733 | 29.7342 | 29.7355 | 29.7368 | 29.7381 | 29.7394 | 29.7407 | 29.742 | 29.7433
176.99 | 1.1509 | 1.6324 | 2.114 | 2.5957 | 3.0775 | 3.5593 | 4.0411 | 4.5231 | 5.0051 | 5.4871 | 5.9692 | 6.4514 | 6.9336 | 7.4159 | 7.8982 | 8.3806 | 8.863 | 9.3455 | 9.8281 | 10.3107 | 10.7933 | 11.276 | 11.7588 | 12.2416 | 12.7245 | 13.2074 | 13.6903 | 14.1733 | 14.6564 | 15.1394 | 15.6226 | 16.1058 | 16.589 | 17.0723 | 17.5556 | 18.039 | 18.5224 | 19.0059 | 19.4894 | 19.9729 | 20.4565 | 20.9402 | 21.4238 | 21.9076 | 22.3913 | 22.8751 | 23.359 | 23.8429 | 24.3269 | 24.8108 | 25.2949 | 25.779 | 26.2631 | 26.7472 | 27.2315 | 27.7157 | 28.2 | 28.6844 | 29.1688 | 29.6532 | 29.6545 | 29.6558 | 29.6571 | 29.6584 | 29.6597 | 29.661 | 29.6623 | 29.6636 | 29.6649 | 29.6662 | 29.6676 | 29.6689 | 29.6702 | 29.6715 | 29.6728 | 29.6741 | 29.6754 | 29.6767 | 29.678 | 29.6793 | 29.6806 | 29.6819 | 29.6832 | 29.6845 | 29.6858 | 29.6871 | 29.6884 | 29.6897 | 29.691 | 29.6923 | 29.6936 | 29.6949 | 29.6962 | 29.6975 | 29.6988 | 29.7001 | 29.7014 | 29.7027 | 29.704 | 29.7053 | 29.7066 | 29.7079 | 29.7092 | 29.7105 | 29.7118 | 29.7131 | 29.7144 | 29.7157 | 29.717 | 29.7183 | 29.7196 | 29.7209 | 29.7222 | 29.7235 | 29.7247 | 29.726 | 29.7273 | 29.7286 | 29.7299 | 29.7312 | 29.7325 | 29.7338 | 29.7351 | 29.7364 | 29.7377 | 29.739 | 29.7403 | 29.7416 | 29.7429 | 29.7442
182.5 | 1.1499 | 1.6314 | 2.1131 | 2.5948 | 3.0765 | 3.5583 | 4.0402 | 4.5222 | 5.0042 | 5.4862 | 5.9684 | 6.4505 | 6.9328 | 7.4151 | 7.8974 | 8.3798 | 8.8623 | 9.3448 | 9.8274 | 10.31 | 10.7926 | 11.2754 | 11.7581 | 12.2409 | 12.7238 | 13.2067 | 13.6897 | 14.1727 | 14.6558 | 15.1389 | 15.6221 | 16.1053 | 16.5885 | 17.0718 | 17.5552 | 18.0385 | 18.522 | 19.0055 | 19.489 | 19.9725 | 20.4562 | 20.9398 | 21.4235 | 21.9073 | 22.3911 | 22.8749 | 23.3588 | 23.8427 | 24.3267 | 24.8107 | 25.2947 | 25.7788 | 26.263 | 26.7471 | 27.2314 | 27.7157 | 28.2 | 28.6843 | 29.1688 | 29.6532 | 29.6545 | 29.6558 | 29.6571 | 29.6584 | 29.6598 | 29.6611 | 29.6624 | 29.6637 | 29.665 | 29.6663 | 29.6676 | 29.6689 | 29.6702 | 29.6715 | 29.6728 | 29.6741 | 29.6754 | 29.6767 | 29.678 | 29.6793 | 29.6806 | 29.6819 | 29.6832 | 29.6845 | 29.6858 | 29.6871 | 29.6884 | 29.6897 | 29.691 | 29.6923 | 29.6936 | 29.6949 | 29.6962 | 29.6975 | 29.6988 | 29.7001 | 29.7014 | 29.7027 | 29.704 | 29.7053 | 29.7066 | 29.7079 | 29.7092 | 29.7105 | 29.7118 | 29.7131 | 29.7144 | 29.7157 | 29.717 | 29.7183 | 29.7196 | 29.7209 | 29.7222 | 29.7235 | 29.7248 | 29.7261 | 29.7274 | 29.7287 | 29.73 | 29.7313 | 29.7326 | 29.7339 | 29.7352 | 29.7365 | 29.7378 | 29.7391 | 29.7404 | 29.7417 | 29.7429 | 29.7442
365 | 1.1285 | 1.6104 | 2.0923 | 2.5743 | 3.0564 | 3.5385 | 4.0207 | 4.5029 | 4.9852 | 5.4676 | 5.9501 | 6.4326 | 6.9151 | 7.3977 | 7.8804 | 8.3631 | 8.8459 | 9.3288 | 9.8117 | 10.2946 | 10.7776 | 11.2607 | 11.7438 | 12.227 | 12.7102 | 13.1935 | 13.6768 | 14.1602 | 14.6436 | 15.1271 | 15.6106 | 16.0942 | 16.5778 | 17.0615 | 17.5452 | 18.029 | 18.5128 | 18.9967 | 19.4806 | 19.9646 | 20.4486 | 20.9326 | 21.4167 | 21.9009 | 22.3851 | 22.8693 | 23.3536 | 23.838 | 24.3224 | 24.8068 | 25.2913 | 25.7758 | 26.2604 | 26.745 | 27.2297 | 27.7144 | 28.1992 | 28.684 | 29.1689 | 29.6538 | 29.6551 | 29.6564 | 29.6577 | 29.659 | 29.6603 | 29.6617 | 29.663 | 29.6643 | 29.6656 | 29.6669 | 29.6682 | 29.6695 | 29.6708 | 29.6721 | 29.6734 | 29.6747 | 29.676 | 29.6773 | 29.6786 | 29.68 | 29.6813 | 29.6826 | 29.6839 | 29.6852 | 29.6865 | 29.6878 | 29.6891 | 29.6904 | 29.6917 | 29.693 | 29.6943 | 29.6956 | 29.6969 | 29.6982 | 29.6995 | 29.7008 | 29.7021 | 29.7034 | 29.7047 | 29.706 | 29.7073 | 29.7086 | 29.7099 | 29.7113 | 29.7126 | 29.7139 | 29.7152 | 29.7165 | 29.7178 | 29.7191 | 29.7204 | 29.7217 | 29.723 | 29.7243 | 29.7256 | 29.7269 | 29.7282 | 29.7295 | 29.7308 | 29.7321 | 29.7334 | 29.7347 | 29.736 | 29.7373 | 29.7386 | 29.7399 | 29.7412 | 29.7425 | 29.7438 | 29.7451
367.23 | 1.1283 | 1.6102 | 2.0921 | 2.5741 | 3.0562 | 3.5383 | 4.0205 | 4.5028 | 4.9851 | 5.4675 | 5.9499 | 6.4324 | 6.915 | 7.3976 | 7.8803 | 8.363 | 8.8458 | 9.3286 | 9.8115 | 10.2945 | 10.7775 | 11.2606 | 11.7437 | 12.2269 | 12.7101 | 13.1934 | 13.6767 | 14.1601 | 14.6435 | 15.127 | 15.6105 | 16.0941 | 16.5777 | 17.0614 | 17.5451 | 18.0289 | 18.5127 | 18.9966 | 19.4805 | 19.9645 | 20.4485 | 20.9326 | 21.4167 | 21.9008 | 22.3851 | 22.8693 | 23.3536 | 23.8379 | 24.3223 | 24.8068 | 25.2913 | 25.7758 | 26.2604 | 26.745 | 27.2297 | 27.7144 | 28.1992 | 28.684 | 29.1689 | 29.6538 | 29.6551 | 29.6564 | 29.6577 | 29.659 | 29.6603 | 29.6617 | 29.663 | 29.6643 | 29.6656 | 29.6669 | 29.6682 | 29.6695 | 29.6708 | 29.6721 | 29.6734 | 29.6747 | 29.676 | 29.6773 | 29.6787 | 29.68 | 29.6813 | 29.6826 | 29.6839 | 29.6852 | 29.6865 | 29.6878 | 29.6891 | 29.6904 | 29.6917 | 29.693 | 29.6943 | 29.6956 | 29.6969 | 29.6982 | 29.6995 | 29.7008 | 29.7021 | 29.7034 | 29.7047 | 29.706 | 29.7073 | 29.7087 | 29.71 | 29.7113 | 29.7126 | 29.7139 | 29.7152 | 29.7165 | 29.7178 | 29.7191 | 29.7204 | 29.7217 | 29.723 | 29.7243 | 29.7256 | 29.7269 | 29.7282 | 29.7295 | 29.7308 | 29.7321 | 29.7334 | 29.7347 | 29.736 | 29.7373 | 29.7386 | 29.7399 | 29.7412 | 29.7425 | 29.7438 | 29.7451
730 | 1.1092 | 1.5913 | 2.0735 | 2.5558 | 3.0381 | 3.5205 | 4.003 | 4.4856 | 4.9682 | 5.4508 | 5.9335 | 6.4163 | 6.8992 | 7.3821 | 7.8651 | 8.3481 | 8.8312 | 9.3143 | 9.7975 | 10.2808 | 10.7641 | 11.2475 | 11.7309 | 12.2144 | 12.6979 | 13.1815 | 13.6652 | 14.1489 | 14.6326 | 15.1164 | 15.6003 | 16.0842 | 16.5682 | 17.0522 | 17.5363 | 18.0204 | 18.5045 | 18.9888 | 19.473 | 19.9574 | 20.4417 | 20.9261 | 21.4106 | 21.8951 | 22.3797 | 22.8643 | 23.349 | 23.8337 | 24.3185 | 24.8033 | 25.2882 | 25.7731 | 26.2581 | 26.7431 | 27.2282 | 27.7133 | 28.1985 | 28.6837 | 29.169 | 29.6543 | 29.6556 | 29.6569 | 29.6582 | 29.6595 | 29.6609 | 29.6622 | 29.6635 | 29.6648 | 29.6661 | 29.6674 | 29.6687 | 29.67 | 29.6714 | 29.6727 | 29.674 | 29.6753 | 29.6766 | 29.6779 | 29.6792 | 29.6805 | 29.6818 | 29.6831 | 29.6845 | 29.6858 | 29.6871 | 29.6884 | 29.6897 | 29.691 | 29.6923 | 29.6936 | 29.6949 | 29.6962 | 29.6975 | 29.6988 | 29.7002 | 29.7015 | 29.7028 | 29.7041 | 29.7054 | 29.7067 | 29.708 | 29.7093 | 29.7106 | 29.7119 | 29.7132 | 29.7145 | 29.7158 | 29.7171 | 29.7184 | 29.7197 | 29.721 | 29.7224 | 29.7237 | 29.725 | 29.7263 | 29.7276 | 29.7289 | 29.7302 | 29.7315 | 29.7328 | 29.7341 | 29.7354 | 29.7367 | 29.738 | 29.7393 | 29.7406 | 29.7419 | 29.7432 | 29.7445 | 29.7458
761.72 | 1.1081 | 1.5902 | 2.0724 | 2.5547 | 3.0371 | 3.5195 | 4.002 | 4.4845 | 4.9672 | 5.4498 | 5.9326 | 6.4154 | 6.8982 | 7.3812 | 7.8642 | 8.3472 | 8.8303 | 9.3135 | 9.7967 | 10.28 | 10.7633 | 11.2467 | 11.7301 | 12.2136 | 12.6972 | 13.1808 | 13.6645 | 14.1482 | 14.632 | 15.1158 | 15.5997 | 16.0836 | 16.5676 | 17.0516 | 17.5357 | 18.0199 | 18.5041 | 18.9883 | 19.4726 | 19.9569 | 20.4413 | 20.9258 | 21.4103 | 21.8948 | 22.3794 | 22.864 | 23.3487 | 23.8335 | 24.3183 | 24.8031 | 25.288 | 25.773 | 26.2579 | 26.743 | 27.2281 | 27.7132 | 28.1984 | 28.6837 | 29.169 | 29.6543 | 29.6556 | 29.6569 | 29.6583 | 29.6596 | 29.6609 | 29.6622 | 29.6635 | 29.6648 | 29.6661 | 29.6675 | 29.6688 | 29.6701 | 29.6714 | 29.6727 | 29.674 | 29.6753 | 29.6766 | 29.6779 | 29.6792 | 29.6806 | 29.6819 | 29.6832 | 29.6845 | 29.6858 | 29.6871 | 29.6884 | 29.6897 | 29.691 | 29.6923 | 29.6936 | 29.695 | 29.6963 | 29.6976 | 29.6989 | 29.7002 | 29.7015 | 29.7028 | 29.7041 | 29.7054 | 29.7067 | 29.708 | 29.7093 | 29.7106 | 29.7119 | 29.7133 | 29.7146 | 29.7159 | 29.7172 | 29.7185 | 29.7198 | 29.7211 | 29.7224 | 29.7237 | 29.725 | 29.7263 | 29.7276 | 29.7289 | 29.7302 | 29.7315 | 29.7328 | 29.7341 | 29.7354 | 29.7368 | 29.7381 | 29.7394 | 29.7407 | 29.742 | 29.7433 | 29.7446 | 29.7459
1825 | 1.0864 | 1.5689 | 2.0514 | 2.534 | 3.0166 | 3.4994 | 3.9822 | 4.465 | 4.948 | 5.431 | 5.914 | 6.3971 | 6.8803 | 7.3636 | 7.8469 | 8.3303 | 8.8137 | 9.2972 | 9.7808 | 10.2644 | 10.7481 | 11.2318 | 11.7156 | 12.1995 | 12.6834 | 13.1674 | 13.6514 | 14.1355 | 14.6196 | 15.1038 | 15.5881 | 16.0724 | 16.5568 | 17.0412 | 17.5256 | 18.0102 | 18.4948 | 18.9794 | 19.4641 | 19.9488 | 20.4336 | 20.9185 | 21.4034 | 21.8883 | 22.3733 | 22.8584 | 23.3435 | 23.8287 | 24.3139 | 24.7992 | 25.2845 | 25.7699 | 26.2553 | 26.7408 | 27.2264 | 27.7119 | 28.1976 | 28.6833 | 29.169 | 29.6549 | 29.6562 | 29.6575 | 29.6588 | 29.6601 | 29.6614 | 29.6628 | 29.6641 | 29.6654 | 29.6667 | 29.668 | 29.6693 | 29.6707 | 29.672 | 29.6733 | 29.6746 | 29.6759 | 29.6772 | 29.6786 | 29.6799 | 29.6812 | 29.6825 | 29.6838 | 29.6851 | 29.6864 | 29.6878 | 29.6891 | 29.6904 | 29.6917 | 29.693 | 29.6943 | 29.6956 | 29.6969 | 29.6983 | 29.6996 | 29.7009 | 29.7022 | 29.7035 | 29.7048 | 29.7061 | 29.7074 | 29.7087 | 29.7101 | 29.7114 | 29.7127 | 29.714 | 29.7153 | 29.7166 | 29.7179 | 29.7192 | 29.7205 | 29.7218 | 29.7232 | 29.7245 | 29.7258 | 29.7271 | 29.7284 | 29.7297 | 29.731 | 29.7323 | 29.7336 | 29.7349 | 29.7363 | 29.7376 | 29.7389 | 29.7402 | 29.7415 | 29.7428 | 29.7441 | 29.7454 | 29.7467
1895.72 | 1.0855 | 1.568 | 2.0505 | 2.5331 | 3.0158 | 3.4985 | 3.9814 | 4.4642 | 4.9472 | 5.4302 | 5.9133 | 6.3964 | 6.8796 | 7.3629 | 7.8462 | 8.3296 | 8.813 | 9.2966 | 9.7801 | 10.2638 | 10.7475 | 11.2312 | 11.715 | 12.1989 | 12.6828 | 13.1668 | 13.6509 | 14.135 | 14.6191 | 15.1033 | 15.5876 | 16.0719 | 16.5563 | 17.0407 | 17.5252 | 18.0098 | 18.4944 | 18.979 | 19.4637 | 19.9485 | 20.4333 | 20.9182 | 21.4031 | 21.8881 | 22.3731 | 22.8582 | 23.3433 | 23.8285 | 24.3137 | 24.799 | 25.2844 | 25.7698 | 26.2552 | 26.7407 | 27.2263 | 27.7119 | 28.1976 | 28.6833 | 29.1691 | 29.6549 | 29.6562 | 29.6575 | 29.6588 | 29.6602 | 29.6615 | 29.6628 | 29.6641 | 29.6654 | 29.6667 | 29.6681 | 29.6694 | 29.6707 | 29.672 | 29.6733 | 29.6746 | 29.6759 | 29.6773 | 29.6786 | 29.6799 | 29.6812 | 29.6825 | 29.6838 | 29.6852 | 29.6865 | 29.6878 | 29.6891 | 29.6904 | 29.6917 | 29.693 | 29.6943 | 29.6957 | 29.697 | 29.6983 | 29.6996 | 29.7009 | 29.7022 | 29.7035 | 29.7048 | 29.7061 | 29.7075 | 29.7088 | 29.7101 | 29.7114 | 29.7127 | 29.714 | 29.7153 | 29.7166 | 29.7179 | 29.7193 | 29.7206 | 29.7219 | 29.7232 | 29.7245 | 29.7258 | 29.7271 | 29.7284 | 29.7297 | 29.731 | 29.7324 | 29.7337 | 29.735 | 29.7363 | 29.7376 | 29.7389 | 29.7402 | 29.7415 | 29.7428 | 29.7441 | 29.7455 | 29.7468
3650 | 1.0709 | 1.5536 | 2.0363 | 2.5191 | 3.002 | 3.485 | 3.968 | 4.4511 | 4.9343 | 5.4175 | 5.9008 | 6.3841 | 6.8675 | 7.351 | 7.8346 | 8.3182 | 8.8019 | 9.2856 | 9.7694 | 10.2533 | 10.7372 | 11.2212 | 11.7053 | 12.1894 | 12.6735 | 13.1578 | 13.6421 | 14.1264 | 14.6108 | 15.0953 | 15.5798 | 16.0644 | 16.549 | 17.0337 | 17.5184 | 18.0033 | 18.4881 | 18.973 | 19.458 | 19.943 | 20.4281 | 20.9133 | 21.3985 | 21.8837 | 22.369 | 22.8544 | 23.3398 | 23.8253 | 24.3108 | 24.7964 | 25.282 | 25.7677 | 26.2534 | 26.7392 | 27.2251 | 27.711 | 28.197 | 28.683 | 29.1691 | 29.6552 | 29.6566 | 29.6579 | 29.6592 | 29.6605 | 29.6618 | 29.6632 | 29.6645 | 29.6658 | 29.6671 | 29.6684 | 29.6698 | 29.6711 | 29.6724 | 29.6737 | 29.675 | 29.6763 | 29.6777 | 29.679 | 29.6803 | 29.6816 | 29.6829 | 29.6843 | 29.6856 | 29.6869 | 29.6882 | 29.6895 | 29.6908 | 29.6921 | 29.6935 | 29.6948 | 29.6961 | 29.6974 | 29.6987 | 29.7 | 29.7014 | 29.7027 | 29.704 | 29.7053 | 29.7066 | 29.7079 | 29.7092 | 29.7106 | 29.7119 | 29.7132 | 29.7145 | 29.7158 | 29.7171 | 29.7184 | 29.7198 | 29.7211 | 29.7224 | 29.7237 | 29.725 | 29.7263 | 29.7276 | 29.7289 | 29.7303 | 29.7316 | 29.7329 | 29.7342 | 29.7355 | 29.7368 | 29.7381 | 29.7394 | 29.7408 | 29.7421 | 29.7434 | 29.7447 | 29.746 | 29.7473
3931.18 | 1.0694 | 1.552 | 2.0348 | 2.5176 | 3.0005 | 3.4835 | 3.9666 | 4.4497 | 4.9329 | 5.4161 | 5.8994 | 6.3828 | 6.8662 | 7.3498 | 7.8333 | 8.317 | 8.8007 | 9.2844 | 9.7683 | 10.2522 | 10.7361 | 11.2201 | 11.7042 | 12.1883 | 12.6725 | 13.1568 | 13.6411 | 14.1255 | 14.6099 | 15.0944 | 15.5789 | 16.0636 | 16.5482 | 17.0329 | 17.5177 | 18.0025 | 18.4874 | 18.9724 | 19.4574 | 19.9424 | 20.4276 | 20.9127 | 21.398 | 21.8832 | 22.3686 | 22.854 | 23.3394 | 23.8249 | 24.3105 | 24.7961 | 25.2818 | 25.7675 | 26.2533 | 26.7391 | 27.225 | 27.7109 | 28.1969 | 28.683 | 29.1691 | 29.6553 | 29.6566 | 29.6579 | 29.6592 | 29.6606 | 29.6619 | 29.6632 | 29.6645 | 29.6658 | 29.6672 | 29.6685 | 29.6698 | 29.6711 | 29.6724 | 29.6738 | 29.6751 | 29.6764 | 29.6777 | 29.679 | 29.6803 | 29.6817 | 29.683 | 29.6843 | 29.6856 | 29.6869 | 29.6882 | 29.6896 | 29.6909 | 29.6922 | 29.6935 | 29.6948 | 29.6961 | 29.6975 | 29.6988 | 29.7001 | 29.7014 | 29.7027 | 29.704 | 29.7054 | 29.7067 | 29.708 | 29.7093 | 29.7106 | 29.7119 | 29.7132 | 29.7146 | 29.7159 | 29.7172 | 29.7185 | 29.7198 | 29.7211 | 29.7224 | 29.7237 | 29.7251 | 29.7264 | 29.7277 | 29.729 | 29.7303 | 29.7316 | 29.7329 | 29.7343 | 29.7356 | 29.7369 | 29.7382 | 29.7395 | 29.7408 | 29.7421 | 29.7434 | 29.7448 | 29.7461 | 29.7474