## Calculation Settings
Reservoir Data |  |  | well geometry
depth | 3000 | m | depth | 3000 | m
T_rock | 108.5 | °C | l_hor | 3500 | m
T_surf | 11 | °C | tub_id | 0.01 | m
geo_flux | 0.078747 | W / m^2 | tub_od | 0.011 | m
geo_gradient | 0.0325 | °C/m | cas_id | 0.1617 | m
k_rocks | 2.423 | W / (m K) | cas_od | 0.1778 | m
c_rocks | 0.90267 | kJ / (kg K) | k_insulation | 0.15 | W/(m*K)
rho_rocks | 2600 | kg / m^3 | d_tub | 0.01 | m
alpha_rocks | 1.0324e-06 | - | d_ann_int | 0.011 | m
|  |  | d_ann_out | 0.1617 | m
Input Conditions |  |  | tkn_annulus | 0.075348 | m
fluid | Water |  | d_h_ann | 0.1507 | m
P_in | 1 | MPa | r_ins | 0.10113 | (m*K)/W
T_in | 45 | C
rho_in | 990.6054 | kg/m^3 | Heating Section Data
m_dot | 8.8015 | kg/s | l_hor | 3500 | m
|  |  | tub_id | 0.01 | m
Calculation Options |  |  | tub_od | 0.011 | m
use rk | TRUE |  | cas_id | 0.1617 | m
well class | REELWEEL_BHE |  | cas_od | 0.1778 | m
well model | None |  | k_insulation | 0.15 | W/(m*K)
pressure losses | considered |  | d_tub | 0.01 | m
heat transfer | ignored |  | d_ann_int | 0.011 | m
heating section | REELWELLHeatingSection |  | d_ann_out | 0.1617 | m
hs - integration | RK45 |  | tkn_annulus | 0.075348 | m
hs - internal heat exc | ignored |  | d_h_ann | 0.1507 | m
|  |  | r_ins | 0.10113 | (m*K)/W

## Main Results
Time | T_out | P_out | W_out
days | °C | MPa | kW
0.08 | 99.2023 | 29.9695 | 2005.048
0.168 | 96.5669 | 29.9885 | 1907.1805
0.25 | 94.1593 | 29.9963 | 1817.7669
0.5 | 89.8877 | 30.0015 | 1659.1966
1 | 85.2344 | 30.0031 | 1486.6086
1.25 | 83.8541 | 30.0032 | 1435.4424
2.5 | 79.9908 | 30.0029 | 1292.3064
5 | 76.7258 | 30.0022 | 1171.4195
7 | 75.3292 | 30.0017 | 1119.7264
7.78 | 74.9134 | 30.0016 | 1104.3406
15 | 72.5486 | 30.0007 | 1016.8474
16.35 | 72.2638 | 30.0006 | 1006.3148
28.41 | 70.5624 | 29.9998 | 943.3906
30 | 70.4056 | 29.9998 | 937.5908
85.25 | 67.7183 | 29.9984 | 838.2414
91 | 67.5685 | 29.9984 | 832.7025
176.99 | 66.1439 | 29.9976 | 780.0491
182.5 | 66.0824 | 29.9975 | 777.7782
365 | 64.7804 | 29.9968 | 729.6662
367.23 | 64.7697 | 29.9968 | 729.2692
730 | 63.6268 | 29.9961 | 687.0469
761.72 | 63.5603 | 29.9961 | 684.59
1825 | 62.2906 | 29.9953 | 637.6842
1895.72 | 62.2392 | 29.9952 | 635.7865
3650 | 61.3989 | 29.9947 | 604.7497
3931.18 | 61.3087 | 29.9946 | 601.4214

## Temperature Profiles
Time | Annulus
days | 100 | 200 | 300 | 400 | 500 | 600 | 700 | 800 | 900 | 1000 | 1100 | 1200 | 1300 | 1400 | 1500 | 1600 | 1700 | 1800 | 1900 | 2000 | 2100 | 2200 | 2300 | 2400 | 2500 | 2600 | 2700 | 2800 | 2900 | 3000 | 3100 | 3200 | 3300 | 3400 | 3500 | 3600 | 3700 | 3800 | 3900 | 4000 | 4100 | 4200 | 4300 | 4400 | 4500 | 4600 | 4700 | 4800 | 4900 | 5000 | 5100 | 5200 | 5300 | 5400 | 5500 | 5600 | 5700 | 5800 | 5900 | 6000 | 6100 | 6200 | 6300 | 6400 | 6500
0.08 | 43.6242 | 42.4479 | 41.4627 | 40.4844 | 39.3936 | 38.2859 | 37.2529 | 36.3815 | 35.7511 | 35.4298 | 35.4698 | 35.9033 | 36.7411 | 37.9727 | 39.5705 | 41.4933 | 43.6913 | 46.1096 | 48.6905 | 51.3749 | 54.1026 | 56.8125 | 59.442 | 61.9263 | 64.1977 | 66.1841 | 67.8084 | 69.2824 | 70.8354 | 72.4641 | 74.0606 | 75.5862 | 77.0443 | 78.4377 | 79.7693 | 81.0419 | 82.2587 | 83.4241 | 84.5399 | 85.6077 | 86.6289 | 87.6053 | 88.5382 | 89.4293 | 90.28 | 91.0918 | 91.8662 | 92.6049 | 93.3092 | 93.9806 | 94.6206 | 95.2308 | 95.8125 | 96.3673 | 96.8966 | 97.4019 | 97.8846 | 98.3461 | 98.7879 | 99.2115 | 99.6182 | 100.0095 | 100.3855 | 100.7448 | 101.0883
0.168 | 43.7785 | 42.7287 | 41.8442 | 41.0358 | 40.2441 | 39.5101 | 38.8728 | 38.3681 | 38.0281 | 37.8797 | 37.9435 | 38.2336 | 38.7564 | 39.5115 | 40.4915 | 41.6836 | 43.0703 | 44.6306 | 46.3411 | 48.1765 | 50.1104 | 52.1153 | 54.1634 | 56.226 | 58.274 | 60.2773 | 62.2051 | 64.0251 | 65.7053 | 67.3595 | 68.9824 | 70.5413 | 72.0386 | 73.4768 | 74.8582 | 76.1851 | 77.4603 | 78.6873 | 79.8675 | 81.0024 | 82.0932 | 83.1414 | 84.1481 | 85.1148 | 86.0428 | 86.9333 | 87.7876 | 88.6071 | 89.393 | 90.1466 | 90.8691 | 91.5618 | 92.2259 | 92.8626 | 93.4733 | 94.0591 | 94.6212 | 95.1608 | 95.6791 | 96.1773 | 96.6565 | 97.118 | 97.5629 | 97.9924 | 98.4066
0.25 | 43.8992 | 42.9492 | 42.1451 | 41.4379 | 40.7943 | 40.2345 | 39.7772 | 39.4393 | 39.2356 | 39.178 | 39.2754 | 39.5336 | 39.9552 | 40.5393 | 41.2823 | 42.1778 | 43.2173 | 44.3905 | 45.6854 | 47.0893 | 48.5884 | 50.1685 | 51.8149 | 53.5126 | 55.2464 | 57.0009 | 58.7602 | 60.5083 | 62.229 | 63.9055 | 65.4955 | 67.0288 | 68.5073 | 69.9331 | 71.308 | 72.6339 | 73.9129 | 75.1478 | 76.3398 | 77.4901 | 78.6 | 79.6704 | 80.7027 | 81.698 | 82.6574 | 83.582 | 84.4729 | 85.3313 | 86.1583 | 86.9549 | 87.7221 | 88.4611 | 89.173 | 89.8586 | 90.5191 | 91.1554 | 91.7686 | 92.3596 | 92.9295 | 93.4791 | 94.0095 | 94.5215 | 95.0162 | 95.4943 | 95.9569
0.5 | 44.0806 | 43.2825 | 42.6025 | 42.0232 | 41.5327 | 41.1364 | 40.8388 | 40.6437 | 40.5538 | 40.571 | 40.6963 | 40.9294 | 41.2693 | 41.7141 | 42.261 | 42.9066 | 43.647 | 44.4777 | 45.3938 | 46.3903 | 47.462 | 48.6034 | 49.8092 | 51.0738 | 52.3917 | 53.7577 | 55.1662 | 56.612 | 58.0897 | 59.5941 | 61.0587 | 62.4793 | 63.8574 | 65.1942 | 66.4909 | 67.7488 | 68.9691 | 70.1535 | 71.3029 | 72.4182 | 73.5002 | 74.55 | 75.5683 | 76.5559 | 77.5138 | 78.4428 | 79.3437 | 80.2172 | 81.0643 | 81.8856 | 82.6819 | 83.4541 | 84.2028 | 84.9287 | 85.6326 | 86.3153 | 86.9773 | 87.6194 | 88.2423 | 88.8465 | 89.4328 | 90.0018 | 90.5541 | 91.0903 | 91.611
1 | 44.2502 | 43.596 | 43.0354 | 42.5608 | 42.1672 | 41.856 | 41.6279 | 41.4837 | 41.4235 | 41.447 | 41.5535 | 41.7421 | 42.0114 | 42.3597 | 42.7852 | 43.2857 | 43.859 | 44.5026 | 45.214 | 45.9907 | 46.8301 | 47.7298 | 48.6871 | 49.6996 | 50.7651 | 51.881 | 53.0453 | 54.2558 | 55.5105 | 56.8073 | 58.0793 | 59.32 | 60.5301 | 61.7104 | 62.8616 | 63.9845 | 65.0798 | 66.1483 | 67.1907 | 68.2075 | 69.1994 | 70.1669 | 71.1105 | 72.0309 | 72.9285 | 73.804 | 74.6578 | 75.4905 | 76.3026 | 77.0945 | 77.8669 | 78.6201 | 79.3546 | 80.071 | 80.7697 | 81.4511 | 82.1156 | 82.7638 | 83.3961 | 84.0128 | 84.6144 | 85.2012 | 85.7738 | 86.3324 | 86.8774
1.25 | 44.2947 | 43.6786 | 43.1498 | 42.7024 | 42.3321 | 42.04 | 41.8265 | 41.6919 | 41.6359 | 41.6583 | 41.7582 | 41.9347 | 42.1865 | 42.512 | 42.9095 | 43.3772 | 43.9131 | 44.5152 | 45.1812 | 45.9092 | 46.6968 | 47.5422 | 48.443 | 49.3974 | 50.4034 | 51.4591 | 52.5628 | 53.7128 | 54.9073 | 56.145 | 57.36 | 58.5467 | 59.7058 | 60.838 | 61.9439 | 63.0242 | 64.0793 | 65.1101 | 66.1171 | 67.1009 | 68.0618 | 69.0004 | 69.9172 | 70.8128 | 71.6874 | 72.5417 | 73.3761 | 74.1911 | 74.987 | 75.7644 | 76.5236 | 77.2651 | 77.9894 | 78.6967 | 79.3876 | 80.0624 | 80.7215 | 81.3652 | 81.9941 | 82.6083 | 83.2084 | 83.7946 | 84.3672 | 84.9267 | 85.4733
2.5 | 44.4076 | 43.8886 | 43.4416 | 43.0634 | 42.7514 | 42.5059 | 42.3268 | 42.2139 | 42.1669 | 42.1852 | 42.268 | 42.4145 | 42.6236 | 42.8942 | 43.2251 | 43.615 | 44.0625 | 44.5663 | 45.1249 | 45.737 | 46.4012 | 47.1162 | 47.8807 | 48.6935 | 49.5534 | 50.4593 | 51.4102 | 52.405 | 53.4429 | 54.5231 | 55.5838 | 56.6235 | 57.6429 | 58.6421 | 59.6217 | 60.5821 | 61.5235 | 62.4465 | 63.3514 | 64.2386 | 65.1083 | 65.9609 | 66.7968 | 67.6162 | 68.4195 | 69.207 | 69.9789 | 70.7356 | 71.4775 | 72.2047 | 72.9176 | 73.6164 | 74.3014 | 74.973 | 75.6314 | 76.2767 | 76.9094 | 77.5297 | 78.1377 | 78.7339 | 79.3183 | 79.8912 | 80.453 | 81.0037 | 81.5437
5 | 44.4919 | 44.0459 | 43.6609 | 43.3349 | 43.0663 | 42.8551 | 42.701 | 42.6038 | 42.5632 | 42.5785 | 42.6491 | 42.7744 | 42.9536 | 43.1857 | 43.4699 | 43.8053 | 44.1908 | 44.6255 | 45.1083 | 45.6384 | 46.2147 | 46.8363 | 47.5024 | 48.212 | 48.9644 | 49.7588 | 50.5945 | 51.4709 | 52.3874 | 53.3435 | 54.2809 | 55.2024 | 56.1082 | 56.9986 | 57.8738 | 58.7342 | 59.5799 | 60.4112 | 61.2285 | 62.0318 | 62.8215 | 63.5978 | 64.3608 | 65.1109 | 65.8482 | 66.573 | 67.2854 | 67.9857 | 68.6741 | 69.3507 | 70.0158 | 70.6696 | 71.3123 | 71.944 | 72.565 | 73.1754 | 73.7754 | 74.3653 | 74.9451 | 75.515 | 76.0753 | 76.626 | 77.1674 | 77.6997 | 78.2228
7 | 44.5254 | 44.1084 | 43.7483 | 43.4433 | 43.192 | 42.9945 | 42.8504 | 42.7596 | 42.7216 | 42.7359 | 42.802 | 42.9193 | 43.087 | 43.3044 | 43.5707 | 43.885 | 44.2466 | 44.6546 | 45.108 | 45.6061 | 46.1481 | 46.7331 | 47.3603 | 48.0291 | 48.7388 | 49.4886 | 50.2781 | 51.1067 | 51.9738 | 52.8791 | 53.7658 | 54.6384 | 55.497 | 56.342 | 57.1734 | 57.9916 | 58.7968 | 59.5891 | 60.3687 | 61.136 | 61.891 | 62.634 | 63.3651 | 64.0845 | 64.7925 | 65.4892 | 66.1747 | 66.8493 | 67.5131 | 68.1663 | 68.8091 | 69.4416 | 70.064 | 70.6765 | 71.2792 | 71.8723 | 72.456 | 73.0303 | 73.5954 | 74.1516 | 74.6989 | 75.2375 | 75.7675 | 76.289 | 76.8023
7.78 | 44.5351 | 44.1265 | 43.7736 | 43.4747 | 43.2285 | 43.0349 | 42.8938 | 42.8048 | 42.7676 | 42.7817 | 42.8465 | 42.9615 | 43.1259 | 43.3391 | 43.6003 | 43.9086 | 44.2634 | 44.6636 | 45.1086 | 45.5975 | 46.1296 | 46.704 | 47.32 | 47.977 | 48.6743 | 49.4112 | 50.1872 | 51.0018 | 51.8545 | 52.7449 | 53.6168 | 54.475 | 55.3197 | 56.1513 | 56.9698 | 57.7755 | 58.5686 | 59.3493 | 60.1178 | 60.8743 | 61.619 | 62.352 | 63.0735 | 63.7837 | 64.4829 | 65.171 | 65.8484 | 66.5152 | 67.1715 | 67.8176 | 68.4535 | 69.0795 | 69.6957 | 70.3022 | 70.8993 | 71.487 | 72.0654 | 72.6349 | 73.1954 | 73.7472 | 74.2903 | 74.825 | 75.3513 | 75.8694 | 76.3794
15 | 44.588 | 44.2256 | 43.9124 | 43.647 | 43.4285 | 43.2568 | 43.1318 | 43.0532 | 43.0205 | 43.0335 | 43.0917 | 43.1946 | 43.3417 | 43.5323 | 43.7659 | 44.0418 | 44.3594 | 44.7182 | 45.1173 | 45.5563 | 46.0344 | 46.5512 | 47.106 | 47.6983 | 48.3275 | 48.9933 | 49.6952 | 50.4328 | 51.2056 | 52.0135 | 52.8027 | 53.5808 | 54.348 | 55.1045 | 55.8504 | 56.5859 | 57.3111 | 58.0262 | 58.7312 | 59.4265 | 60.112 | 60.7879 | 61.4543 | 62.1115 | 62.7594 | 63.3983 | 64.0283 | 64.6494 | 65.2619 | 65.8658 | 66.4612 | 67.0483 | 67.6272 | 68.198 | 68.7609 | 69.3158 | 69.863 | 70.4025 | 70.9346 | 71.4591 | 71.9764 | 72.4864 | 72.9893 | 73.4852 | 73.9741
16.35 | 44.5941 | 44.2371 | 43.9285 | 43.667 | 43.4518 | 43.2827 | 43.1595 | 43.0821 | 43.05 | 43.063 | 43.1204 | 43.222 | 43.367 | 43.5551 | 43.7855 | 44.0577 | 44.3711 | 44.7251 | 45.1189 | 45.5521 | 46.0241 | 46.5342 | 47.0818 | 47.6666 | 48.288 | 48.9455 | 49.6387 | 50.3672 | 51.1307 | 51.9289 | 52.7083 | 53.4769 | 54.235 | 54.9826 | 55.7198 | 56.4469 | 57.164 | 57.8712 | 58.5687 | 59.2565 | 59.9349 | 60.6039 | 61.2637 | 61.9143 | 62.5561 | 63.1889 | 63.813 | 64.4286 | 65.0356 | 65.6342 | 66.2246 | 66.8069 | 67.3811 | 67.9474 | 68.5059 | 69.0567 | 69.5999 | 70.1356 | 70.6639 | 71.185 | 71.6988 | 72.2056 | 72.7054 | 73.1984 | 73.6845
28.41 | 44.6298 | 44.3041 | 44.0224 | 43.7837 | 43.5874 | 43.4334 | 43.3213 | 43.2511 | 43.2225 | 43.235 | 43.2884 | 43.3822 | 43.516 | 43.6893 | 43.9016 | 44.1524 | 44.4413 | 44.7676 | 45.1309 | 45.5307 | 45.9665 | 46.4378 | 46.9441 | 47.4851 | 48.0602 | 48.6692 | 49.3117 | 49.9873 | 50.6959 | 51.437 | 52.1591 | 52.8719 | 53.5758 | 54.2707 | 54.9568 | 55.6343 | 56.3031 | 56.9635 | 57.6156 | 58.2593 | 58.895 | 59.5226 | 60.1422 | 60.754 | 61.358 | 61.9544 | 62.5432 | 63.1246 | 63.6986 | 64.2653 | 64.8249 | 65.3773 | 65.9228 | 66.4614 | 66.9931 | 67.5181 | 68.0365 | 68.5483 | 69.0536 | 69.5525 | 70.0451 | 70.5315 | 71.0117 | 71.4859 | 71.954
30 | 44.633 | 44.3101 | 44.0308 | 43.7942 | 43.5996 | 43.4469 | 43.3359 | 43.2664 | 43.2381 | 43.2506 | 43.3036 | 43.3967 | 43.5295 | 43.7015 | 43.9122 | 44.1611 | 44.4478 | 44.7716 | 45.1322 | 45.529 | 45.9615 | 46.4293 | 46.9319 | 47.469 | 48.0399 | 48.6446 | 49.2825 | 49.9533 | 50.6569 | 51.3928 | 52.1097 | 52.8175 | 53.5164 | 54.2065 | 54.888 | 55.5608 | 56.2253 | 56.8814 | 57.5292 | 58.1689 | 58.8006 | 59.4244 | 60.0403 | 60.6485 | 61.249 | 61.842 | 62.4275 | 63.0057 | 63.5766 | 64.1404 | 64.697 | 65.2467 | 65.7894 | 66.3253 | 66.8545 | 67.3771 | 67.8931 | 68.4026 | 68.9057 | 69.4025 | 69.8931 | 70.3775 | 70.8558 | 71.3281 | 71.7945
85.25 | 44.6861 | 44.4098 | 44.1708 | 43.9685 | 43.8024 | 43.6724 | 43.5783 | 43.52 | 43.4973 | 43.5098 | 43.5574 | 43.6397 | 43.7563 | 43.9071 | 44.0915 | 44.3092 | 44.56 | 44.8433 | 45.1589 | 45.5063 | 45.8853 | 46.2954 | 46.7364 | 47.208 | 47.7097 | 48.2415 | 48.8029 | 49.3938 | 50.0141 | 50.6634 | 51.2927 | 51.9152 | 52.531 | 53.14 | 53.7424 | 54.3382 | 54.9275 | 55.5104 | 56.087 | 56.6573 | 57.2214 | 57.7793 | 58.3312 | 58.877 | 59.4169 | 59.9509 | 60.4791 | 61.0016 | 61.5184 | 62.0295 | 62.5351 | 63.0351 | 63.5297 | 64.0189 | 64.5028 | 64.9815 | 65.4549 | 65.9231 | 66.3863 | 66.8444 | 67.2976 | 67.7458 | 68.1891 | 68.6276 | 69.0613
91 | 44.6889 | 44.4151 | 44.1783 | 43.9779 | 43.8133 | 43.6846 | 43.5914 | 43.5337 | 43.5113 | 43.5239 | 43.5712 | 43.6529 | 43.7687 | 43.9183 | 44.1013 | 44.3175 | 44.5663 | 44.8475 | 45.1606 | 45.5054 | 45.8815 | 46.2885 | 46.7262 | 47.1942 | 47.6922 | 48.22 | 48.7773 | 49.3639 | 49.9796 | 50.6241 | 51.2487 | 51.8666 | 52.4777 | 53.0823 | 53.6803 | 54.2719 | 54.8571 | 55.4359 | 56.0086 | 56.575 | 57.1353 | 57.6895 | 58.2378 | 58.7802 | 59.3167 | 59.8473 | 60.3723 | 60.8916 | 61.4053 | 61.9134 | 62.416 | 62.9133 | 63.4051 | 63.8916 | 64.3729 | 64.849 | 65.3199 | 65.7858 | 66.2466 | 66.7024 | 67.1533 | 67.5994 | 68.0406 | 68.4771 | 68.9089
176.99 | 44.7155 | 44.4652 | 44.2488 | 44.0657 | 43.9156 | 43.7985 | 43.7141 | 43.6623 | 43.6429 | 43.6557 | 43.7006 | 43.7772 | 43.8852 | 44.0244 | 44.1946 | 44.3953 | 44.6264 | 44.8874 | 45.1781 | 45.4983 | 45.8475 | 46.2256 | 46.6322 | 47.0671 | 47.5301 | 48.0209 | 48.5393 | 49.0851 | 49.6582 | 50.2584 | 50.8381 | 51.412 | 51.9802 | 52.5428 | 53.0997 | 53.6511 | 54.197 | 54.7374 | 55.2725 | 55.8023 | 56.3267 | 56.846 | 57.36 | 57.869 | 58.3728 | 58.8717 | 59.3656 | 59.8545 | 60.3386 | 60.8179 | 61.2924 | 61.7622 | 62.2272 | 62.6877 | 63.1436 | 63.5949 | 64.0417 | 64.4841 | 64.9221 | 65.3557 | 65.785 | 66.21 | 66.6308 | 67.0474 | 67.4599
182.5 | 44.7167 | 44.4673 | 44.2518 | 44.0694 | 43.92 | 43.8033 | 43.7193 | 43.6677 | 43.6485 | 43.6614 | 43.7061 | 43.7825 | 43.8902 | 44.029 | 44.1986 | 44.3987 | 44.629 | 44.8891 | 45.1789 | 45.498 | 45.8461 | 46.223 | 46.6283 | 47.0618 | 47.5233 | 48.0125 | 48.5292 | 49.0733 | 49.6446 | 50.2429 | 50.8207 | 51.3927 | 51.9591 | 52.5199 | 53.075 | 53.6247 | 54.1689 | 54.7077 | 55.2412 | 55.7693 | 56.2922 | 56.81 | 57.3225 | 57.83 | 58.3325 | 58.83 | 59.3225 | 59.8102 | 60.293 | 60.771 | 61.2442 | 61.7128 | 62.1767 | 62.636 | 63.0908 | 63.541 | 63.9868 | 64.4281 | 64.8651 | 65.2977 | 65.7261 | 66.1502 | 66.5701 | 66.9858 | 67.3974
365 | 44.7402 | 44.5116 | 44.3141 | 44.1473 | 44.0107 | 43.9044 | 43.8282 | 43.782 | 43.7656 | 43.7789 | 43.8216 | 43.8936 | 43.9946 | 44.1244 | 44.2828 | 44.4695 | 44.6842 | 44.9267 | 45.1967 | 45.4941 | 45.8184 | 46.1697 | 46.5474 | 46.9516 | 47.3819 | 47.8382 | 48.3204 | 48.8281 | 49.3613 | 49.9199 | 50.4575 | 50.9901 | 51.5179 | 52.0407 | 52.5588 | 53.0722 | 53.5808 | 54.0847 | 54.584 | 55.0787 | 55.5689 | 56.0546 | 56.5358 | 57.0126 | 57.485 | 57.9531 | 58.4168 | 58.8764 | 59.3317 | 59.7828 | 60.2297 | 60.6726 | 61.1114 | 61.5462 | 61.977 | 62.4038 | 62.8267 | 63.2457 | 63.6609 | 64.0722 | 64.4798 | 64.8836 | 65.2838 | 65.6802 | 66.073
367.23 | 44.7404 | 44.512 | 44.3147 | 44.1479 | 44.0115 | 43.9052 | 43.8291 | 43.7829 | 43.7666 | 43.7799 | 43.8226 | 43.8945 | 43.9955 | 44.1252 | 44.2835 | 44.47 | 44.6846 | 44.927 | 45.1969 | 45.494 | 45.8182 | 46.1692 | 46.5468 | 46.9507 | 47.3808 | 47.8368 | 48.3187 | 48.8261 | 49.359 | 49.9173 | 50.4546 | 50.9869 | 51.5143 | 52.0368 | 52.5546 | 53.0676 | 53.576 | 54.0796 | 54.5786 | 55.0731 | 55.563 | 56.0484 | 56.5294 | 57.0059 | 57.4781 | 57.9459 | 58.4094 | 58.8687 | 59.3238 | 59.7747 | 60.2214 | 60.6641 | 61.1027 | 61.5372 | 61.9678 | 62.3944 | 62.8171 | 63.236 | 63.6509 | 64.0621 | 64.4695 | 64.8732 | 65.2732 | 65.6695 | 66.0621
730 | 44.7605 | 44.5499 | 44.368 | 44.2145 | 44.0891 | 43.9918 | 43.9225 | 43.881 | 43.8672 | 43.8809 | 43.922 | 43.9904 | 44.0857 | 44.2079 | 44.3567 | 44.5319 | 44.7333 | 44.9606 | 45.2137 | 45.4924 | 45.7963 | 46.1254 | 46.4795 | 46.8583 | 47.2616 | 47.6894 | 48.1415 | 48.6176 | 49.1178 | 49.6419 | 50.1444 | 50.6426 | 51.1366 | 51.6263 | 52.1119 | 52.5933 | 53.0706 | 53.5438 | 54.013 | 54.4782 | 54.9394 | 55.3966 | 55.85 | 56.2995 | 56.7451 | 57.1869 | 57.625 | 58.0593 | 58.4899 | 58.9168 | 59.34 | 59.7597 | 60.1757 | 60.5882 | 60.9972 | 61.4027 | 61.8047 | 62.2033 | 62.5985 | 62.9903 | 63.3788 | 63.7639 | 64.1458 | 64.5243 | 64.8997
761.72 | 44.7616 | 44.552 | 44.371 | 44.2183 | 44.0936 | 43.9968 | 43.9278 | 43.8866 | 43.8729 | 43.8867 | 43.9278 | 43.9959 | 44.091 | 44.2127 | 44.361 | 44.5355 | 44.7361 | 44.9626 | 45.2147 | 45.4923 | 45.7951 | 46.123 | 46.4757 | 46.853 | 47.2548 | 47.681 | 48.1313 | 48.6057 | 49.104 | 49.6261 | 50.1266 | 50.6228 | 51.1149 | 51.6027 | 52.0864 | 52.566 | 53.0415 | 53.513 | 53.9804 | 54.4439 | 54.9034 | 55.359 | 55.8108 | 56.2587 | 56.7027 | 57.143 | 57.5796 | 58.0124 | 58.4416 | 58.8671 | 59.289 | 59.7073 | 60.122 | 60.5332 | 60.9409 | 61.3452 | 61.746 | 62.1434 | 62.5374 | 62.928 | 63.3154 | 63.6994 | 64.0802 | 64.4577 | 64.8321
1825 | 44.7833 | 44.5929 | 44.4287 | 44.2904 | 44.1777 | 44.0907 | 44.0292 | 43.9931 | 43.9823 | 43.9967 | 44.0362 | 44.1006 | 44.1897 | 44.3034 | 44.4416 | 44.6039 | 44.7904 | 45.0007 | 45.2348 | 45.4924 | 45.7733 | 46.0775 | 46.4047 | 46.7548 | 47.1277 | 47.5231 | 47.9411 | 48.3814 | 48.8439 | 49.3287 | 49.7913 | 50.2503 | 50.7057 | 51.1575 | 51.6058 | 52.0506 | 52.4919 | 52.9298 | 53.3642 | 53.7952 | 54.2229 | 54.6472 | 55.0682 | 55.4859 | 55.9003 | 56.3115 | 56.7195 | 57.1242 | 57.5258 | 57.9243 | 58.3196 | 58.7119 | 59.1011 | 59.4872 | 59.8703 | 60.2504 | 60.6276 | 61.0018 | 61.3731 | 61.7414 | 62.1069 | 62.4695 | 62.8293 | 63.1863 | 63.5405
1895.72 | 44.7842 | 44.5946 | 44.431 | 44.2933 | 44.1811 | 44.0944 | 44.0332 | 43.9973 | 43.9867 | 44.0011 | 44.0405 | 44.1048 | 44.1937 | 44.3071 | 44.4448 | 44.6067 | 44.7926 | 45.0023 | 45.2356 | 45.4924 | 45.7725 | 46.0757 | 46.4019 | 46.7509 | 47.1226 | 47.5169 | 47.9335 | 48.3724 | 48.8336 | 49.3168 | 49.7779 | 50.2354 | 50.6893 | 51.1397 | 51.5866 | 52.03 | 52.4699 | 52.9064 | 53.3395 | 53.7692 | 54.1956 | 54.6186 | 55.0384 | 55.4549 | 55.8681 | 56.2781 | 56.6849 | 57.0885 | 57.489 | 57.8864 | 58.2806 | 58.6718 | 59.06 | 59.4451 | 59.8272 | 60.2063 | 60.5825 | 60.9557 | 61.3261 | 61.6935 | 62.0581 | 62.4198 | 62.7787 | 63.1349 | 63.4882
3650 | 44.7982 | 44.621 | 44.4684 | 44.3399 | 44.2356 | 44.1553 | 44.0989 | 44.0664 | 44.0577 | 44.0726 | 44.1111 | 44.173 | 44.2581 | 44.3664 | 44.4977 | 44.6518 | 44.8286 | 45.0279 | 45.2496 | 45.4935 | 45.7595 | 46.0474 | 46.3571 | 46.6885 | 47.0413 | 47.4156 | 47.8112 | 48.228 | 48.6659 | 49.1248 | 49.5612 | 49.9943 | 50.4243 | 50.8511 | 51.2748 | 51.6953 | 52.1127 | 52.5271 | 52.9385 | 53.3468 | 53.7521 | 54.1544 | 54.5537 | 54.9502 | 55.3437 | 55.7343 | 56.122 | 56.5069 | 56.889 | 57.2682 | 57.6447 | 58.0184 | 58.3893 | 58.7575 | 59.123 | 59.4858 | 59.846 | 60.2035 | 60.5584 | 60.9106 | 61.2603 | 61.6074 | 61.9519 | 62.2939 | 62.6334
3931.18 | 44.7997 | 44.6238 | 44.4723 | 44.3449 | 44.2414 | 44.1618 | 44.1059 | 44.0738 | 44.0653 | 44.0803 | 44.1186 | 44.1803 | 44.265 | 44.3728 | 44.5034 | 44.6566 | 44.8325 | 45.0307 | 45.2511 | 45.4937 | 45.7582 | 46.0444 | 46.3524 | 46.6819 | 47.0327 | 47.4049 | 47.7983 | 48.2127 | 48.6481 | 49.1044 | 49.5382 | 49.9687 | 50.3961 | 50.8204 | 51.2416 | 51.6597 | 52.0747 | 52.4867 | 52.8957 | 53.3018 | 53.7048 | 54.1049 | 54.5021 | 54.8963 | 55.2877 | 55.6763 | 56.0619 | 56.4448 | 56.8249 | 57.2022 | 57.5767 | 57.9485 | 58.3176 | 58.684 | 59.0477 | 59.4087 | 59.7672 | 60.123 | 60.4761 | 60.8268 | 61.1748 | 61.5203 | 61.8633 | 62.2038 | 62.5418
Time | Tubing
days | 100 | 200 | 300 | 400 | 500 | 600 | 700 | 800 | 900 | 1000 | 1100 | 1200 | 1300 | 1400 | 1500 | 1600 | 1700 | 1800 | 1900 | 2000 | 2100 | 2200 | 2300 | 2400 | 2500 | 2600 | 2700 | 2800 | 2900 | 3000 | 3100 | 3200 | 3300 | 3400 | 3500 | 3600 | 3700 | 3800 | 3900 | 4000 | 4100 | 4200 | 4300 | 4400 | 4500 | 4600 | 4700 | 4800 | 4900 | 5000 | 5100 | 5200 | 5300 | 5400 | 5500 | 5600 | 5700 | 5800 | 5900 | 6000 | 6100 | 6200 | 6300 | 6400 | 6500
0.08 | 99.2683 | 99.3343 | 99.4002 | 99.4661 | 99.5318 | 99.5976 | 99.6632 | 99.7288 | 99.7944 | 99.8599 | 99.9253 | 99.9907 | 100.056 | 100.1212 | 100.1864 | 100.2516 | 100.3167 | 100.3817 | 100.4467 | 100.5116 | 100.5765 | 100.6413 | 100.7061 | 100.7708 | 100.8354 | 100.9 | 100.9646 | 101.0291 | 101.0935 | 101.1579 | 101.1559 | 101.1539 | 101.1519 | 101.15 | 101.148 | 101.146 | 101.144 | 101.142 | 101.14 | 101.138 | 101.136 | 101.134 | 101.132 | 101.1301 | 101.1281 | 101.1261 | 101.1241 | 101.1221 | 101.1201 | 101.1181 | 101.1161 | 101.1141 | 101.1121 | 101.1102 | 101.1082 | 101.1062 | 101.1042 | 101.1022 | 101.1002 | 101.0982 | 101.0962 | 101.0942 | 101.0922 | 101.0903 | 101.0883
0.168 | 96.6314 | 96.6957 | 96.7601 | 96.8243 | 96.8885 | 96.9527 | 97.0168 | 97.0808 | 97.1448 | 97.2087 | 97.2726 | 97.3364 | 97.4002 | 97.4639 | 97.5276 | 97.5912 | 97.6548 | 97.7183 | 97.7817 | 97.8451 | 97.9085 | 97.9718 | 98.0351 | 98.0983 | 98.1614 | 98.2246 | 98.2876 | 98.3506 | 98.4136 | 98.4765 | 98.4745 | 98.4725 | 98.4705 | 98.4685 | 98.4665 | 98.4645 | 98.4625 | 98.4605 | 98.4585 | 98.4565 | 98.4545 | 98.4525 | 98.4505 | 98.4485 | 98.4466 | 98.4446 | 98.4426 | 98.4406 | 98.4386 | 98.4366 | 98.4346 | 98.4326 | 98.4306 | 98.4286 | 98.4266 | 98.4246 | 98.4226 | 98.4206 | 98.4186 | 98.4166 | 98.4146 | 98.4126 | 98.4106 | 98.4086 | 98.4066
0.25 | 94.2223 | 94.2853 | 94.3481 | 94.411 | 94.4737 | 94.5364 | 94.5991 | 94.6617 | 94.7243 | 94.7868 | 94.8493 | 94.9117 | 94.9741 | 95.0364 | 95.0987 | 95.1609 | 95.2231 | 95.2852 | 95.3473 | 95.4093 | 95.4713 | 95.5332 | 95.5951 | 95.657 | 95.7188 | 95.7805 | 95.8422 | 95.9039 | 95.9655 | 96.0271 | 96.0251 | 96.0231 | 96.0211 | 96.0191 | 96.0171 | 96.0151 | 96.0131 | 96.0111 | 96.0091 | 96.0071 | 96.0051 | 96.0031 | 96.001 | 95.999 | 95.997 | 95.995 | 95.993 | 95.991 | 95.989 | 95.987 | 95.985 | 95.983 | 95.981 | 95.979 | 95.977 | 95.975 | 95.973 | 95.971 | 95.9689 | 95.9669 | 95.9649 | 95.9629 | 95.9609 | 95.9589 | 95.9569
0.5 | 89.9481 | 90.0085 | 90.0688 | 90.1291 | 90.1893 | 90.2495 | 90.3097 | 90.3698 | 90.4299 | 90.4899 | 90.5499 | 90.6098 | 90.6697 | 90.7295 | 90.7894 | 90.8491 | 90.9088 | 90.9685 | 91.0282 | 91.0878 | 91.1474 | 91.2069 | 91.2664 | 91.3258 | 91.3852 | 91.4446 | 91.504 | 91.5633 | 91.6225 | 91.6817 | 91.6797 | 91.6777 | 91.6757 | 91.6737 | 91.6716 | 91.6696 | 91.6676 | 91.6656 | 91.6636 | 91.6615 | 91.6595 | 91.6575 | 91.6555 | 91.6535 | 91.6514 | 91.6494 | 91.6474 | 91.6454 | 91.6433 | 91.6413 | 91.6393 | 91.6373 | 91.6353 | 91.6332 | 91.6312 | 91.6292 | 91.6272 | 91.6252 | 91.6231 | 91.6211 | 91.6191 | 91.6171 | 91.6151 | 91.613 | 91.611
1 | 85.2921 | 85.3497 | 85.4073 | 85.4648 | 85.5223 | 85.5798 | 85.6372 | 85.6946 | 85.752 | 85.8093 | 85.8666 | 85.9238 | 85.981 | 86.0382 | 86.0954 | 86.1525 | 86.2096 | 86.2666 | 86.3236 | 86.3806 | 86.4376 | 86.4945 | 86.5514 | 86.6083 | 86.6651 | 86.7219 | 86.7786 | 86.8354 | 86.8921 | 86.9488 | 86.9467 | 86.9447 | 86.9426 | 86.9406 | 86.9386 | 86.9365 | 86.9345 | 86.9324 | 86.9304 | 86.9284 | 86.9263 | 86.9243 | 86.9223 | 86.9202 | 86.9182 | 86.9161 | 86.9141 | 86.9121 | 86.91 | 86.908 | 86.906 | 86.9039 | 86.9019 | 86.8998 | 86.8978 | 86.8958 | 86.8937 | 86.8917 | 86.8896 | 86.8876 | 86.8856 | 86.8835 | 86.8815 | 86.8795 | 86.8774
1.25 | 83.9109 | 83.9677 | 84.0245 | 84.0812 | 84.1379 | 84.1946 | 84.2512 | 84.3078 | 84.3643 | 84.4209 | 84.4774 | 84.5338 | 84.5903 | 84.6466 | 84.703 | 84.7593 | 84.8156 | 84.8719 | 84.9282 | 84.9844 | 85.0405 | 85.0967 | 85.1528 | 85.2089 | 85.265 | 85.321 | 85.377 | 85.433 | 85.4889 | 85.5449 | 85.5428 | 85.5408 | 85.5387 | 85.5367 | 85.5346 | 85.5326 | 85.5306 | 85.5285 | 85.5265 | 85.5244 | 85.5224 | 85.5203 | 85.5183 | 85.5162 | 85.5142 | 85.5122 | 85.5101 | 85.5081 | 85.506 | 85.504 | 85.5019 | 85.4999 | 85.4979 | 85.4958 | 85.4938 | 85.4917 | 85.4897 | 85.4876 | 85.4856 | 85.4836 | 85.4815 | 85.4795 | 85.4774 | 85.4754 | 85.4733
2.5 | 80.0453 | 80.0998 | 80.1543 | 80.2088 | 80.2632 | 80.3176 | 80.372 | 80.4263 | 80.4807 | 80.535 | 80.5892 | 80.6435 | 80.6977 | 80.7519 | 80.8061 | 80.8602 | 80.9143 | 80.9684 | 81.0225 | 81.0765 | 81.1306 | 81.1846 | 81.2385 | 81.2925 | 81.3464 | 81.4003 | 81.4542 | 81.5081 | 81.5619 | 81.6157 | 81.6137 | 81.6116 | 81.6096 | 81.6075 | 81.6054 | 81.6034 | 81.6013 | 81.5993 | 81.5972 | 81.5952 | 81.5931 | 81.591 | 81.589 | 81.5869 | 81.5849 | 81.5828 | 81.5807 | 81.5787 | 81.5766 | 81.5746 | 81.5725 | 81.5704 | 81.5684 | 81.5663 | 81.5643 | 81.5622 | 81.5601 | 81.5581 | 81.556 | 81.554 | 81.5519 | 81.5498 | 81.5478 | 81.5457 | 81.5437
5 | 76.7785 | 76.8311 | 76.8836 | 76.9362 | 76.9887 | 77.0412 | 77.0937 | 77.1462 | 77.1986 | 77.251 | 77.3034 | 77.3558 | 77.4082 | 77.4605 | 77.5128 | 77.5651 | 77.6174 | 77.6697 | 77.7219 | 77.7741 | 77.8263 | 77.8785 | 77.9307 | 77.9829 | 78.035 | 78.0871 | 78.1392 | 78.1913 | 78.2434 | 78.2954 | 78.2933 | 78.2913 | 78.2892 | 78.2871 | 78.285 | 78.283 | 78.2809 | 78.2788 | 78.2767 | 78.2747 | 78.2726 | 78.2705 | 78.2685 | 78.2664 | 78.2643 | 78.2622 | 78.2602 | 78.2581 | 78.256 | 78.2539 | 78.2519 | 78.2498 | 78.2477 | 78.2457 | 78.2436 | 78.2415 | 78.2394 | 78.2374 | 78.2353 | 78.2332 | 78.2311 | 78.2291 | 78.227 | 78.2249 | 78.2228
7 | 75.381 | 75.4327 | 75.4845 | 75.5362 | 75.5879 | 75.6396 | 75.6913 | 75.743 | 75.7946 | 75.8462 | 75.8978 | 75.9494 | 76.001 | 76.0525 | 76.104 | 76.1556 | 76.207 | 76.2585 | 76.31 | 76.3614 | 76.4129 | 76.4643 | 76.5157 | 76.5671 | 76.6184 | 76.6698 | 76.7211 | 76.7724 | 76.8238 | 76.875 | 76.873 | 76.8709 | 76.8688 | 76.8667 | 76.8646 | 76.8626 | 76.8605 | 76.8584 | 76.8563 | 76.8543 | 76.8522 | 76.8501 | 76.848 | 76.8459 | 76.8439 | 76.8418 | 76.8397 | 76.8376 | 76.8355 | 76.8335 | 76.8314 | 76.8293 | 76.8272 | 76.8251 | 76.8231 | 76.821 | 76.8189 | 76.8168 | 76.8147 | 76.8127 | 76.8106 | 76.8085 | 76.8064 | 76.8044 | 76.8023
7.78 | 74.9649 | 75.0165 | 75.068 | 75.1195 | 75.1709 | 75.2224 | 75.2738 | 75.3252 | 75.3766 | 75.428 | 75.4794 | 75.5307 | 75.5821 | 75.6334 | 75.6847 | 75.7359 | 75.7872 | 75.8385 | 75.8897 | 75.9409 | 75.9921 | 76.0433 | 76.0945 | 76.1456 | 76.1967 | 76.2479 | 76.299 | 76.3501 | 76.4012 | 76.4522 | 76.4501 | 76.4481 | 76.446 | 76.4439 | 76.4418 | 76.4397 | 76.4377 | 76.4356 | 76.4335 | 76.4314 | 76.4293 | 76.4273 | 76.4252 | 76.4231 | 76.421 | 76.4189 | 76.4169 | 76.4148 | 76.4127 | 76.4106 | 76.4085 | 76.4064 | 76.4044 | 76.4023 | 76.4002 | 76.3981 | 76.396 | 76.394 | 76.3919 | 76.3898 | 76.3877 | 76.3856 | 76.3836 | 76.3815 | 76.3794
15 | 72.5987 | 72.6488 | 72.699 | 72.7491 | 72.7992 | 72.8492 | 72.8993 | 72.9494 | 72.9994 | 73.0494 | 73.0994 | 73.1494 | 73.1994 | 73.2494 | 73.2993 | 73.3493 | 73.3992 | 73.4491 | 73.4991 | 73.549 | 73.5988 | 73.6487 | 73.6986 | 73.7484 | 73.7983 | 73.8481 | 73.8979 | 73.9477 | 73.9975 | 74.0473 | 74.0452 | 74.0431 | 74.0411 | 74.039 | 74.0369 | 74.0348 | 74.0327 | 74.0306 | 74.0285 | 74.0264 | 74.0243 | 74.0222 | 74.0201 | 74.018 | 74.016 | 74.0139 | 74.0118 | 74.0097 | 74.0076 | 74.0055 | 74.0034 | 74.0013 | 73.9992 | 73.9971 | 73.995 | 73.9929 | 73.9909 | 73.9888 | 73.9867 | 73.9846 | 73.9825 | 73.9804 | 73.9783 | 73.9762 | 73.9741
16.35 | 72.3138 | 72.3638 | 72.4137 | 72.4637 | 72.5136 | 72.5635 | 72.6134 | 72.6633 | 72.7132 | 72.763 | 72.8129 | 72.8627 | 72.9125 | 72.9623 | 73.0121 | 73.0619 | 73.1117 | 73.1615 | 73.2112 | 73.2609 | 73.3107 | 73.3604 | 73.4101 | 73.4598 | 73.5095 | 73.5592 | 73.6088 | 73.6585 | 73.7081 | 73.7578 | 73.7557 | 73.7536 | 73.7515 | 73.7494 | 73.7473 | 73.7452 | 73.7431 | 73.741 | 73.7389 | 73.7368 | 73.7347 | 73.7326 | 73.7306 | 73.7285 | 73.7264 | 73.7243 | 73.7222 | 73.7201 | 73.718 | 73.7159 | 73.7138 | 73.7117 | 73.7096 | 73.7075 | 73.7054 | 73.7033 | 73.7012 | 73.6992 | 73.6971 | 73.695 | 73.6929 | 73.6908 | 73.6887 | 73.6866 | 73.6845
28.41 | 70.6114 | 70.6604 | 70.7093 | 70.7583 | 70.8072 | 70.8561 | 70.905 | 70.9539 | 71.0028 | 71.0517 | 71.1006 | 71.1495 | 71.1983 | 71.2472 | 71.296 | 71.3448 | 71.3936 | 71.4425 | 71.4913 | 71.5401 | 71.5888 | 71.6376 | 71.6864 | 71.7351 | 71.7839 | 71.8326 | 71.8814 | 71.9301 | 71.9788 | 72.0276 | 72.0255 | 72.0234 | 72.0213 | 72.0192 | 72.0171 | 72.015 | 72.0129 | 72.0108 | 72.0087 | 72.0066 | 72.0045 | 72.0024 | 72.0003 | 71.9981 | 71.996 | 71.9939 | 71.9918 | 71.9897 | 71.9876 | 71.9855 | 71.9834 | 71.9813 | 71.9792 | 71.9771 | 71.975 | 71.9729 | 71.9708 | 71.9687 | 71.9666 | 71.9645 | 71.9624 | 71.9603 | 71.9582 | 71.9561 | 71.954
30 | 70.4545 | 70.5033 | 70.5522 | 70.6011 | 70.6499 | 70.6987 | 70.7476 | 70.7964 | 70.8452 | 70.894 | 70.9428 | 70.9915 | 71.0403 | 71.0891 | 71.1378 | 71.1865 | 71.2353 | 71.284 | 71.3327 | 71.3814 | 71.4301 | 71.4788 | 71.5275 | 71.5762 | 71.6248 | 71.6735 | 71.7221 | 71.7708 | 71.8194 | 71.8681 | 71.866 | 71.8639 | 71.8618 | 71.8597 | 71.8576 | 71.8555 | 71.8534 | 71.8513 | 71.8492 | 71.8471 | 71.8449 | 71.8428 | 71.8407 | 71.8386 | 71.8365 | 71.8344 | 71.8323 | 71.8302 | 71.8281 | 71.826 | 71.8239 | 71.8218 | 71.8197 | 71.8176 | 71.8155 | 71.8134 | 71.8113 | 71.8092 | 71.8071 | 71.805 | 71.8029 | 71.8008 | 71.7987 | 71.7966 | 71.7945
85.25 | 67.7656 | 67.8129 | 67.8602 | 67.9075 | 67.9548 | 68.0021 | 68.0493 | 68.0966 | 68.1438 | 68.1911 | 68.2383 | 68.2856 | 68.3328 | 68.3801 | 68.4273 | 68.4745 | 68.5217 | 68.569 | 68.6162 | 68.6634 | 68.7106 | 68.7578 | 68.805 | 68.8522 | 68.8994 | 68.9466 | 68.9938 | 69.041 | 69.0882 | 69.1353 | 69.1332 | 69.1311 | 69.129 | 69.1269 | 69.1248 | 69.1227 | 69.1205 | 69.1184 | 69.1163 | 69.1142 | 69.1121 | 69.11 | 69.1078 | 69.1057 | 69.1036 | 69.1015 | 69.0994 | 69.0973 | 69.0952 | 69.093 | 69.0909 | 69.0888 | 69.0867 | 69.0846 | 69.0825 | 69.0803 | 69.0782 | 69.0761 | 69.074 | 69.0719 | 69.0698 | 69.0677 | 69.0655 | 69.0634 | 69.0613
91 | 67.6157 | 67.6629 | 67.7101 | 67.7573 | 67.8045 | 67.8517 | 67.8989 | 67.946 | 67.9932 | 68.0404 | 68.0875 | 68.1347 | 68.1818 | 68.229 | 68.2761 | 68.3233 | 68.3704 | 68.4176 | 68.4647 | 68.5118 | 68.5589 | 68.6061 | 68.6532 | 68.7003 | 68.7474 | 68.7945 | 68.8416 | 68.8887 | 68.9358 | 68.983 | 68.9808 | 68.9787 | 68.9766 | 68.9745 | 68.9724 | 68.9703 | 68.9681 | 68.966 | 68.9639 | 68.9618 | 68.9597 | 68.9576 | 68.9554 | 68.9533 | 68.9512 | 68.9491 | 68.947 | 68.9449 | 68.9428 | 68.9406 | 68.9385 | 68.9364 | 68.9343 | 68.9322 | 68.9301 | 68.9279 | 68.9258 | 68.9237 | 68.9216 | 68.9195 | 68.9174 | 68.9152 | 68.9131 | 68.911 | 68.9089
176.99 | 66.1902 | 66.2366 | 66.283 | 66.3293 | 66.3757 | 66.422 | 66.4684 | 66.5147 | 66.5611 | 66.6074 | 66.6538 | 66.7001 | 66.7465 | 66.7928 | 66.8392 | 66.8855 | 66.9318 | 66.9782 | 67.0245 | 67.0708 | 67.1172 | 67.1635 | 67.2098 | 67.2562 | 67.3025 | 67.3488 | 67.3952 | 67.4415 | 67.4878 | 67.5342 | 67.5321 | 67.5299 | 67.5278 | 67.5257 | 67.5236 | 67.5214 | 67.5193 | 67.5172 | 67.5151 | 67.513 | 67.5108 | 67.5087 | 67.5066 | 67.5045 | 67.5023 | 67.5002 | 67.4981 | 67.496 | 67.4938 | 67.4917 | 67.4896 | 67.4875 | 67.4854 | 67.4832 | 67.4811 | 67.479 | 67.4769 | 67.4747 | 67.4726 | 67.4705 | 67.4684 | 67.4662 | 67.4641 | 67.462 | 67.4599
182.5 | 66.1287 | 66.1751 | 66.2214 | 66.2677 | 66.3141 | 66.3604 | 66.4067 | 66.453 | 66.4993 | 66.5456 | 66.5919 | 66.6383 | 66.6846 | 66.7309 | 66.7772 | 66.8235 | 66.8698 | 66.9161 | 66.9624 | 67.0087 | 67.055 | 67.1013 | 67.1476 | 67.1939 | 67.2402 | 67.2865 | 67.3328 | 67.3791 | 67.4254 | 67.4717 | 67.4696 | 67.4674 | 67.4653 | 67.4632 | 67.4611 | 67.459 | 67.4568 | 67.4547 | 67.4526 | 67.4505 | 67.4483 | 67.4462 | 67.4441 | 67.442 | 67.4398 | 67.4377 | 67.4356 | 67.4335 | 67.4313 | 67.4292 | 67.4271 | 67.425 | 67.4229 | 67.4207 | 67.4186 | 67.4165 | 67.4144 | 67.4122 | 67.4101 | 67.408 | 67.4059 | 67.4037 | 67.4016 | 67.3995 | 67.3974
365 | 64.826 | 64.8715 | 64.9171 | 64.9627 | 65.0082 | 65.0538 | 65.0993 | 65.1449 | 65.1905 | 65.236 | 65.2816 | 65.3272 | 65.3727 | 65.4183 | 65.4639 | 65.5094 | 65.555 | 65.6006 | 65.6461 | 65.6917 | 65.7373 | 65.7829 | 65.8285 | 65.874 | 65.9196 | 65.9652 | 66.0108 | 66.0564 | 66.102 | 66.1476 | 66.1455 | 66.1433 | 66.1412 | 66.1391 | 66.137 | 66.1348 | 66.1327 | 66.1306 | 66.1284 | 66.1263 | 66.1242 | 66.122 | 66.1199 | 66.1178 | 66.1157 | 66.1135 | 66.1114 | 66.1093 | 66.1071 | 66.105 | 66.1029 | 66.1007 | 66.0986 | 66.0965 | 66.0944 | 66.0922 | 66.0901 | 66.088 | 66.0858 | 66.0837 | 66.0816 | 66.0794 | 66.0773 | 66.0752 | 66.073
367.23 | 64.8152 | 64.8608 | 64.9063 | 64.9519 | 64.9974 | 65.043 | 65.0885 | 65.1341 | 65.1797 | 65.2252 | 65.2708 | 65.3163 | 65.3619 | 65.4075 | 65.453 | 65.4986 | 65.5441 | 65.5897 | 65.6353 | 65.6809 | 65.7264 | 65.772 | 65.8176 | 65.8632 | 65.9087 | 65.9543 | 65.9999 | 66.0455 | 66.0911 | 66.1367 | 66.1345 | 66.1324 | 66.1303 | 66.1282 | 66.126 | 66.1239 | 66.1218 | 66.1196 | 66.1175 | 66.1154 | 66.1132 | 66.1111 | 66.109 | 66.1069 | 66.1047 | 66.1026 | 66.1005 | 66.0983 | 66.0962 | 66.0941 | 66.0919 | 66.0898 | 66.0877 | 66.0856 | 66.0834 | 66.0813 | 66.0792 | 66.077 | 66.0749 | 66.0728 | 66.0706 | 66.0685 | 66.0664 | 66.0643 | 66.0621
730 | 63.6717 | 63.7166 | 63.7615 | 63.8064 | 63.8513 | 63.8961 | 63.941 | 63.9859 | 64.0308 | 64.0757 | 64.1206 | 64.1655 | 64.2104 | 64.2554 | 64.3003 | 64.3452 | 64.3901 | 64.435 | 64.48 | 64.5249 | 64.5698 | 64.6148 | 64.6597 | 64.7047 | 64.7496 | 64.7946 | 64.8396 | 64.8845 | 64.9295 | 64.9745 | 64.9723 | 64.9702 | 64.9681 | 64.9659 | 64.9638 | 64.9617 | 64.9595 | 64.9574 | 64.9552 | 64.9531 | 64.951 | 64.9488 | 64.9467 | 64.9446 | 64.9424 | 64.9403 | 64.9382 | 64.936 | 64.9339 | 64.9318 | 64.9296 | 64.9275 | 64.9253 | 64.9232 | 64.9211 | 64.9189 | 64.9168 | 64.9147 | 64.9125 | 64.9104 | 64.9083 | 64.9061 | 64.904 | 64.9018 | 64.8997
761.72 | 63.6052 | 63.65 | 63.6949 | 63.7397 | 63.7846 | 63.8294 | 63.8743 | 63.9191 | 63.964 | 64.0088 | 64.0537 | 64.0986 | 64.1434 | 64.1883 | 64.2332 | 64.2781 | 64.323 | 64.3679 | 64.4127 | 64.4576 | 64.5025 | 64.5474 | 64.5924 | 64.6373 | 64.6822 | 64.7271 | 64.772 | 64.817 | 64.8619 | 64.9068 | 64.9047 | 64.9026 | 64.9004 | 64.8983 | 64.8962 | 64.894 | 64.8919 | 64.8897 | 64.8876 | 64.8855 | 64.8833 | 64.8812 | 64.8791 | 64.8769 | 64.8748 | 64.8727 | 64.8705 | 64.8684 | 64.8662 | 64.8641 | 64.862 | 64.8598 | 64.8577 | 64.8556 | 64.8534 | 64.8513 | 64.8492 | 64.847 | 64.8449 | 64.8427 | 64.8406 | 64.8385 | 64.8363 | 64.8342 | 64.8321
1825 | 62.3346 | 62.3787 | 62.4228 | 62.4669 | 62.511 | 62.5551 | 62.5993 | 62.6434 | 62.6875 | 62.7316 | 62.7758 | 62.8199 | 62.864 | 62.9082 | 62.9524 | 62.9965 | 63.0407 | 63.0849 | 63.1291 | 63.1732 | 63.2174 | 63.2616 | 63.3058 | 63.3501 | 63.3943 | 63.4385 | 63.4827 | 63.527 | 63.5712 | 63.6155 | 63.6133 | 63.6112 | 63.6091 | 63.6069 | 63.6048 | 63.6026 | 63.6005 | 63.5983 | 63.5962 | 63.5941 | 63.5919 | 63.5898 | 63.5876 | 63.5855 | 63.5833 | 63.5812 | 63.579 | 63.5769 | 63.5748 | 63.5726 | 63.5705 | 63.5683 | 63.5662 | 63.564 | 63.5619 | 63.5598 | 63.5576 | 63.5555 | 63.5533 | 63.5512 | 63.549 | 63.5469 | 63.5448 | 63.5426 | 63.5405
1895.72 | 62.2832 | 62.3273 | 62.3714 | 62.4154 | 62.4595 | 62.5036 | 62.5477 | 62.5918 | 62.6358 | 62.6799 | 62.7241 | 62.7682 | 62.8123 | 62.8564 | 62.9005 | 62.9447 | 62.9888 | 63.033 | 63.0771 | 63.1213 | 63.1654 | 63.2096 | 63.2538 | 63.298 | 63.3422 | 63.3864 | 63.4306 | 63.4748 | 63.519 | 63.5632 | 63.5611 | 63.5589 | 63.5568 | 63.5547 | 63.5525 | 63.5504 | 63.5482 | 63.5461 | 63.5439 | 63.5418 | 63.5397 | 63.5375 | 63.5354 | 63.5332 | 63.5311 | 63.5289 | 63.5268 | 63.5246 | 63.5225 | 63.5204 | 63.5182 | 63.5161 | 63.5139 | 63.5118 | 63.5096 | 63.5075 | 63.5054 | 63.5032 | 63.5011 | 63.4989 | 63.4968 | 63.4946 | 63.4925 | 63.4903 | 63.4882
3650 | 61.4424 | 61.486 | 61.5295 | 61.5731 | 61.6167 | 61.6603 | 61.7039 | 61.7475 | 61.7911 | 61.8347 | 61.8783 | 61.922 | 61.9656 | 62.0092 | 62.0529 | 62.0966 | 62.1402 | 62.1839 | 62.2276 | 62.2713 | 62.315 | 62.3587 | 62.4024 | 62.4461 | 62.4898 | 62.5336 | 62.5773 | 62.6211 | 62.6649 | 62.7086 | 62.7065 | 62.7043 | 62.7022 | 62.7 | 62.6979 | 62.6957 | 62.6936 | 62.6914 | 62.6893 | 62.6872 | 62.685 | 62.6829 | 62.6807 | 62.6786 | 62.6764 | 62.6743 | 62.6721 | 62.67 | 62.6678 | 62.6657 | 62.6635 | 62.6614 | 62.6592 | 62.6571 | 62.6549 | 62.6528 | 62.6506 | 62.6485 | 62.6463 | 62.6442 | 62.642 | 62.6399 | 62.6377 | 62.6356 | 62.6334
3931.18 | 61.3522 | 61.3958 | 61.4393 | 61.4828 | 61.5263 | 61.5699 | 61.6134 | 61.6569 | 61.7005 | 61.7441 | 61.7876 | 61.8312 | 61.8748 | 61.9184 | 61.962 | 62.0056 | 62.0492 | 62.0928 | 62.1365 | 62.1801 | 62.2238 | 62.2674 | 62.3111 | 62.3548 | 62.3984 | 62.4421 | 62.4858 | 62.5295 | 62.5733 | 62.617 | 62.6148 | 62.6127 | 62.6105 | 62.6084 | 62.6062 | 62.6041 | 62.6019 | 62.5998 | 62.5976 | 62.5955 | 62.5933 | 62.5912 | 62.589 | 62.5869 | 62.5847 | 62.5826 | 62.5805 | 62.5783 | 62.5762 | 62.574 | 62.5719 | 62.5697 | 62.5676 | 62.5654 | 62.5633 | 62.5611 | 62.559 | 62.5568 | 62.5547 | 62.5525 | 62.5504 | 62.5482 | 62.5461 | 62.5439 | 62.5418

## Pressure Profiles
Time | Annulus
days | 100 | 200 | 300 | 400 | 500 | 600 | 700 | 800 | 900 | 1000 | 1100 | 1200 | 1300 | 1400 | 1500 | 1600 | 1700 | 1800 | 1900 | 2000 | 2100 | 2200 | 2300 | 2400 | 2500 | 2600 | 2700 | 2800 | 2900 | 3000 | 3100 | 3200 | 3300 | 3400 | 3500 | 3600 | 3700 | 3800 | 3900 | 4000 | 4100 | 4200 | 4300 | 4400 | 4500 | 4600 | 4700 | 4800 | 4900 | 5000 | 5100 | 5200 | 5300 | 5400 | 5500 | 5600 | 5700 | 5800 | 5900 | 6000 | 6100 | 6200 | 6300 | 6400 | 6500
0.08 | 1.973 | 2.947 | 3.9218 | 4.8974 | 5.8736 | 6.8505 | 7.828 | 8.8061 | 9.7847 | 10.7637 | 11.7431 | 12.7229 | 13.7029 | 14.6831 | 15.6633 | 16.6436 | 17.6238 | 18.6038 | 19.5836 | 20.5629 | 21.5418 | 22.52 | 23.4974 | 24.4741 | 25.4497 | 26.4241 | 27.3973 | 28.3696 | 29.3415 | 30.3129 | 30.3119 | 30.3108 | 30.3099 | 30.3089 | 30.3079 | 30.3069 | 30.3059 | 30.3049 | 30.3039 | 30.3029 | 30.3019 | 30.301 | 30.3 | 30.299 | 30.298 | 30.2971 | 30.2961 | 30.2951 | 30.2941 | 30.2932 | 30.2922 | 30.2912 | 30.2903 | 30.2893 | 30.2883 | 30.2874 | 30.2864 | 30.2854 | 30.2845 | 30.2835 | 30.2825 | 30.2816 | 30.2806 | 30.2797 | 30.2787
0.168 | 1.973 | 2.9469 | 3.9216 | 4.897 | 5.8731 | 6.8498 | 7.8271 | 8.8049 | 9.7832 | 10.7619 | 11.741 | 12.7204 | 13.7001 | 14.6801 | 15.6601 | 16.6402 | 17.6204 | 18.6005 | 19.5806 | 20.5604 | 21.54 | 22.5193 | 23.4981 | 24.4765 | 25.4544 | 26.4316 | 27.4081 | 28.3838 | 29.3587 | 30.3329 | 30.3319 | 30.3308 | 30.3298 | 30.3288 | 30.3278 | 30.3268 | 30.3258 | 30.3248 | 30.3238 | 30.3228 | 30.3219 | 30.3209 | 30.3199 | 30.3189 | 30.3179 | 30.3169 | 30.316 | 30.315 | 30.314 | 30.313 | 30.312 | 30.3111 | 30.3101 | 30.3091 | 30.3082 | 30.3072 | 30.3062 | 30.3053 | 30.3043 | 30.3033 | 30.3024 | 30.3014 | 30.3004 | 30.2995 | 30.2985
0.25 | 1.973 | 2.9468 | 3.9214 | 4.8967 | 5.8726 | 6.8491 | 7.8262 | 8.8039 | 9.7819 | 10.7605 | 11.7393 | 12.7186 | 13.6981 | 14.6778 | 15.6577 | 16.6377 | 17.6178 | 18.5979 | 19.578 | 20.5581 | 21.5379 | 22.5176 | 23.4971 | 24.4762 | 25.455 | 26.4334 | 27.4113 | 28.3886 | 29.3654 | 30.3415 | 30.3405 | 30.3395 | 30.3385 | 30.3374 | 30.3364 | 30.3354 | 30.3344 | 30.3334 | 30.3324 | 30.3314 | 30.3304 | 30.3294 | 30.3284 | 30.3274 | 30.3265 | 30.3255 | 30.3245 | 30.3235 | 30.3225 | 30.3215 | 30.3206 | 30.3196 | 30.3186 | 30.3176 | 30.3167 | 30.3157 | 30.3147 | 30.3137 | 30.3128 | 30.3118 | 30.3108 | 30.3099 | 30.3089 | 30.3079 | 30.307
0.5 | 1.9729 | 2.9467 | 3.9211 | 4.8962 | 5.8719 | 6.8481 | 7.825 | 8.8023 | 9.78 | 10.7582 | 11.7368 | 12.7157 | 13.6949 | 14.6743 | 15.654 | 16.6339 | 17.6139 | 18.594 | 19.5741 | 20.5543 | 21.5345 | 22.5145 | 23.4945 | 24.4744 | 25.4541 | 26.4335 | 27.4127 | 28.3916 | 29.3702 | 30.3483 | 30.3473 | 30.3463 | 30.3452 | 30.3442 | 30.3432 | 30.3422 | 30.3412 | 30.3401 | 30.3391 | 30.3381 | 30.3371 | 30.3361 | 30.3351 | 30.3341 | 30.3331 | 30.3321 | 30.3311 | 30.3301 | 30.3291 | 30.3282 | 30.3272 | 30.3262 | 30.3252 | 30.3242 | 30.3232 | 30.3222 | 30.3213 | 30.3203 | 30.3193 | 30.3183 | 30.3174 | 30.3164 | 30.3154 | 30.3144 | 30.3135
1 | 1.9729 | 2.9465 | 3.9208 | 4.8957 | 5.8712 | 6.8472 | 7.8237 | 8.8007 | 9.7782 | 10.7561 | 11.7344 | 12.713 | 13.692 | 14.6712 | 15.6507 | 16.6304 | 17.6103 | 18.5904 | 19.5706 | 20.5508 | 21.5312 | 22.5116 | 23.4919 | 24.4723 | 25.4526 | 26.4327 | 27.4128 | 28.3927 | 29.3723 | 30.3518 | 30.3508 | 30.3497 | 30.3487 | 30.3477 | 30.3466 | 30.3456 | 30.3446 | 30.3436 | 30.3425 | 30.3415 | 30.3405 | 30.3395 | 30.3385 | 30.3375 | 30.3365 | 30.3355 | 30.3345 | 30.3335 | 30.3325 | 30.3315 | 30.3305 | 30.3295 | 30.3285 | 30.3275 | 30.3265 | 30.3255 | 30.3245 | 30.3235 | 30.3225 | 30.3216 | 30.3206 | 30.3196 | 30.3186 | 30.3176 | 30.3166
1.25 | 1.9729 | 2.9465 | 3.9207 | 4.8956 | 5.871 | 6.8469 | 7.8234 | 8.8003 | 9.7777 | 10.7555 | 11.7337 | 12.7123 | 13.6912 | 14.6704 | 15.6498 | 16.6295 | 17.6094 | 18.5894 | 19.5696 | 20.5499 | 21.5303 | 22.5107 | 23.4912 | 24.4716 | 25.4521 | 26.4324 | 27.4126 | 28.3928 | 29.3727 | 30.3525 | 30.3514 | 30.3504 | 30.3494 | 30.3483 | 30.3473 | 30.3463 | 30.3452 | 30.3442 | 30.3432 | 30.3422 | 30.3412 | 30.3401 | 30.3391 | 30.3381 | 30.3371 | 30.3361 | 30.3351 | 30.3341 | 30.3331 | 30.3321 | 30.3311 | 30.3301 | 30.3291 | 30.3281 | 30.3271 | 30.3261 | 30.3251 | 30.3241 | 30.3231 | 30.3222 | 30.3212 | 30.3202 | 30.3192 | 30.3182 | 30.3172
2.5 | 1.9729 | 2.9464 | 3.9205 | 4.8952 | 5.8705 | 6.8463 | 7.8226 | 8.7993 | 9.7765 | 10.7541 | 11.7321 | 12.7105 | 13.6892 | 14.6682 | 15.6475 | 16.6271 | 17.6069 | 18.5869 | 19.5671 | 20.5474 | 21.5279 | 22.5085 | 23.4892 | 24.4699 | 25.4506 | 26.4314 | 27.4121 | 28.3928 | 29.3734 | 30.3539 | 30.3528 | 30.3518 | 30.3507 | 30.3497 | 30.3486 | 30.3476 | 30.3466 | 30.3455 | 30.3445 | 30.3435 | 30.3425 | 30.3414 | 30.3404 | 30.3394 | 30.3384 | 30.3374 | 30.3364 | 30.3354 | 30.3344 | 30.3333 | 30.3323 | 30.3313 | 30.3303 | 30.3293 | 30.3283 | 30.3273 | 30.3263 | 30.3253 | 30.3243 | 30.3233 | 30.3223 | 30.3214 | 30.3204 | 30.3194 | 30.3184
5 | 1.9729 | 2.9463 | 3.9204 | 4.895 | 5.8701 | 6.8458 | 7.8219 | 8.7985 | 9.7756 | 10.753 | 11.7309 | 12.7091 | 13.6877 | 14.6665 | 15.6457 | 16.6252 | 17.605 | 18.5849 | 19.5651 | 20.5455 | 21.526 | 22.5067 | 23.4875 | 24.4684 | 25.4494 | 26.4304 | 27.4115 | 28.3925 | 29.3736 | 30.3546 | 30.3536 | 30.3525 | 30.3515 | 30.3504 | 30.3494 | 30.3483 | 30.3473 | 30.3463 | 30.3452 | 30.3442 | 30.3432 | 30.3422 | 30.3411 | 30.3401 | 30.3391 | 30.3381 | 30.337 | 30.336 | 30.335 | 30.334 | 30.333 | 30.332 | 30.331 | 30.33 | 30.329 | 30.328 | 30.3269 | 30.3259 | 30.3249 | 30.3239 | 30.3229 | 30.3219 | 30.3209 | 30.3199 | 30.319
7 | 1.9729 | 2.9463 | 3.9203 | 4.8949 | 5.87 | 6.8456 | 7.8217 | 8.7982 | 9.7752 | 10.7526 | 11.7304 | 12.7085 | 13.687 | 14.6659 | 15.645 | 16.6245 | 17.6042 | 18.5841 | 19.5643 | 20.5447 | 21.5252 | 22.506 | 23.4868 | 24.4678 | 25.4489 | 26.43 | 27.4112 | 28.3924 | 29.3736 | 30.3549 | 30.3538 | 30.3528 | 30.3517 | 30.3507 | 30.3496 | 30.3486 | 30.3475 | 30.3465 | 30.3455 | 30.3444 | 30.3434 | 30.3424 | 30.3413 | 30.3403 | 30.3393 | 30.3383 | 30.3373 | 30.3362 | 30.3352 | 30.3342 | 30.3332 | 30.3322 | 30.3312 | 30.3302 | 30.3291 | 30.3281 | 30.3271 | 30.3261 | 30.3251 | 30.3241 | 30.3231 | 30.3221 | 30.3211 | 30.3201 | 30.3191
7.78 | 1.9728 | 2.9463 | 3.9203 | 4.8949 | 5.8699 | 6.8455 | 7.8216 | 8.7981 | 9.7751 | 10.7524 | 11.7302 | 12.7084 | 13.6869 | 14.6657 | 15.6448 | 16.6243 | 17.604 | 18.5839 | 19.5641 | 20.5445 | 21.525 | 22.5057 | 23.4866 | 24.4676 | 25.4487 | 26.4299 | 27.4111 | 28.3924 | 29.3736 | 30.3549 | 30.3539 | 30.3528 | 30.3518 | 30.3507 | 30.3497 | 30.3486 | 30.3476 | 30.3466 | 30.3455 | 30.3445 | 30.3435 | 30.3424 | 30.3414 | 30.3404 | 30.3394 | 30.3383 | 30.3373 | 30.3363 | 30.3353 | 30.3343 | 30.3332 | 30.3322 | 30.3312 | 30.3302 | 30.3292 | 30.3282 | 30.3272 | 30.3262 | 30.3252 | 30.3242 | 30.3232 | 30.3222 | 30.3212 | 30.3202 | 30.3192
15 | 1.9728 | 2.9462 | 3.9202 | 4.8947 | 5.8697 | 6.8452 | 7.8212 | 8.7976 | 9.7745 | 10.7517 | 11.7294 | 12.7075 | 13.6859 | 14.6646 | 15.6437 | 16.623 | 17.6027 | 18.5826 | 19.5628 | 20.5431 | 21.5237 | 22.5045 | 23.4855 | 24.4666 | 25.4478 | 26.4291 | 27.4106 | 28.3921 | 29.3736 | 30.3552 | 30.3542 | 30.3531 | 30.3521 | 30.351 | 30.35 | 30.3489 | 30.3479 | 30.3468 | 30.3458 | 30.3448 | 30.3437 | 30.3427 | 30.3417 | 30.3406 | 30.3396 | 30.3386 | 30.3376 | 30.3365 | 30.3355 | 30.3345 | 30.3335 | 30.3324 | 30.3314 | 30.3304 | 30.3294 | 30.3284 | 30.3274 | 30.3264 | 30.3254 | 30.3243 | 30.3233 | 30.3223 | 30.3213 | 30.3203 | 30.3193
16.35 | 1.9728 | 2.9462 | 3.9202 | 4.8947 | 5.8697 | 6.8452 | 7.8211 | 8.7975 | 9.7744 | 10.7517 | 11.7293 | 12.7073 | 13.6857 | 14.6645 | 15.6435 | 16.6229 | 17.6025 | 18.5824 | 19.5626 | 20.543 | 21.5236 | 22.5044 | 23.4853 | 24.4664 | 25.4477 | 26.429 | 27.4105 | 28.392 | 29.3736 | 30.3553 | 30.3542 | 30.3531 | 30.3521 | 30.351 | 30.35 | 30.349 | 30.3479 | 30.3469 | 30.3458 | 30.3448 | 30.3438 | 30.3427 | 30.3417 | 30.3407 | 30.3396 | 30.3386 | 30.3376 | 30.3366 | 30.3355 | 30.3345 | 30.3335 | 30.3325 | 30.3314 | 30.3304 | 30.3294 | 30.3284 | 30.3274 | 30.3264 | 30.3254 | 30.3244 | 30.3233 | 30.3223 | 30.3213 | 30.3203 | 30.3193
28.41 | 1.9728 | 2.9462 | 3.9201 | 4.8946 | 5.8695 | 6.845 | 7.8209 | 8.7972 | 9.774 | 10.7512 | 11.7288 | 12.7067 | 13.6851 | 14.6637 | 15.6427 | 16.6221 | 17.6017 | 18.5816 | 19.5617 | 20.5421 | 21.5227 | 22.5035 | 23.4845 | 24.4657 | 25.447 | 26.4285 | 27.4101 | 28.3918 | 29.3736 | 30.3554 | 30.3543 | 30.3533 | 30.3522 | 30.3512 | 30.3501 | 30.3491 | 30.348 | 30.347 | 30.346 | 30.3449 | 30.3439 | 30.3428 | 30.3418 | 30.3408 | 30.3397 | 30.3387 | 30.3377 | 30.3367 | 30.3356 | 30.3346 | 30.3336 | 30.3326 | 30.3315 | 30.3305 | 30.3295 | 30.3285 | 30.3275 | 30.3264 | 30.3254 | 30.3244 | 30.3234 | 30.3224 | 30.3214 | 30.3204 | 30.3194
30 | 1.9728 | 2.9462 | 3.9201 | 4.8946 | 5.8695 | 6.8449 | 7.8208 | 8.7972 | 9.7739 | 10.7511 | 11.7287 | 12.7067 | 13.685 | 14.6637 | 15.6427 | 16.622 | 17.6016 | 18.5815 | 19.5616 | 20.542 | 21.5226 | 22.5034 | 23.4844 | 24.4656 | 25.447 | 26.4285 | 27.4101 | 28.3918 | 29.3736 | 30.3554 | 30.3544 | 30.3533 | 30.3522 | 30.3512 | 30.3501 | 30.3491 | 30.3481 | 30.347 | 30.346 | 30.3449 | 30.3439 | 30.3429 | 30.3418 | 30.3408 | 30.3398 | 30.3387 | 30.3377 | 30.3367 | 30.3356 | 30.3346 | 30.3336 | 30.3326 | 30.3315 | 30.3305 | 30.3295 | 30.3285 | 30.3275 | 30.3265 | 30.3254 | 30.3244 | 30.3234 | 30.3224 | 30.3214 | 30.3204 | 30.3194
85.25 | 1.9728 | 2.9462 | 3.92 | 4.8944 | 5.8693 | 6.8446 | 7.8204 | 8.7967 | 9.7733 | 10.7504 | 11.7279 | 12.7057 | 13.684 | 14.6626 | 15.6415 | 16.6207 | 17.6003 | 18.5801 | 19.5602 | 20.5406 | 21.5212 | 22.5021 | 23.4832 | 24.4645 | 25.4459 | 26.4276 | 27.4094 | 28.3913 | 29.3734 | 30.3556 | 30.3545 | 30.3534 | 30.3524 | 30.3513 | 30.3503 | 30.3492 | 30.3482 | 30.3471 | 30.3461 | 30.345 | 30.344 | 30.343 | 30.3419 | 30.3409 | 30.3398 | 30.3388 | 30.3378 | 30.3367 | 30.3357 | 30.3347 | 30.3336 | 30.3326 | 30.3316 | 30.3306 | 30.3295 | 30.3285 | 30.3275 | 30.3265 | 30.3255 | 30.3244 | 30.3234 | 30.3224 | 30.3214 | 30.3204 | 30.3194
91 | 1.9728 | 2.9462 | 3.92 | 4.8944 | 5.8693 | 6.8446 | 7.8204 | 8.7966 | 9.7733 | 10.7504 | 11.7278 | 12.7057 | 13.6839 | 14.6625 | 15.6414 | 16.6206 | 17.6002 | 18.58 | 19.5602 | 20.5405 | 21.5212 | 22.502 | 23.4831 | 24.4644 | 25.4459 | 26.4275 | 27.4093 | 28.3913 | 29.3734 | 30.3556 | 30.3545 | 30.3534 | 30.3524 | 30.3513 | 30.3503 | 30.3492 | 30.3482 | 30.3471 | 30.3461 | 30.345 | 30.344 | 30.343 | 30.3419 | 30.3409 | 30.3398 | 30.3388 | 30.3378 | 30.3367 | 30.3357 | 30.3347 | 30.3336 | 30.3326 | 30.3316 | 30.3306 | 30.3295 | 30.3285 | 30.3275 | 30.3265 | 30.3255 | 30.3244 | 30.3234 | 30.3224 | 30.3214 | 30.3204 | 30.3194
176.99 | 1.9728 | 2.9461 | 3.92 | 4.8943 | 5.8692 | 6.8444 | 7.8202 | 8.7964 | 9.773 | 10.75 | 11.7274 | 12.7052 | 13.6834 | 14.6619 | 15.6408 | 16.62 | 17.5995 | 18.5793 | 19.5594 | 20.5398 | 21.5205 | 22.5014 | 23.4825 | 24.4638 | 25.4453 | 26.4271 | 27.409 | 28.391 | 29.3733 | 30.3556 | 30.3545 | 30.3535 | 30.3524 | 30.3514 | 30.3503 | 30.3493 | 30.3482 | 30.3472 | 30.3461 | 30.3451 | 30.344 | 30.343 | 30.3419 | 30.3409 | 30.3399 | 30.3388 | 30.3378 | 30.3367 | 30.3357 | 30.3347 | 30.3336 | 30.3326 | 30.3316 | 30.3306 | 30.3295 | 30.3285 | 30.3275 | 30.3265 | 30.3254 | 30.3244 | 30.3234 | 30.3224 | 30.3213 | 30.3203 | 30.3193
182.5 | 1.9728 | 2.9461 | 3.92 | 4.8943 | 5.8692 | 6.8444 | 7.8202 | 8.7964 | 9.773 | 10.75 | 11.7274 | 12.7052 | 13.6834 | 14.6619 | 15.6408 | 16.62 | 17.5995 | 18.5793 | 19.5594 | 20.5398 | 21.5204 | 22.5013 | 23.4824 | 24.4638 | 25.4453 | 26.4271 | 27.409 | 28.391 | 29.3733 | 30.3556 | 30.3545 | 30.3535 | 30.3524 | 30.3514 | 30.3503 | 30.3493 | 30.3482 | 30.3472 | 30.3461 | 30.3451 | 30.344 | 30.343 | 30.3419 | 30.3409 | 30.3399 | 30.3388 | 30.3378 | 30.3367 | 30.3357 | 30.3347 | 30.3336 | 30.3326 | 30.3316 | 30.3306 | 30.3295 | 30.3285 | 30.3275 | 30.3264 | 30.3254 | 30.3244 | 30.3234 | 30.3224 | 30.3213 | 30.3203 | 30.3193
365 | 1.9728 | 2.9461 | 3.9199 | 4.8943 | 5.869 | 6.8443 | 7.82 | 8.7961 | 9.7727 | 10.7497 | 11.727 | 12.7048 | 13.6829 | 14.6614 | 15.6402 | 16.6194 | 17.5989 | 18.5787 | 19.5588 | 20.5392 | 21.5198 | 22.5007 | 23.4819 | 24.4632 | 25.4448 | 26.4266 | 27.4086 | 28.3908 | 29.3731 | 30.3556 | 30.3546 | 30.3535 | 30.3524 | 30.3514 | 30.3503 | 30.3493 | 30.3482 | 30.3472 | 30.3461 | 30.3451 | 30.344 | 30.343 | 30.3419 | 30.3409 | 30.3398 | 30.3388 | 30.3378 | 30.3367 | 30.3357 | 30.3347 | 30.3336 | 30.3326 | 30.3316 | 30.3305 | 30.3295 | 30.3285 | 30.3274 | 30.3264 | 30.3254 | 30.3244 | 30.3233 | 30.3223 | 30.3213 | 30.3203 | 30.3192
367.23 | 1.9728 | 2.9461 | 3.9199 | 4.8943 | 5.869 | 6.8443 | 7.82 | 8.7961 | 9.7727 | 10.7497 | 11.727 | 12.7048 | 13.6829 | 14.6614 | 15.6402 | 16.6194 | 17.5989 | 18.5787 | 19.5588 | 20.5391 | 21.5198 | 22.5007 | 23.4818 | 24.4632 | 25.4448 | 26.4266 | 27.4086 | 28.3908 | 29.3731 | 30.3556 | 30.3546 | 30.3535 | 30.3524 | 30.3514 | 30.3503 | 30.3493 | 30.3482 | 30.3472 | 30.3461 | 30.3451 | 30.344 | 30.343 | 30.3419 | 30.3409 | 30.3398 | 30.3388 | 30.3378 | 30.3367 | 30.3357 | 30.3347 | 30.3336 | 30.3326 | 30.3316 | 30.3305 | 30.3295 | 30.3285 | 30.3274 | 30.3264 | 30.3254 | 30.3244 | 30.3233 | 30.3223 | 30.3213 | 30.3203 | 30.3192
730 | 1.9728 | 2.9461 | 3.9199 | 4.8942 | 5.869 | 6.8442 | 7.8198 | 8.7959 | 9.7724 | 10.7494 | 11.7267 | 12.7044 | 13.6825 | 14.6609 | 15.6398 | 16.6189 | 17.5984 | 18.5781 | 19.5582 | 20.5386 | 21.5192 | 22.5002 | 23.4813 | 24.4627 | 25.4444 | 26.4263 | 27.4083 | 28.3906 | 29.373 | 30.3556 | 30.3546 | 30.3535 | 30.3524 | 30.3514 | 30.3503 | 30.3493 | 30.3482 | 30.3472 | 30.3461 | 30.3451 | 30.344 | 30.343 | 30.3419 | 30.3409 | 30.3398 | 30.3388 | 30.3377 | 30.3367 | 30.3357 | 30.3346 | 30.3336 | 30.3325 | 30.3315 | 30.3305 | 30.3294 | 30.3284 | 30.3274 | 30.3263 | 30.3253 | 30.3243 | 30.3233 | 30.3222 | 30.3212 | 30.3202 | 30.3192
761.72 | 1.9728 | 2.9461 | 3.9199 | 4.8942 | 5.869 | 6.8442 | 7.8198 | 8.7959 | 9.7724 | 10.7494 | 11.7267 | 12.7044 | 13.6825 | 14.6609 | 15.6397 | 16.6189 | 17.5983 | 18.5781 | 19.5582 | 20.5386 | 21.5192 | 22.5001 | 23.4813 | 24.4627 | 25.4444 | 26.4262 | 27.4083 | 28.3906 | 29.373 | 30.3556 | 30.3546 | 30.3535 | 30.3524 | 30.3514 | 30.3503 | 30.3493 | 30.3482 | 30.3472 | 30.3461 | 30.345 | 30.344 | 30.343 | 30.3419 | 30.3409 | 30.3398 | 30.3388 | 30.3377 | 30.3367 | 30.3357 | 30.3346 | 30.3336 | 30.3325 | 30.3315 | 30.3305 | 30.3294 | 30.3284 | 30.3274 | 30.3263 | 30.3253 | 30.3243 | 30.3233 | 30.3222 | 30.3212 | 30.3202 | 30.3192
1825 | 1.9728 | 2.9461 | 3.9199 | 4.8941 | 5.8689 | 6.844 | 7.8197 | 8.7957 | 9.7722 | 10.7491 | 11.7263 | 12.704 | 13.682 | 14.6604 | 15.6392 | 16.6183 | 17.5978 | 18.5775 | 19.5576 | 20.538 | 21.5186 | 22.4995 | 23.4807 | 24.4622 | 25.4439 | 26.4258 | 27.408 | 28.3903 | 29.3729 | 30.3556 | 30.3545 | 30.3535 | 30.3524 | 30.3514 | 30.3503 | 30.3492 | 30.3482 | 30.3471 | 30.3461 | 30.345 | 30.344 | 30.3429 | 30.3419 | 30.3408 | 30.3398 | 30.3387 | 30.3377 | 30.3366 | 30.3356 | 30.3346 | 30.3335 | 30.3325 | 30.3314 | 30.3304 | 30.3294 | 30.3283 | 30.3273 | 30.3263 | 30.3252 | 30.3242 | 30.3232 | 30.3221 | 30.3211 | 30.3201 | 30.3191
1895.72 | 1.9728 | 2.9461 | 3.9199 | 4.8941 | 5.8689 | 6.844 | 7.8196 | 8.7957 | 9.7722 | 10.749 | 11.7263 | 12.704 | 13.682 | 14.6604 | 15.6392 | 16.6183 | 17.5977 | 18.5775 | 19.5576 | 20.5379 | 21.5186 | 22.4995 | 23.4807 | 24.4622 | 25.4439 | 26.4258 | 27.4079 | 28.3903 | 29.3729 | 30.3556 | 30.3545 | 30.3535 | 30.3524 | 30.3513 | 30.3503 | 30.3492 | 30.3482 | 30.3471 | 30.3461 | 30.345 | 30.344 | 30.3429 | 30.3419 | 30.3408 | 30.3398 | 30.3387 | 30.3377 | 30.3366 | 30.3356 | 30.3346 | 30.3335 | 30.3325 | 30.3314 | 30.3304 | 30.3294 | 30.3283 | 30.3273 | 30.3263 | 30.3252 | 30.3242 | 30.3232 | 30.3221 | 30.3211 | 30.3201 | 30.3191
3650 | 1.9728 | 2.9461 | 3.9198 | 4.8941 | 5.8688 | 6.8439 | 7.8195 | 8.7956 | 9.772 | 10.7488 | 11.7261 | 12.7037 | 13.6817 | 14.6601 | 15.6389 | 16.6179 | 17.5974 | 18.5771 | 19.5572 | 20.5375 | 21.5182 | 22.4991 | 23.4803 | 24.4618 | 25.4436 | 26.4255 | 27.4077 | 28.3901 | 29.3728 | 30.3556 | 30.3545 | 30.3534 | 30.3524 | 30.3513 | 30.3503 | 30.3492 | 30.3482 | 30.3471 | 30.346 | 30.345 | 30.3439 | 30.3429 | 30.3418 | 30.3408 | 30.3397 | 30.3387 | 30.3376 | 30.3366 | 30.3356 | 30.3345 | 30.3335 | 30.3324 | 30.3314 | 30.3304 | 30.3293 | 30.3283 | 30.3272 | 30.3262 | 30.3252 | 30.3241 | 30.3231 | 30.3221 | 30.321 | 30.32 | 30.319
3931.18 | 1.9728 | 2.9461 | 3.9198 | 4.8941 | 5.8688 | 6.8439 | 7.8195 | 8.7955 | 9.772 | 10.7488 | 11.7261 | 12.7037 | 13.6817 | 14.6601 | 15.6388 | 16.6179 | 17.5973 | 18.5771 | 19.5571 | 20.5375 | 21.5182 | 22.4991 | 23.4803 | 24.4618 | 25.4435 | 26.4255 | 27.4077 | 28.3901 | 29.3727 | 30.3556 | 30.3545 | 30.3534 | 30.3524 | 30.3513 | 30.3503 | 30.3492 | 30.3481 | 30.3471 | 30.346 | 30.345 | 30.3439 | 30.3429 | 30.3418 | 30.3408 | 30.3397 | 30.3387 | 30.3376 | 30.3366 | 30.3356 | 30.3345 | 30.3335 | 30.3324 | 30.3314 | 30.3303 | 30.3293 | 30.3283 | 30.3272 | 30.3262 | 30.3252 | 30.3241 | 30.3231 | 30.3221 | 30.321 | 30.32 | 30.319
Time | Tubing
days | 100 | 200 | 300 | 400 | 500 | 600 | 700 | 800 | 900 | 1000 | 1100 | 1200 | 1300 | 1400 | 1500 | 1600 | 1700 | 1800 | 1900 | 2000 | 2100 | 2200 | 2300 | 2400 | 2500 | 2600 | 2700 | 2800 | 2900 | 3000 | 3100 | 3200 | 3300 | 3400 | 3500 | 3600 | 3700 | 3800 | 3900 | 4000 | 4100 | 4200 | 4300 | 4400 | 4500 | 4600 | 4700 | 4800 | 4900 | 5000 | 5100 | 5200 | 5300 | 5400 | 5500 | 5600 | 5700 | 5800 | 5900 | 6000 | 6100 | 6200 | 6300 | 6400 | 6500
0.08 | 2.7655 | 3.6983 | 4.6315 | 5.5651 | 6.499 | 7.4334 | 8.3681 | 9.3032 | 10.2387 | 11.1745 | 12.1108 | 13.0474 | 13.9843 | 14.9217 | 15.8594 | 16.7975 | 17.736 | 18.6748 | 19.614 | 20.5536 | 21.4935 | 22.4338 | 23.3745 | 24.3156 | 25.257 | 26.1987 | 27.1409 | 28.0834 | 29.0262 | 29.9695 | 29.9783 | 29.9871 | 29.996 | 30.0048 | 30.0136 | 30.0225 | 30.0313 | 30.0401 | 30.049 | 30.0578 | 30.0666 | 30.0755 | 30.0843 | 30.0932 | 30.102 | 30.1108 | 30.1197 | 30.1285 | 30.1373 | 30.1462 | 30.155 | 30.1638 | 30.1727 | 30.1815 | 30.1903 | 30.1992 | 30.208 | 30.2169 | 30.2257 | 30.2345 | 30.2434 | 30.2522 | 30.261 | 30.2699 | 30.2787
0.168 | 2.7327 | 3.6673 | 4.6023 | 5.5377 | 6.4734 | 7.4096 | 8.3461 | 9.2829 | 10.2202 | 11.1579 | 12.0959 | 13.0343 | 13.973 | 14.9122 | 15.8517 | 16.7916 | 17.7318 | 18.6724 | 19.6134 | 20.5548 | 21.4965 | 22.4386 | 23.3811 | 24.3239 | 25.2671 | 26.2107 | 27.1546 | 28.0989 | 29.0435 | 29.9885 | 29.9974 | 30.0063 | 30.0151 | 30.024 | 30.0328 | 30.0417 | 30.0505 | 30.0594 | 30.0682 | 30.0771 | 30.086 | 30.0948 | 30.1037 | 30.1125 | 30.1214 | 30.1302 | 30.1391 | 30.148 | 30.1568 | 30.1657 | 30.1745 | 30.1834 | 30.1922 | 30.2011 | 30.2099 | 30.2188 | 30.2276 | 30.2365 | 30.2454 | 30.2542 | 30.2631 | 30.2719 | 30.2808 | 30.2896 | 30.2985
0.25 | 2.694 | 3.6302 | 4.5668 | 5.5038 | 6.4411 | 7.3789 | 8.317 | 9.2555 | 10.1943 | 11.1336 | 12.0732 | 13.0132 | 13.9536 | 14.8943 | 15.8354 | 16.7769 | 17.7188 | 18.661 | 19.6036 | 20.5465 | 21.4899 | 22.4336 | 23.3776 | 24.3221 | 25.2669 | 26.212 | 27.1576 | 28.1035 | 29.0497 | 29.9963 | 30.0052 | 30.0141 | 30.023 | 30.0318 | 30.0407 | 30.0496 | 30.0585 | 30.0673 | 30.0762 | 30.0851 | 30.094 | 30.1028 | 30.1117 | 30.1206 | 30.1295 | 30.1383 | 30.1472 | 30.1561 | 30.165 | 30.1738 | 30.1827 | 30.1916 | 30.2005 | 30.2093 | 30.2182 | 30.2271 | 30.236 | 30.2448 | 30.2537 | 30.2626 | 30.2715 | 30.2803 | 30.2892 | 30.2981 | 30.307
0.5 | 2.6186 | 3.5576 | 4.497 | 5.4368 | 6.3769 | 7.3174 | 8.2583 | 9.1996 | 10.1412 | 11.0832 | 12.0256 | 12.9684 | 13.9115 | 14.8551 | 15.7989 | 16.7432 | 17.6878 | 18.6328 | 19.5782 | 20.524 | 21.4701 | 22.4166 | 23.3634 | 24.3106 | 25.2582 | 26.2061 | 27.1544 | 28.1031 | 29.0521 | 30.0015 | 30.0104 | 30.0194 | 30.0283 | 30.0372 | 30.0461 | 30.055 | 30.0639 | 30.0728 | 30.0817 | 30.0907 | 30.0996 | 30.1085 | 30.1174 | 30.1263 | 30.1352 | 30.1441 | 30.153 | 30.1619 | 30.1709 | 30.1798 | 30.1887 | 30.1976 | 30.2065 | 30.2154 | 30.2243 | 30.2332 | 30.2422 | 30.2511 | 30.26 | 30.2689 | 30.2778 | 30.2867 | 30.2956 | 30.3045 | 30.3135
1 | 2.5353 | 3.4772 | 4.4195 | 5.3622 | 6.3053 | 7.2487 | 8.1925 | 9.1367 | 10.0813 | 11.0262 | 11.9716 | 12.9173 | 13.8633 | 14.8098 | 15.7566 | 16.7038 | 17.6513 | 18.5993 | 19.5476 | 20.4963 | 21.4453 | 22.3947 | 23.3445 | 24.2946 | 25.2451 | 26.196 | 27.1473 | 28.0989 | 29.0508 | 30.0031 | 30.0121 | 30.0211 | 30.03 | 30.039 | 30.0479 | 30.0569 | 30.0658 | 30.0748 | 30.0838 | 30.0927 | 30.1017 | 30.1106 | 30.1196 | 30.1285 | 30.1375 | 30.1465 | 30.1554 | 30.1644 | 30.1733 | 30.1823 | 30.1912 | 30.2002 | 30.2092 | 30.2181 | 30.2271 | 30.236 | 30.245 | 30.2539 | 30.2629 | 30.2719 | 30.2808 | 30.2898 | 30.2987 | 30.3077 | 30.3166
1.25 | 2.5108 | 3.4536 | 4.3967 | 5.3402 | 6.2841 | 7.2284 | 8.1731 | 9.1181 | 10.0635 | 11.0093 | 11.9555 | 12.902 | 13.849 | 14.7963 | 15.7439 | 16.692 | 17.6404 | 18.5892 | 19.5383 | 20.4878 | 21.4377 | 22.388 | 23.3386 | 24.2896 | 25.241 | 26.1927 | 27.1448 | 28.0972 | 29.0501 | 30.0032 | 30.0122 | 30.0212 | 30.0302 | 30.0391 | 30.0481 | 30.0571 | 30.066 | 30.075 | 30.084 | 30.093 | 30.1019 | 30.1109 | 30.1199 | 30.1288 | 30.1378 | 30.1468 | 30.1558 | 30.1647 | 30.1737 | 30.1827 | 30.1916 | 30.2006 | 30.2096 | 30.2186 | 30.2275 | 30.2365 | 30.2455 | 30.2544 | 30.2634 | 30.2724 | 30.2813 | 30.2903 | 30.2993 | 30.3083 | 30.3172
2.5 | 2.443 | 3.388 | 4.3335 | 5.2793 | 6.2256 | 7.1722 | 8.1192 | 9.0665 | 10.0143 | 10.9624 | 11.9109 | 12.8598 | 13.809 | 14.7586 | 15.7086 | 16.659 | 17.6097 | 18.5608 | 19.5123 | 20.4642 | 21.4164 | 22.369 | 23.322 | 24.2753 | 25.229 | 26.183 | 27.1375 | 28.0923 | 29.0474 | 30.0029 | 30.0119 | 30.021 | 30.03 | 30.039 | 30.048 | 30.057 | 30.066 | 30.075 | 30.0841 | 30.0931 | 30.1021 | 30.1111 | 30.1201 | 30.1291 | 30.1381 | 30.1471 | 30.1562 | 30.1652 | 30.1742 | 30.1832 | 30.1922 | 30.2012 | 30.2102 | 30.2192 | 30.2283 | 30.2373 | 30.2463 | 30.2553 | 30.2643 | 30.2733 | 30.2823 | 30.2913 | 30.3004 | 30.3094 | 30.3184
5 | 2.3868 | 3.3337 | 4.2811 | 5.2289 | 6.177 | 7.1255 | 8.0744 | 9.0237 | 9.9733 | 10.9233 | 11.8737 | 12.8245 | 13.7757 | 14.7272 | 15.6791 | 16.6314 | 17.584 | 18.5371 | 19.4905 | 20.4442 | 21.3984 | 22.3529 | 23.3078 | 24.263 | 25.2186 | 26.1746 | 27.1309 | 28.0877 | 29.0447 | 30.0022 | 30.0112 | 30.0203 | 30.0293 | 30.0384 | 30.0474 | 30.0565 | 30.0655 | 30.0746 | 30.0836 | 30.0927 | 30.1017 | 30.1108 | 30.1198 | 30.1289 | 30.1379 | 30.147 | 30.156 | 30.1651 | 30.1741 | 30.1832 | 30.1922 | 30.2013 | 30.2103 | 30.2194 | 30.2284 | 30.2375 | 30.2465 | 30.2556 | 30.2646 | 30.2737 | 30.2827 | 30.2918 | 30.3009 | 30.3099 | 30.319
7 | 2.3631 | 3.3109 | 4.259 | 5.2076 | 6.1565 | 7.1058 | 8.0555 | 9.0056 | 9.956 | 10.9068 | 11.858 | 12.8096 | 13.7616 | 14.7139 | 15.6666 | 16.6197 | 17.5732 | 18.527 | 19.4812 | 20.4358 | 21.3907 | 22.346 | 23.3017 | 24.2577 | 25.2142 | 26.1709 | 27.1281 | 28.0856 | 29.0435 | 30.0017 | 30.0108 | 30.0199 | 30.0289 | 30.038 | 30.0471 | 30.0561 | 30.0652 | 30.0743 | 30.0834 | 30.0924 | 30.1015 | 30.1106 | 30.1196 | 30.1287 | 30.1378 | 30.1468 | 30.1559 | 30.165 | 30.174 | 30.1831 | 30.1922 | 30.2012 | 30.2103 | 30.2194 | 30.2284 | 30.2375 | 30.2466 | 30.2556 | 30.2647 | 30.2738 | 30.2828 | 30.2919 | 30.301 | 30.31 | 30.3191
7.78 | 2.3561 | 3.3041 | 4.2525 | 5.2013 | 6.1504 | 7.1 | 8.0499 | 9.0002 | 9.9509 | 10.9019 | 11.8534 | 12.8052 | 13.7574 | 14.71 | 15.6629 | 16.6162 | 17.5699 | 18.524 | 19.4784 | 20.4332 | 21.3884 | 22.344 | 23.2999 | 24.2562 | 25.2128 | 26.1698 | 27.1272 | 28.085 | 29.0431 | 30.0016 | 30.0107 | 30.0197 | 30.0288 | 30.0379 | 30.047 | 30.056 | 30.0651 | 30.0742 | 30.0833 | 30.0923 | 30.1014 | 30.1105 | 30.1195 | 30.1286 | 30.1377 | 30.1468 | 30.1558 | 30.1649 | 30.174 | 30.1831 | 30.1921 | 30.2012 | 30.2103 | 30.2193 | 30.2284 | 30.2375 | 30.2466 | 30.2556 | 30.2647 | 30.2738 | 30.2829 | 30.2919 | 30.301 | 30.3101 | 30.3192
15 | 2.3166 | 3.2659 | 4.2157 | 5.1658 | 6.1162 | 7.0671 | 8.0184 | 8.97 | 9.922 | 10.8744 | 11.8272 | 12.7803 | 13.7338 | 14.6877 | 15.642 | 16.5966 | 17.5517 | 18.5071 | 19.4628 | 20.419 | 21.3755 | 22.3324 | 23.2896 | 24.2472 | 25.2052 | 26.1636 | 27.1223 | 28.0814 | 29.0409 | 30.0007 | 30.0098 | 30.0189 | 30.028 | 30.0371 | 30.0462 | 30.0553 | 30.0644 | 30.0735 | 30.0826 | 30.0917 | 30.1008 | 30.1099 | 30.119 | 30.1281 | 30.1373 | 30.1464 | 30.1555 | 30.1646 | 30.1737 | 30.1828 | 30.1919 | 30.201 | 30.2101 | 30.2192 | 30.2283 | 30.2374 | 30.2465 | 30.2556 | 30.2647 | 30.2738 | 30.2829 | 30.292 | 30.3011 | 30.3102 | 30.3193
16.35 | 2.3119 | 3.2614 | 4.2113 | 5.1615 | 6.1122 | 7.0632 | 8.0146 | 8.9664 | 9.9185 | 10.8711 | 11.824 | 12.7773 | 13.731 | 14.6851 | 15.6395 | 16.5943 | 17.5495 | 18.505 | 19.461 | 20.4173 | 21.3739 | 22.331 | 23.2884 | 24.2462 | 25.2043 | 26.1628 | 27.1217 | 28.081 | 29.0406 | 30.0006 | 30.0097 | 30.0188 | 30.0279 | 30.037 | 30.0461 | 30.0552 | 30.0643 | 30.0734 | 30.0825 | 30.0917 | 30.1008 | 30.1099 | 30.119 | 30.1281 | 30.1372 | 30.1463 | 30.1554 | 30.1645 | 30.1736 | 30.1827 | 30.1918 | 30.2009 | 30.21 | 30.2192 | 30.2283 | 30.2374 | 30.2465 | 30.2556 | 30.2647 | 30.2738 | 30.2829 | 30.292 | 30.3011 | 30.3102 | 30.3193
28.41 | 2.284 | 3.2344 | 4.1852 | 5.1364 | 6.088 | 7.0399 | 7.9923 | 8.945 | 9.8981 | 10.8516 | 11.8054 | 12.7597 | 13.7143 | 14.6693 | 15.6246 | 16.5804 | 17.5365 | 18.493 | 19.4499 | 20.4071 | 21.3647 | 22.3227 | 23.281 | 24.2398 | 25.1989 | 26.1583 | 27.1182 | 28.0783 | 29.0389 | 29.9998 | 30.009 | 30.0181 | 30.0272 | 30.0364 | 30.0455 | 30.0546 | 30.0637 | 30.0729 | 30.082 | 30.0911 | 30.1003 | 30.1094 | 30.1185 | 30.1277 | 30.1368 | 30.1459 | 30.155 | 30.1642 | 30.1733 | 30.1824 | 30.1916 | 30.2007 | 30.2098 | 30.2189 | 30.2281 | 30.2372 | 30.2463 | 30.2555 | 30.2646 | 30.2737 | 30.2829 | 30.292 | 30.3011 | 30.3102 | 30.3194
30 | 2.2814 | 3.2319 | 4.1828 | 5.1341 | 6.0858 | 7.0378 | 7.9902 | 8.943 | 9.8962 | 10.8498 | 11.8037 | 12.758 | 13.7127 | 14.6678 | 15.6233 | 16.5791 | 17.5353 | 18.4919 | 19.4488 | 20.4062 | 21.3639 | 22.3219 | 23.2804 | 24.2392 | 25.1984 | 26.1579 | 27.1178 | 28.0781 | 29.0388 | 29.9998 | 30.0089 | 30.018 | 30.0272 | 30.0363 | 30.0454 | 30.0546 | 30.0637 | 30.0728 | 30.082 | 30.0911 | 30.1002 | 30.1093 | 30.1185 | 30.1276 | 30.1367 | 30.1459 | 30.155 | 30.1641 | 30.1733 | 30.1824 | 30.1915 | 30.2007 | 30.2098 | 30.2189 | 30.2281 | 30.2372 | 30.2463 | 30.2555 | 30.2646 | 30.2737 | 30.2828 | 30.292 | 30.3011 | 30.3102 | 30.3194
85.25 | 2.2382 | 3.1901 | 4.1424 | 5.0951 | 6.0482 | 7.0017 | 7.9555 | 8.9098 | 9.8644 | 10.8194 | 11.7748 | 12.7306 | 13.6867 | 14.6432 | 15.6001 | 16.5574 | 17.5151 | 18.4731 | 19.4315 | 20.3903 | 21.3494 | 22.3089 | 23.2688 | 24.2291 | 25.1897 | 26.1507 | 27.1121 | 28.0739 | 29.036 | 29.9984 | 30.0076 | 30.0168 | 30.0259 | 30.0351 | 30.0443 | 30.0535 | 30.0626 | 30.0718 | 30.081 | 30.0901 | 30.0993 | 30.1085 | 30.1176 | 30.1268 | 30.136 | 30.1451 | 30.1543 | 30.1635 | 30.1727 | 30.1818 | 30.191 | 30.2002 | 30.2093 | 30.2185 | 30.2277 | 30.2368 | 30.246 | 30.2552 | 30.2643 | 30.2735 | 30.2827 | 30.2919 | 30.301 | 30.3102 | 30.3194
91 | 2.2358 | 3.1878 | 4.1402 | 5.093 | 6.0461 | 6.9997 | 7.9536 | 8.908 | 9.8627 | 10.8177 | 11.7732 | 12.7291 | 13.6853 | 14.6419 | 15.5989 | 16.5562 | 17.5139 | 18.4721 | 19.4305 | 20.3894 | 21.3486 | 22.3082 | 23.2682 | 24.2285 | 25.1893 | 26.1503 | 27.1118 | 28.0736 | 29.0358 | 29.9984 | 30.0075 | 30.0167 | 30.0259 | 30.035 | 30.0442 | 30.0534 | 30.0626 | 30.0717 | 30.0809 | 30.0901 | 30.0992 | 30.1084 | 30.1176 | 30.1268 | 30.1359 | 30.1451 | 30.1543 | 30.1634 | 30.1726 | 30.1818 | 30.191 | 30.2001 | 30.2093 | 30.2185 | 30.2276 | 30.2368 | 30.246 | 30.2552 | 30.2643 | 30.2735 | 30.2827 | 30.2918 | 30.301 | 30.3102 | 30.3194
176.99 | 2.2132 | 3.166 | 4.1191 | 5.0727 | 6.0266 | 6.9809 | 7.9356 | 8.8906 | 9.8461 | 10.8019 | 11.7581 | 12.7147 | 13.6717 | 14.629 | 15.5868 | 16.5449 | 17.5034 | 18.4622 | 19.4214 | 20.3811 | 21.341 | 22.3014 | 23.2621 | 24.2232 | 25.1847 | 26.1465 | 27.1087 | 28.0713 | 29.0343 | 29.9976 | 30.0068 | 30.016 | 30.0252 | 30.0344 | 30.0435 | 30.0527 | 30.0619 | 30.0711 | 30.0803 | 30.0895 | 30.0987 | 30.1079 | 30.1171 | 30.1263 | 30.1355 | 30.1447 | 30.1538 | 30.163 | 30.1722 | 30.1814 | 30.1906 | 30.1998 | 30.209 | 30.2182 | 30.2274 | 30.2366 | 30.2458 | 30.255 | 30.2642 | 30.2733 | 30.2825 | 30.2917 | 30.3009 | 30.3101 | 30.3193
182.5 | 2.2123 | 3.1651 | 4.1182 | 5.0718 | 6.0257 | 6.9801 | 7.9348 | 8.8899 | 9.8454 | 10.8012 | 11.7575 | 12.7141 | 13.6711 | 14.6285 | 15.5862 | 16.5444 | 17.5029 | 18.4618 | 19.4211 | 20.3807 | 21.3407 | 22.3011 | 23.2619 | 24.223 | 25.1845 | 26.1464 | 27.1086 | 28.0712 | 29.0342 | 29.9975 | 30.0067 | 30.0159 | 30.0251 | 30.0343 | 30.0435 | 30.0527 | 30.0619 | 30.0711 | 30.0803 | 30.0895 | 30.0987 | 30.1079 | 30.1171 | 30.1263 | 30.1354 | 30.1446 | 30.1538 | 30.163 | 30.1722 | 30.1814 | 30.1906 | 30.1998 | 30.209 | 30.2182 | 30.2274 | 30.2366 | 30.2458 | 30.255 | 30.2641 | 30.2733 | 30.2825 | 30.2917 | 30.3009 | 30.3101 | 30.3193
365 | 2.1919 | 3.1454 | 4.0992 | 5.0535 | 6.0081 | 6.9631 | 7.9185 | 8.8742 | 9.8304 | 10.7869 | 11.7438 | 12.7011 | 13.6588 | 14.6169 | 15.5753 | 16.5341 | 17.4933 | 18.4529 | 19.4128 | 20.3731 | 21.3338 | 22.2949 | 23.2563 | 24.2181 | 25.1803 | 26.1429 | 27.1058 | 28.0691 | 29.0328 | 29.9968 | 30.006 | 30.0152 | 30.0244 | 30.0336 | 30.0429 | 30.0521 | 30.0613 | 30.0705 | 30.0797 | 30.0889 | 30.0981 | 30.1073 | 30.1166 | 30.1258 | 30.135 | 30.1442 | 30.1534 | 30.1626 | 30.1718 | 30.1811 | 30.1903 | 30.1995 | 30.2087 | 30.2179 | 30.2271 | 30.2363 | 30.2455 | 30.2548 | 30.264 | 30.2732 | 30.2824 | 30.2916 | 30.3008 | 30.31 | 30.3192
367.23 | 2.1918 | 3.1452 | 4.0991 | 5.0533 | 6.0079 | 6.9629 | 7.9183 | 8.8741 | 9.8303 | 10.7868 | 11.7437 | 12.701 | 13.6587 | 14.6168 | 15.5752 | 16.534 | 17.4932 | 18.4528 | 19.4127 | 20.3731 | 21.3338 | 22.2948 | 23.2563 | 24.2181 | 25.1803 | 26.1429 | 27.1058 | 28.0691 | 29.0328 | 29.9968 | 30.006 | 30.0152 | 30.0244 | 30.0336 | 30.0429 | 30.0521 | 30.0613 | 30.0705 | 30.0797 | 30.0889 | 30.0981 | 30.1073 | 30.1166 | 30.1258 | 30.135 | 30.1442 | 30.1534 | 30.1626 | 30.1718 | 30.181 | 30.1903 | 30.1995 | 30.2087 | 30.2179 | 30.2271 | 30.2363 | 30.2455 | 30.2547 | 30.264 | 30.2732 | 30.2824 | 30.2916 | 30.3008 | 30.31 | 30.3192
730 | 2.1741 | 3.1281 | 4.0826 | 5.0374 | 5.9926 | 6.9482 | 7.9041 | 8.8605 | 9.8172 | 10.7744 | 11.7319 | 12.6897 | 13.648 | 14.6067 | 15.5657 | 16.5251 | 17.4849 | 18.445 | 19.4056 | 20.3665 | 21.3278 | 22.2894 | 23.2515 | 24.2139 | 25.1766 | 26.1398 | 27.1033 | 28.0672 | 29.0315 | 29.9961 | 30.0053 | 30.0146 | 30.0238 | 30.033 | 30.0423 | 30.0515 | 30.0607 | 30.0699 | 30.0792 | 30.0884 | 30.0976 | 30.1069 | 30.1161 | 30.1253 | 30.1346 | 30.1438 | 30.153 | 30.1623 | 30.1715 | 30.1807 | 30.1899 | 30.1992 | 30.2084 | 30.2176 | 30.2269 | 30.2361 | 30.2453 | 30.2546 | 30.2638 | 30.273 | 30.2822 | 30.2915 | 30.3007 | 30.3099 | 30.3192
761.72 | 2.1731 | 3.1271 | 4.0816 | 5.0365 | 5.9917 | 6.9473 | 7.9033 | 8.8597 | 9.8165 | 10.7736 | 11.7312 | 12.6891 | 13.6474 | 14.6061 | 15.5651 | 16.5246 | 17.4844 | 18.4446 | 19.4052 | 20.3661 | 21.3274 | 22.2891 | 23.2512 | 24.2136 | 25.1764 | 26.1396 | 27.1032 | 28.0671 | 29.0314 | 29.9961 | 30.0053 | 30.0145 | 30.0238 | 30.033 | 30.0422 | 30.0515 | 30.0607 | 30.0699 | 30.0791 | 30.0884 | 30.0976 | 30.1068 | 30.1161 | 30.1253 | 30.1345 | 30.1438 | 30.153 | 30.1622 | 30.1715 | 30.1807 | 30.1899 | 30.1992 | 30.2084 | 30.2176 | 30.2268 | 30.2361 | 30.2453 | 30.2545 | 30.2638 | 30.273 | 30.2822 | 30.2915 | 30.3007 | 30.3099 | 30.3192
1825 | 2.1537 | 3.1084 | 4.0635 | 5.019 | 5.9748 | 6.9311 | 7.8877 | 8.8447 | 9.8022 | 10.76 | 11.7181 | 12.6767 | 13.6356 | 14.5949 | 15.5546 | 16.5147 | 17.4752 | 18.436 | 19.3972 | 20.3588 | 21.3208 | 22.2831 | 23.2458 | 24.2089 | 25.1724 | 26.1362 | 27.1004 | 28.065 | 29.03 | 29.9953 | 30.0045 | 30.0138 | 30.023 | 30.0323 | 30.0415 | 30.0508 | 30.06 | 30.0693 | 30.0785 | 30.0878 | 30.097 | 30.1063 | 30.1155 | 30.1248 | 30.134 | 30.1433 | 30.1525 | 30.1618 | 30.171 | 30.1803 | 30.1895 | 30.1988 | 30.208 | 30.2173 | 30.2266 | 30.2358 | 30.2451 | 30.2543 | 30.2636 | 30.2728 | 30.2821 | 30.2913 | 30.3006 | 30.3098 | 30.3191
1895.72 | 2.1529 | 3.1076 | 4.0627 | 5.0182 | 5.9741 | 6.9304 | 7.8871 | 8.8441 | 9.8016 | 10.7594 | 11.7176 | 12.6762 | 13.6352 | 14.5945 | 15.5542 | 16.5143 | 17.4748 | 18.4357 | 19.3969 | 20.3585 | 21.3205 | 22.2829 | 23.2456 | 24.2087 | 25.1722 | 26.1361 | 27.1003 | 28.0649 | 29.0299 | 29.9952 | 30.0045 | 30.0137 | 30.023 | 30.0322 | 30.0415 | 30.0507 | 30.06 | 30.0693 | 30.0785 | 30.0878 | 30.097 | 30.1063 | 30.1155 | 30.1248 | 30.134 | 30.1433 | 30.1525 | 30.1618 | 30.171 | 30.1803 | 30.1895 | 30.1988 | 30.208 | 30.2173 | 30.2265 | 30.2358 | 30.245 | 30.2543 | 30.2635 | 30.2728 | 30.2821 | 30.2913 | 30.3006 | 30.3098 | 30.3191
3650 | 2.1402 | 3.0953 | 4.0509 | 5.0068 | 5.9631 | 6.9198 | 7.8769 | 8.8343 | 9.7922 | 10.7504 | 11.709 | 12.6681 | 13.6274 | 14.5872 | 15.5473 | 16.5079 | 17.4688 | 18.4301 | 19.3917 | 20.3538 | 21.3162 | 22.279 | 23.2421 | 24.2057 | 25.1696 | 26.1338 | 27.0985 | 28.0635 | 29.0289 | 29.9947 | 30.004 | 30.0132 | 30.0225 | 30.0318 | 30.041 | 30.0503 | 30.0595 | 30.0688 | 30.0781 | 30.0873 | 30.0966 | 30.1059 | 30.1151 | 30.1244 | 30.1337 | 30.1429 | 30.1522 | 30.1615 | 30.1707 | 30.18 | 30.1893 | 30.1985 | 30.2078 | 30.2171 | 30.2263 | 30.2356 | 30.2449 | 30.2541 | 30.2634 | 30.2727 | 30.2819 | 30.2912 | 30.3005 | 30.3097 | 30.319
3931.18 | 2.1388 | 3.094 | 4.0496 | 5.0056 | 5.9619 | 6.9187 | 7.8758 | 8.8333 | 9.7912 | 10.7495 | 11.7081 | 12.6672 | 13.6266 | 14.5864 | 15.5466 | 16.5072 | 17.4681 | 18.4295 | 19.3912 | 20.3532 | 21.3157 | 22.2785 | 23.2417 | 24.2053 | 25.1693 | 26.1336 | 27.0983 | 28.0634 | 29.0288 | 29.9946 | 30.0039 | 30.0132 | 30.0224 | 30.0317 | 30.041 | 30.0502 | 30.0595 | 30.0688 | 30.078 | 30.0873 | 30.0966 | 30.1058 | 30.1151 | 30.1244 | 30.1336 | 30.1429 | 30.1522 | 30.1614 | 30.1707 | 30.18 | 30.1892 | 30.1985 | 30.2078 | 30.217 | 30.2263 | 30.2356 | 30.2448 | 30.2541 | 30.2634 | 30.2726 | 30.2819 | 30.2912 | 30.3004 | 30.3097 | 30.319