## Calculation Settings
Reservoir Data |  |  | well geometry
depth | 1828.8 | m | depth | 1828.8 | m
T_rock | 48.7807 | °C | tub_id | 0.08 | m
T_surf | 21.111 | °C | tub_od | 0.13 | m
geo_flux | 0.03666 | W / m^2 | cas_id | 0.2917 | m
geo_gradient | 0.01513 | °C/m | cas_od | 0.3078 | m
k_rocks | 2.423 | W / (m K) | k_insulation | 0.01 | W/(m*K)
c_rocks | 0.90267 | kJ / (kg K) | d_tub | 0.08 | m
rho_rocks | 2600 | kg / m^3 | d_ann_int | 0.13 | m
alpha_rocks | 1.0324e-06 | - | d_ann_out | 0.2917 | m
|  |  | tkn_annulus | 0.080848 | m
Input Conditions |  |  | d_h_ann | 0.1617 | m
fluid | Water |  | r_ins | 7.7271 | (m*K)/W
P_in | 1 | MPa
T_in | 14.72 | C
rho_in | 999.5641 | kg/m^3
m_dot | 8.8 | kg/s
Calculation Options
use rk | TRUE
well class | REELWEEL_BHE
well model | None
pressure losses | considered
heat transfer | considered
heating section | EmptyHeatingSection

## Main Results
Time | T_out | P_out | W_out
days | °C | MPa | kW
0.08 | 29.7232 | 1.0461 | 552.3104
0.168 | 27.5437 | 1.0392 | 472.1342
0.25 | 26.6493 | 1.0365 | 439.2276
0.5 | 25.7355 | 1.0337 | 405.6053
1 | 24.4328 | 1.0299 | 357.6718
1.25 | 23.9658 | 1.0286 | 340.4877
2.5 | 22.5672 | 1.0247 | 289.0184
5 | 21.4522 | 1.0218 | 247.9801
7 | 21.0068 | 1.0207 | 231.5841
7.78 | 20.8779 | 1.0203 | 226.8409
15 | 20.1768 | 1.0186 | 201.0306
16.35 | 20.0959 | 1.0184 | 198.0529
28.41 | 19.6276 | 1.0173 | 180.8129
30 | 19.5857 | 1.0172 | 179.2699
85.25 | 18.8985 | 1.0156 | 153.9685
91 | 18.8618 | 1.0155 | 152.6179
176.99 | 18.5212 | 1.0147 | 140.0761
182.5 | 18.5068 | 1.0147 | 139.5469
365 | 18.2083 | 1.014 | 128.5549
367.23 | 18.2059 | 1.014 | 128.4659
730 | 17.953 | 1.0135 | 119.1536
761.72 | 17.9386 | 1.0134 | 118.6209
1825 | 17.6674 | 1.0129 | 108.6363
1895.72 | 17.6567 | 1.0128 | 108.2397
3650 | 17.4826 | 1.0125 | 101.8298
3931.18 | 17.4642 | 1.0124 | 101.1509

## Temperature Profiles
Time | Annulus
days | 50.8 | 101.6 | 152.4 | 203.2 | 254 | 304.8 | 355.6 | 406.4 | 457.2 | 508 | 558.8 | 609.6 | 660.4 | 711.2 | 762 | 812.8 | 863.6 | 914.4 | 965.2 | 1016 | 1066.8 | 1117.6 | 1168.4 | 1219.2 | 1270 | 1320.8 | 1371.6 | 1422.4 | 1473.2 | 1524 | 1574.8 | 1625.6 | 1676.4 | 1727.2 | 1778 | 1828.8
0.08 | 14.9566 | 15.2095 | 15.4781 | 15.762 | 16.0607 | 16.3737 | 16.7006 | 17.041 | 17.3944 | 17.7605 | 18.1388 | 18.5289 | 18.9304 | 19.343 | 19.7663 | 20.2 | 20.6437 | 21.0972 | 21.56 | 22.032 | 22.5128 | 23.0022 | 23.4999 | 24.0056 | 24.5191 | 25.0402 | 25.5686 | 26.1041 | 26.6464 | 27.1953 | 27.7506 | 28.3122 | 28.8797 | 29.4529 | 30.0317 | 30.6158
0.168 | 14.9102 | 15.1144 | 15.3323 | 15.5635 | 15.8077 | 16.0647 | 16.334 | 16.6153 | 16.9084 | 17.213 | 17.5288 | 17.8556 | 18.1929 | 18.5407 | 18.8985 | 19.2663 | 19.6436 | 20.0302 | 20.426 | 20.8306 | 21.244 | 21.6657 | 22.0957 | 22.5336 | 22.9794 | 23.4328 | 23.8937 | 24.3617 | 24.8368 | 25.3188 | 25.8074 | 26.3026 | 26.8041 | 27.3118 | 27.8255 | 28.345
0.25 | 14.893 | 15.079 | 15.2779 | 15.4892 | 15.7127 | 15.9482 | 16.1953 | 16.4537 | 16.7233 | 17.0039 | 17.295 | 17.5966 | 17.9084 | 18.2302 | 18.5617 | 18.9027 | 19.2529 | 19.6123 | 19.9805 | 20.3573 | 20.7426 | 21.1361 | 21.5377 | 21.9472 | 22.3643 | 22.789 | 23.221 | 23.6601 | 24.1063 | 24.5593 | 25.0189 | 25.4851 | 25.9577 | 26.4365 | 26.9213 | 27.4121
0.5 | 14.8764 | 15.0448 | 15.2251 | 15.4169 | 15.6201 | 15.8345 | 16.0597 | 16.2955 | 16.5418 | 16.7983 | 17.0649 | 17.3413 | 17.6274 | 17.923 | 18.2278 | 18.5418 | 18.8646 | 19.1961 | 19.5361 | 19.8845 | 20.241 | 20.6055 | 20.9778 | 21.3577 | 21.7451 | 22.1399 | 22.5418 | 22.9508 | 23.3666 | 23.7892 | 24.2184 | 24.654 | 25.096 | 25.5441 | 25.9983 | 26.4585
1 | 14.8541 | 14.9989 | 15.1541 | 15.3196 | 15.4952 | 15.6807 | 15.8759 | 16.0806 | 16.2947 | 16.5181 | 16.7505 | 16.992 | 17.2422 | 17.5011 | 17.7685 | 18.0442 | 18.3282 | 18.6202 | 18.9201 | 19.2278 | 19.5431 | 19.8658 | 20.1959 | 20.5332 | 20.8776 | 21.229 | 21.5871 | 21.952 | 22.3234 | 22.7013 | 23.0856 | 23.476 | 23.8726 | 24.2753 | 24.6838 | 25.0982
1.25 | 14.8466 | 14.9832 | 15.1298 | 15.2862 | 15.4523 | 15.6278 | 15.8125 | 16.0064 | 16.2093 | 16.421 | 16.6415 | 16.8706 | 17.1082 | 17.3541 | 17.6082 | 17.8704 | 18.1405 | 18.4184 | 18.704 | 18.997 | 19.2975 | 19.6052 | 19.9201 | 20.242 | 20.5708 | 20.9063 | 21.2485 | 21.5973 | 21.9525 | 22.314 | 22.6817 | 23.0556 | 23.4355 | 23.8213 | 24.2129 | 24.6103
2.5 | 14.8249 | 14.9383 | 15.0602 | 15.1904 | 15.3288 | 15.4753 | 15.6298 | 15.7922 | 15.9623 | 16.14 | 16.3254 | 16.5183 | 16.7186 | 16.9262 | 17.141 | 17.3629 | 17.5918 | 17.8276 | 18.0703 | 18.3197 | 18.5756 | 18.8382 | 19.1071 | 19.3824 | 19.6639 | 19.9515 | 20.2453 | 20.545 | 20.8506 | 21.162 | 21.4792 | 21.802 | 22.1304 | 22.4644 | 22.8037 | 23.1485
5 | 14.8086 | 14.9046 | 15.0078 | 15.1181 | 15.2355 | 15.3599 | 15.4912 | 15.6293 | 15.7741 | 15.9256 | 16.0837 | 16.2484 | 16.4196 | 16.5972 | 16.7811 | 16.9713 | 17.1677 | 17.3702 | 17.5788 | 17.7934 | 18.0138 | 18.2401 | 18.4721 | 18.7099 | 18.9532 | 19.2021 | 19.4565 | 19.7162 | 19.9814 | 20.2518 | 20.5275 | 20.8083 | 21.0943 | 21.3853 | 21.6813 | 21.9823
7 | 14.8024 | 14.8916 | 14.9875 | 15.0901 | 15.1994 | 15.3151 | 15.4374 | 15.566 | 15.7009 | 15.8421 | 15.9895 | 16.1431 | 16.3028 | 16.4685 | 16.6403 | 16.8179 | 17.0014 | 17.1907 | 17.3857 | 17.5863 | 17.7925 | 18.0043 | 18.2216 | 18.4442 | 18.6722 | 18.9054 | 19.1439 | 19.3876 | 19.6363 | 19.8901 | 20.149 | 20.4127 | 20.6814 | 20.9549 | 21.2332 | 21.5163
7.78 | 14.8006 | 14.8878 | 14.9817 | 15.0821 | 15.189 | 15.3023 | 15.422 | 15.5478 | 15.6799 | 15.8182 | 15.9625 | 16.1129 | 16.2693 | 16.4316 | 16.5998 | 16.7738 | 16.9536 | 17.139 | 17.3301 | 17.5267 | 17.7289 | 17.9364 | 18.1494 | 18.3676 | 18.5912 | 18.8199 | 19.0538 | 19.2927 | 19.5367 | 19.7857 | 20.0396 | 20.2984 | 20.562 | 20.8304 | 21.1036 | 21.3814
15 | 14.791 | 14.868 | 14.9507 | 15.0393 | 15.1337 | 15.2337 | 15.3394 | 15.4506 | 15.5674 | 15.6896 | 15.8174 | 15.9505 | 16.089 | 16.2329 | 16.382 | 16.5364 | 16.6959 | 16.8606 | 17.0303 | 17.2051 | 17.3848 | 17.5695 | 17.7591 | 17.9535 | 18.1527 | 18.3567 | 18.5653 | 18.7786 | 18.9966 | 19.219 | 19.4461 | 19.6775 | 19.9135 | 20.1538 | 20.3985 | 20.6476
16.35 | 14.7899 | 14.8657 | 14.9472 | 15.0345 | 15.1274 | 15.2259 | 15.33 | 15.4395 | 15.5545 | 15.675 | 15.8008 | 15.932 | 16.0685 | 16.2102 | 16.3571 | 16.5092 | 16.6664 | 16.8287 | 16.996 | 17.1682 | 17.3454 | 17.5275 | 17.7144 | 17.906 | 18.1024 | 18.3035 | 18.5092 | 18.7195 | 18.9344 | 19.1538 | 19.3777 | 19.606 | 19.8388 | 20.0758 | 20.3172 | 20.5629
28.41 | 14.7837 | 14.8528 | 14.9271 | 15.0066 | 15.0913 | 15.1811 | 15.2761 | 15.376 | 15.481 | 15.5909 | 15.7058 | 15.8256 | 15.9502 | 16.0797 | 16.214 | 16.353 | 16.4968 | 16.6453 | 16.7983 | 16.956 | 17.1183 | 17.285 | 17.4562 | 17.6319 | 17.812 | 17.9964 | 18.1852 | 18.3782 | 18.5755 | 18.777 | 18.9827 | 19.1925 | 19.4064 | 19.6245 | 19.8466 | 20.0727
30 | 14.7832 | 14.8516 | 14.9253 | 15.0041 | 15.0881 | 15.1772 | 15.2713 | 15.3704 | 15.4744 | 15.5834 | 15.6973 | 15.8161 | 15.9397 | 16.0681 | 16.2013 | 16.3392 | 16.4817 | 16.6289 | 16.7807 | 16.9371 | 17.098 | 17.2634 | 17.4332 | 17.6075 | 17.7861 | 17.969 | 18.1562 | 18.3477 | 18.5434 | 18.7433 | 18.9474 | 19.1555 | 19.3678 | 19.5841 | 19.8044 | 20.0288
85.25 | 14.7743 | 14.8331 | 14.8964 | 14.9642 | 15.0363 | 15.1129 | 15.1938 | 15.279 | 15.3685 | 15.4623 | 15.5603 | 15.6625 | 15.769 | 15.8796 | 15.9943 | 16.1132 | 16.2361 | 16.3631 | 16.4941 | 16.6291 | 16.7681 | 16.911 | 17.0578 | 17.2085 | 17.363 | 17.5214 | 17.6835 | 17.8494 | 18.0191 | 18.1924 | 18.3695 | 18.5502 | 18.7345 | 18.9225 | 19.114 | 19.3091
91 | 14.7738 | 14.8322 | 14.8949 | 14.9621 | 15.0336 | 15.1095 | 15.1897 | 15.2742 | 15.3629 | 15.4559 | 15.553 | 15.6544 | 15.7599 | 15.8696 | 15.9833 | 16.1012 | 16.2231 | 16.349 | 16.4789 | 16.6128 | 16.7506 | 16.8923 | 17.0379 | 17.1873 | 17.3405 | 17.4976 | 17.6584 | 17.8229 | 17.9912 | 18.1631 | 18.3387 | 18.5179 | 18.7008 | 18.8872 | 19.0772 | 19.2707
176.99 | 14.7695 | 14.8232 | 14.8809 | 14.9427 | 15.0085 | 15.0782 | 15.152 | 15.2297 | 15.3113 | 15.3968 | 15.4861 | 15.5794 | 15.6765 | 15.7774 | 15.8821 | 15.9905 | 16.1027 | 16.2186 | 16.3383 | 16.4616 | 16.5885 | 16.719 | 16.8532 | 16.9909 | 17.1322 | 17.277 | 17.4253 | 17.5771 | 17.7323 | 17.891 | 18.0531 | 18.2185 | 18.3874 | 18.5596 | 18.7351 | 18.9139
182.5 | 14.7694 | 14.8228 | 14.8803 | 14.9419 | 15.0074 | 15.0769 | 15.1504 | 15.2278 | 15.3091 | 15.3943 | 15.4833 | 15.5762 | 15.673 | 15.7735 | 15.8778 | 15.9859 | 16.0977 | 16.2132 | 16.3323 | 16.4552 | 16.5817 | 16.7118 | 16.8454 | 16.9827 | 17.1234 | 17.2677 | 17.4155 | 17.5667 | 17.7214 | 17.8795 | 18.041 | 18.2059 | 18.3742 | 18.5457 | 18.7206 | 18.8989
365 | 14.7657 | 14.8151 | 14.8682 | 14.9251 | 14.9856 | 15.0498 | 15.1177 | 15.1892 | 15.2643 | 15.343 | 15.4252 | 15.5111 | 15.6004 | 15.6933 | 15.7897 | 15.8896 | 15.9929 | 16.0997 | 16.2098 | 16.3234 | 16.4404 | 16.5607 | 16.6843 | 16.8113 | 16.9416 | 17.0751 | 17.2119 | 17.3519 | 17.4951 | 17.6415 | 17.7911 | 17.9439 | 18.0998 | 18.2588 | 18.4209 | 18.5861
367.23 | 14.7656 | 14.815 | 14.8681 | 14.9249 | 14.9854 | 15.0496 | 15.1174 | 15.1889 | 15.2639 | 15.3426 | 15.4248 | 15.5105 | 15.5998 | 15.6927 | 15.789 | 15.8888 | 15.992 | 16.0987 | 16.2089 | 16.3224 | 16.4392 | 16.5595 | 16.683 | 16.8099 | 16.9401 | 17.0735 | 17.2102 | 17.3501 | 17.4933 | 17.6396 | 17.7891 | 17.9418 | 18.0975 | 18.2565 | 18.4185 | 18.5836
730 | 14.7625 | 14.8085 | 14.8579 | 14.9108 | 14.9671 | 15.0269 | 15.09 | 15.1565 | 15.2263 | 15.2994 | 15.3759 | 15.4557 | 15.5388 | 15.6252 | 15.7148 | 15.8077 | 15.9038 | 16.0031 | 16.1056 | 16.2113 | 16.3201 | 16.432 | 16.5471 | 16.6653 | 16.7865 | 16.9108 | 17.0382 | 17.1685 | 17.3019 | 17.4383 | 17.5777 | 17.72 | 17.8653 | 18.0135 | 18.1646 | 18.3186
761.72 | 14.7623 | 14.8081 | 14.8574 | 14.91 | 14.9661 | 15.0256 | 15.0884 | 15.1546 | 15.2241 | 15.297 | 15.3731 | 15.4526 | 15.5353 | 15.6213 | 15.7106 | 15.8031 | 15.8988 | 15.9976 | 16.0997 | 16.2049 | 16.3133 | 16.4247 | 16.5393 | 16.657 | 16.7777 | 16.9015 | 17.0283 | 17.1582 | 17.291 | 17.4268 | 17.5656 | 17.7073 | 17.852 | 17.9996 | 18.1501 | 18.3035
1825 | 14.759 | 14.8012 | 14.8466 | 14.8951 | 14.9467 | 15.0014 | 15.0592 | 15.1201 | 15.1841 | 15.2511 | 15.3212 | 15.3943 | 15.4704 | 15.5495 | 15.6316 | 15.7166 | 15.8047 | 15.8956 | 15.9895 | 16.0863 | 16.186 | 16.2886 | 16.3941 | 16.5024 | 16.6136 | 16.7275 | 16.8443 | 16.9639 | 17.0862 | 17.2114 | 17.3392 | 17.4698 | 17.6031 | 17.7392 | 17.8779 | 18.0194
1895.72 | 14.7589 | 14.8009 | 14.8461 | 14.8945 | 14.9459 | 15.0004 | 15.0581 | 15.1188 | 15.1825 | 15.2493 | 15.3191 | 15.3919 | 15.4678 | 15.5466 | 15.6284 | 15.7132 | 15.8009 | 15.8916 | 15.9852 | 16.0816 | 16.181 | 16.2832 | 16.3883 | 16.4963 | 16.6071 | 16.7206 | 16.837 | 16.9562 | 17.0781 | 17.2028 | 17.3302 | 17.4604 | 17.5933 | 17.7288 | 17.8671 | 18.0081
3650 | 14.7568 | 14.7965 | 14.8393 | 14.8849 | 14.9335 | 14.985 | 15.0395 | 15.0968 | 15.157 | 15.22 | 15.2859 | 15.3547 | 15.4263 | 15.5007 | 15.5779 | 15.658 | 15.7408 | 15.8264 | 15.9147 | 16.0058 | 16.0996 | 16.1962 | 16.2954 | 16.3973 | 16.5019 | 16.6092 | 16.7191 | 16.8317 | 16.9469 | 17.0647 | 17.1851 | 17.3081 | 17.4336 | 17.5618 | 17.6924 | 17.8257
3931.18 | 14.7566 | 14.7961 | 14.8385 | 14.8839 | 14.9322 | 14.9834 | 15.0375 | 15.0945 | 15.1543 | 15.2169 | 15.2824 | 15.3508 | 15.4219 | 15.4959 | 15.5726 | 15.6521 | 15.7344 | 15.8195 | 15.9073 | 15.9978 | 16.091 | 16.187 | 16.2856 | 16.3869 | 16.4908 | 16.5974 | 16.7067 | 16.8185 | 16.933 | 17.0501 | 17.1697 | 17.2919 | 17.4167 | 17.5441 | 17.6739 | 17.8063
Time | Tubing
days | 50.8 | 101.6 | 152.4 | 203.2 | 254 | 304.8 | 355.6 | 406.4 | 457.2 | 508 | 558.8 | 609.6 | 660.4 | 711.2 | 762 | 812.8 | 863.6 | 914.4 | 965.2 | 1016 | 1066.8 | 1117.6 | 1168.4 | 1219.2 | 1270 | 1320.8 | 1371.6 | 1422.4 | 1473.2 | 1524 | 1574.8 | 1625.6 | 1676.4 | 1727.2 | 1778 | 1828.8
0.08 | 29.7345 | 29.7468 | 29.7599 | 29.7738 | 29.7887 | 29.8044 | 29.8209 | 29.8383 | 29.8565 | 29.8755 | 29.8953 | 29.916 | 29.9374 | 29.9596 | 29.9825 | 30.0062 | 30.0306 | 30.0558 | 30.0817 | 30.1083 | 30.1355 | 30.1635 | 30.1921 | 30.2213 | 30.2512 | 30.2817 | 30.3127 | 30.3444 | 30.3766 | 30.4093 | 30.4426 | 30.4763 | 30.5105 | 30.5452 | 30.5803 | 30.6158
0.168 | 27.5543 | 27.5656 | 27.5777 | 27.5906 | 27.6042 | 27.6186 | 27.6337 | 27.6496 | 27.6662 | 27.6835 | 27.7015 | 27.7202 | 27.7396 | 27.7597 | 27.7805 | 27.8019 | 27.8239 | 27.8465 | 27.8698 | 27.8937 | 27.9181 | 27.9432 | 27.9688 | 27.9949 | 28.0215 | 28.0487 | 28.0764 | 28.1046 | 28.1332 | 28.1622 | 28.1917 | 28.2216 | 28.2519 | 28.2826 | 28.3136 | 28.345
0.25 | 26.6595 | 26.6704 | 26.6821 | 26.6945 | 26.7076 | 26.7214 | 26.736 | 26.7512 | 26.7671 | 26.7837 | 26.801 | 26.8189 | 26.8374 | 26.8566 | 26.8764 | 26.8968 | 26.9178 | 26.9394 | 26.9616 | 26.9843 | 27.0075 | 27.0313 | 27.0557 | 27.0805 | 27.1058 | 27.1316 | 27.1578 | 27.1845 | 27.2117 | 27.2392 | 27.2671 | 27.2954 | 27.3241 | 27.3531 | 27.3825 | 27.4121
0.5 | 25.7453 | 25.7558 | 25.767 | 25.779 | 25.7915 | 25.8048 | 25.8187 | 25.8332 | 25.8484 | 25.8643 | 25.8807 | 25.8978 | 25.9154 | 25.9337 | 25.9525 | 25.9719 | 25.9918 | 26.0123 | 26.0333 | 26.0548 | 26.0769 | 26.0994 | 26.1224 | 26.1459 | 26.1698 | 26.1941 | 26.2189 | 26.2441 | 26.2697 | 26.2957 | 26.322 | 26.3487 | 26.3757 | 26.403 | 26.4306 | 26.4585
1 | 24.4421 | 24.452 | 24.4626 | 24.4738 | 24.4856 | 24.498 | 24.511 | 24.5245 | 24.5387 | 24.5534 | 24.5687 | 24.5845 | 24.6008 | 24.6177 | 24.6351 | 24.653 | 24.6714 | 24.6902 | 24.7096 | 24.7294 | 24.7496 | 24.7703 | 24.7914 | 24.8129 | 24.8348 | 24.8571 | 24.8797 | 24.9028 | 24.9261 | 24.9498 | 24.9739 | 24.9982 | 25.0228 | 25.0477 | 25.0728 | 25.0982
1.25 | 23.9749 | 23.9846 | 23.995 | 24.0059 | 24.0174 | 24.0295 | 24.0422 | 24.0554 | 24.0691 | 24.0834 | 24.0983 | 24.1136 | 24.1295 | 24.1459 | 24.1628 | 24.1801 | 24.1979 | 24.2162 | 24.2349 | 24.2541 | 24.2737 | 24.2937 | 24.3141 | 24.3349 | 24.356 | 24.3776 | 24.3995 | 24.4217 | 24.4443 | 24.4672 | 24.4904 | 24.5138 | 24.5376 | 24.5616 | 24.5858 | 24.6103
2.5 | 22.5758 | 22.5848 | 22.5945 | 22.6046 | 22.6152 | 22.6264 | 22.638 | 22.6501 | 22.6627 | 22.6758 | 22.6893 | 22.7033 | 22.7177 | 22.7325 | 22.7478 | 22.7635 | 22.7796 | 22.7961 | 22.8129 | 22.8302 | 22.8478 | 22.8658 | 22.8841 | 22.9027 | 22.9217 | 22.941 | 22.9606 | 22.9804 | 23.0006 | 23.021 | 23.0417 | 23.0626 | 23.0837 | 23.1051 | 23.1267 | 23.1485
5 | 21.4603 | 21.4689 | 21.4779 | 21.4874 | 21.4973 | 21.5076 | 21.5184 | 21.5297 | 21.5413 | 21.5534 | 21.5658 | 21.5787 | 21.5919 | 21.6055 | 21.6195 | 21.6338 | 21.6485 | 21.6635 | 21.6789 | 21.6946 | 21.7106 | 21.7269 | 21.7435 | 21.7604 | 21.7776 | 21.7951 | 21.8128 | 21.8307 | 21.8489 | 21.8674 | 21.8861 | 21.9049 | 21.924 | 21.9433 | 21.9627 | 21.9823
7 | 21.0147 | 21.023 | 21.0318 | 21.041 | 21.0507 | 21.0607 | 21.0712 | 21.082 | 21.0933 | 21.1049 | 21.1169 | 21.1293 | 21.1421 | 21.1552 | 21.1686 | 21.1824 | 21.1965 | 21.211 | 21.2257 | 21.2408 | 21.2562 | 21.2718 | 21.2877 | 21.3039 | 21.3204 | 21.3371 | 21.3541 | 21.3713 | 21.3887 | 21.4064 | 21.4242 | 21.4423 | 21.4605 | 21.4789 | 21.4975 | 21.5163
7.78 | 20.8858 | 20.8941 | 20.9028 | 20.9119 | 20.9215 | 20.9314 | 20.9418 | 20.9525 | 20.9637 | 20.9752 | 20.9871 | 20.9993 | 21.0119 | 21.0249 | 21.0382 | 21.0518 | 21.0658 | 21.0801 | 21.0946 | 21.1095 | 21.1247 | 21.1401 | 21.1559 | 21.1719 | 21.1881 | 21.2046 | 21.2214 | 21.2384 | 21.2556 | 21.273 | 21.2906 | 21.3084 | 21.3264 | 21.3446 | 21.3629 | 21.3814
15 | 20.1843 | 20.1923 | 20.2006 | 20.2093 | 20.2184 | 20.2279 | 20.2377 | 20.2479 | 20.2584 | 20.2693 | 20.2805 | 20.292 | 20.3038 | 20.316 | 20.3284 | 20.3412 | 20.3543 | 20.3676 | 20.3812 | 20.3951 | 20.4092 | 20.4236 | 20.4383 | 20.4532 | 20.4683 | 20.4836 | 20.4992 | 20.515 | 20.5309 | 20.5471 | 20.5634 | 20.58 | 20.5966 | 20.6135 | 20.6305 | 20.6476
16.35 | 20.1034 | 20.1113 | 20.1196 | 20.1283 | 20.1373 | 20.1467 | 20.1565 | 20.1666 | 20.177 | 20.1878 | 20.1989 | 20.2104 | 20.2221 | 20.2342 | 20.2466 | 20.2592 | 20.2722 | 20.2854 | 20.2989 | 20.3127 | 20.3267 | 20.341 | 20.3555 | 20.3703 | 20.3852 | 20.4005 | 20.4159 | 20.4315 | 20.4473 | 20.4633 | 20.4795 | 20.4959 | 20.5124 | 20.5291 | 20.546 | 20.5629
28.41 | 19.6349 | 19.6426 | 19.6506 | 19.659 | 19.6678 | 19.6768 | 19.6862 | 19.6959 | 19.706 | 19.7163 | 19.7269 | 19.7379 | 19.7491 | 19.7606 | 19.7724 | 19.7845 | 19.7969 | 19.8095 | 19.8223 | 19.8354 | 19.8488 | 19.8623 | 19.8761 | 19.8901 | 19.9044 | 19.9188 | 19.9334 | 19.9482 | 19.9632 | 19.9784 | 19.9937 | 20.0092 | 20.0249 | 20.0407 | 20.0566 | 20.0727
30 | 19.593 | 19.6007 | 19.6087 | 19.617 | 19.6257 | 19.6348 | 19.6441 | 19.6538 | 19.6638 | 19.6741 | 19.6847 | 19.6956 | 19.7068 | 19.7183 | 19.73 | 19.742 | 19.7543 | 19.7669 | 19.7797 | 19.7927 | 19.806 | 19.8195 | 19.8332 | 19.8472 | 19.8613 | 19.8757 | 19.8902 | 19.905 | 19.9199 | 19.935 | 19.9502 | 19.9657 | 19.9812 | 19.9969 | 20.0128 | 20.0288
85.25 | 18.9055 | 18.9128 | 18.9205 | 18.9284 | 18.9366 | 18.9452 | 18.954 | 18.9631 | 18.9725 | 18.9821 | 18.992 | 19.0022 | 19.0126 | 19.0233 | 19.0342 | 19.0453 | 19.0567 | 19.0683 | 19.0802 | 19.0922 | 19.1045 | 19.1169 | 19.1296 | 19.1424 | 19.1555 | 19.1687 | 19.182 | 19.1956 | 19.2093 | 19.2231 | 19.2371 | 19.2513 | 19.2656 | 19.28 | 19.2945 | 19.3091
91 | 18.8688 | 18.8761 | 18.8837 | 18.8916 | 18.8999 | 18.9084 | 18.9171 | 18.9262 | 18.9355 | 18.9452 | 18.955 | 18.9652 | 18.9755 | 18.9862 | 18.9971 | 19.0082 | 19.0195 | 19.0311 | 19.0428 | 19.0548 | 19.067 | 19.0794 | 19.092 | 19.1048 | 19.1178 | 19.1309 | 19.1442 | 19.1577 | 19.1714 | 19.1851 | 19.1991 | 19.2131 | 19.2274 | 19.2417 | 19.2561 | 19.2707
176.99 | 18.528 | 18.5352 | 18.5426 | 18.5503 | 18.5583 | 18.5665 | 18.5751 | 18.5838 | 18.5929 | 18.6021 | 18.6117 | 18.6214 | 18.6314 | 18.6417 | 18.6521 | 18.6628 | 18.6737 | 18.6848 | 18.6961 | 18.7076 | 18.7193 | 18.7311 | 18.7432 | 18.7554 | 18.7678 | 18.7804 | 18.7931 | 18.806 | 18.8191 | 18.8322 | 18.8455 | 18.859 | 18.8725 | 18.8862 | 18.9 | 18.9139
182.5 | 18.5137 | 18.5208 | 18.5282 | 18.5359 | 18.5439 | 18.5521 | 18.5606 | 18.5694 | 18.5784 | 18.5877 | 18.5972 | 18.6069 | 18.6169 | 18.6271 | 18.6376 | 18.6482 | 18.6591 | 18.6702 | 18.6815 | 18.6929 | 18.7046 | 18.7165 | 18.7285 | 18.7407 | 18.7531 | 18.7656 | 18.7783 | 18.7912 | 18.8042 | 18.8173 | 18.8306 | 18.844 | 18.8576 | 18.8712 | 18.885 | 18.8989
365 | 18.215 | 18.222 | 18.2293 | 18.2368 | 18.2445 | 18.2526 | 18.2608 | 18.2693 | 18.2781 | 18.287 | 18.2963 | 18.3057 | 18.3153 | 18.3252 | 18.3353 | 18.3455 | 18.356 | 18.3667 | 18.3775 | 18.3886 | 18.3998 | 18.4112 | 18.4228 | 18.4345 | 18.4464 | 18.4584 | 18.4706 | 18.4829 | 18.4954 | 18.508 | 18.5207 | 18.5336 | 18.5466 | 18.5597 | 18.5728 | 18.5861
367.23 | 18.2126 | 18.2196 | 18.2268 | 18.2344 | 18.2421 | 18.2501 | 18.2584 | 18.2669 | 18.2756 | 18.2846 | 18.2938 | 18.3032 | 18.3129 | 18.3227 | 18.3328 | 18.3431 | 18.3536 | 18.3642 | 18.3751 | 18.3861 | 18.3973 | 18.4087 | 18.4203 | 18.432 | 18.4439 | 18.4559 | 18.4681 | 18.4804 | 18.4929 | 18.5055 | 18.5182 | 18.5311 | 18.5441 | 18.5571 | 18.5703 | 18.5836
730 | 17.9596 | 17.9665 | 17.9736 | 17.9809 | 17.9885 | 17.9964 | 18.0044 | 18.0127 | 18.0212 | 18.0299 | 18.0389 | 18.048 | 18.0574 | 18.0669 | 18.0767 | 18.0866 | 18.0968 | 18.1071 | 18.1176 | 18.1283 | 18.1391 | 18.1501 | 18.1613 | 18.1726 | 18.184 | 18.1956 | 18.2074 | 18.2193 | 18.2313 | 18.2434 | 18.2557 | 18.2681 | 18.2806 | 18.2931 | 18.3058 | 18.3186
761.72 | 17.9452 | 17.952 | 17.9591 | 17.9664 | 17.974 | 17.9818 | 17.9899 | 17.9982 | 18.0066 | 18.0154 | 18.0243 | 18.0334 | 18.0428 | 18.0523 | 18.062 | 18.072 | 18.0821 | 18.0924 | 18.1029 | 18.1135 | 18.1243 | 18.1353 | 18.1464 | 18.1577 | 18.1692 | 18.1808 | 18.1925 | 18.2043 | 18.2163 | 18.2284 | 18.2407 | 18.253 | 18.2655 | 18.278 | 18.2907 | 18.3035
1825 | 17.6739 | 17.6806 | 17.6876 | 17.6947 | 17.7021 | 17.7097 | 17.7176 | 17.7256 | 17.7339 | 17.7423 | 17.7509 | 17.7598 | 17.7688 | 17.778 | 17.7874 | 17.797 | 17.8068 | 17.8167 | 17.8268 | 17.837 | 17.8474 | 17.858 | 17.8687 | 17.8796 | 17.8905 | 17.9017 | 17.9129 | 17.9243 | 17.9358 | 17.9474 | 17.9592 | 17.971 | 17.9829 | 17.995 | 18.0071 | 18.0194
1895.72 | 17.6631 | 17.6698 | 17.6768 | 17.6839 | 17.6913 | 17.6989 | 17.7067 | 17.7148 | 17.723 | 17.7315 | 17.7401 | 17.7489 | 17.7579 | 17.7671 | 17.7765 | 17.7861 | 17.7958 | 17.8057 | 17.8158 | 17.826 | 17.8364 | 17.847 | 17.8577 | 17.8685 | 17.8795 | 17.8906 | 17.9018 | 17.9132 | 17.9247 | 17.9363 | 17.948 | 17.9598 | 17.9717 | 17.9837 | 17.9959 | 18.0081
3650 | 17.489 | 17.4956 | 17.5025 | 17.5095 | 17.5168 | 17.5243 | 17.5319 | 17.5398 | 17.5479 | 17.5562 | 17.5646 | 17.5732 | 17.5821 | 17.5911 | 17.6002 | 17.6096 | 17.6191 | 17.6288 | 17.6386 | 17.6486 | 17.6587 | 17.669 | 17.6794 | 17.6899 | 17.7006 | 17.7114 | 17.7223 | 17.7334 | 17.7446 | 17.7559 | 17.7672 | 17.7787 | 17.7903 | 17.802 | 17.8138 | 17.8257
3931.18 | 17.4706 | 17.4772 | 17.484 | 17.491 | 17.4983 | 17.5058 | 17.5134 | 17.5213 | 17.5293 | 17.5376 | 17.546 | 17.5546 | 17.5634 | 17.5724 | 17.5816 | 17.5909 | 17.6004 | 17.61 | 17.6198 | 17.6298 | 17.6399 | 17.6501 | 17.6605 | 17.671 | 17.6817 | 17.6924 | 17.7033 | 17.7144 | 17.7255 | 17.7367 | 17.7481 | 17.7596 | 17.7711 | 17.7828 | 17.7945 | 17.8063

## Pressure Profiles
Time | Annulus
days | 50.8 | 101.6 | 152.4 | 203.2 | 254 | 304.8 | 355.6 | 406.4 | 457.2 | 508 | 558.8 | 609.6 | 660.4 | 711.2 | 762 | 812.8 | 863.6 | 914.4 | 965.2 | 1016 | 1066.8 | 1117.6 | 1168.4 | 1219.2 | 1270 | 1320.8 | 1371.6 | 1422.4 | 1473.2 | 1524 | 1574.8 | 1625.6 | 1676.4 | 1727.2 | 1778 | 1828.8
0.08 | 1.4981 | 1.9963 | 2.4946 | 2.993 | 3.4915 | 3.9901 | 4.4888 | 4.9875 | 5.4863 | 5.9853 | 6.4842 | 6.9833 | 7.4825 | 7.9817 | 8.4809 | 8.9803 | 9.4797 | 9.9791 | 10.4787 | 10.9782 | 11.4779 | 11.9775 | 12.4773 | 12.977 | 13.4769 | 13.9767 | 14.4766 | 14.9765 | 15.4765 | 15.9765 | 16.4765 | 16.9765 | 17.4766 | 17.9767 | 18.4768 | 18.9769
0.168 | 1.4981 | 1.9963 | 2.4947 | 2.9931 | 3.4916 | 3.9902 | 4.4889 | 4.9877 | 5.4865 | 5.9855 | 6.4845 | 6.9837 | 7.4829 | 7.9822 | 8.4815 | 8.981 | 9.4805 | 9.98 | 10.4797 | 10.9794 | 11.4792 | 11.979 | 12.4789 | 12.9789 | 13.4789 | 13.9789 | 14.4791 | 14.9792 | 15.4794 | 15.9797 | 16.48 | 16.9803 | 17.4807 | 17.9811 | 18.4815 | 18.982
0.25 | 1.4981 | 1.9963 | 2.4947 | 2.9931 | 3.4916 | 3.9902 | 4.4889 | 4.9877 | 5.4866 | 5.9856 | 6.4846 | 6.9838 | 7.483 | 7.9823 | 8.4817 | 8.9812 | 9.4808 | 9.9804 | 10.4801 | 10.9798 | 11.4797 | 11.9796 | 12.4795 | 12.9796 | 13.4797 | 13.9798 | 14.48 | 14.9802 | 15.4806 | 15.9809 | 16.4813 | 16.9817 | 17.4822 | 17.9828 | 18.4833 | 18.9839
0.5 | 1.4981 | 1.9963 | 2.4947 | 2.9931 | 3.4916 | 3.9902 | 4.4889 | 4.9878 | 5.4867 | 5.9857 | 6.4847 | 6.9839 | 7.4832 | 7.9825 | 8.482 | 8.9815 | 9.481 | 9.9807 | 10.4805 | 10.9803 | 11.4802 | 11.9801 | 12.4802 | 12.9802 | 13.4804 | 13.9806 | 14.4809 | 14.9813 | 15.4817 | 15.9821 | 16.4826 | 16.9832 | 17.4838 | 17.9844 | 18.4851 | 18.9859
1 | 1.4981 | 1.9963 | 2.4947 | 2.9931 | 3.4916 | 3.9903 | 4.489 | 4.9878 | 5.4867 | 5.9858 | 6.4849 | 6.9841 | 7.4834 | 7.9828 | 8.4822 | 8.9818 | 9.4814 | 9.9812 | 10.481 | 10.9809 | 11.4808 | 11.9809 | 12.481 | 12.9812 | 13.4814 | 13.9818 | 14.4822 | 14.9826 | 15.4831 | 15.9837 | 16.4844 | 16.9851 | 17.4859 | 17.9867 | 18.4876 | 18.9885
1.25 | 1.4981 | 1.9963 | 2.4947 | 2.9931 | 3.4916 | 3.9903 | 4.489 | 4.9878 | 5.4868 | 5.9858 | 6.4849 | 6.9841 | 7.4835 | 7.9828 | 8.4823 | 8.9819 | 9.4816 | 9.9813 | 10.4811 | 10.9811 | 11.481 | 11.9811 | 12.4813 | 12.9815 | 13.4818 | 13.9821 | 14.4826 | 14.9831 | 15.4837 | 15.9843 | 16.485 | 16.9858 | 17.4866 | 17.9875 | 18.4884 | 18.9894
2.5 | 1.4981 | 1.9963 | 2.4947 | 2.9931 | 3.4917 | 3.9903 | 4.4891 | 4.9879 | 5.4869 | 5.9859 | 6.4851 | 6.9843 | 7.4836 | 7.9831 | 8.4826 | 8.9822 | 9.482 | 9.9818 | 10.4816 | 10.9816 | 11.4817 | 11.9818 | 12.4821 | 12.9824 | 13.4828 | 13.9833 | 14.4838 | 14.9844 | 15.4851 | 15.9859 | 16.4868 | 16.9877 | 17.4887 | 17.9897 | 18.4909 | 18.992
5 | 1.4981 | 1.9964 | 2.4947 | 2.9931 | 3.4917 | 3.9903 | 4.4891 | 4.988 | 5.4869 | 5.986 | 6.4852 | 6.9844 | 7.4838 | 7.9833 | 8.4828 | 8.9825 | 9.4822 | 9.9821 | 10.482 | 10.9821 | 11.4822 | 11.9824 | 12.4827 | 12.9831 | 13.4835 | 13.9841 | 14.4847 | 14.9855 | 15.4863 | 15.9871 | 16.4881 | 16.9891 | 17.4903 | 17.9914 | 18.4927 | 18.994
7 | 1.4981 | 1.9964 | 2.4947 | 2.9931 | 3.4917 | 3.9903 | 4.4891 | 4.988 | 5.487 | 5.986 | 6.4852 | 6.9845 | 7.4839 | 7.9833 | 8.4829 | 8.9826 | 9.4823 | 9.9822 | 10.4822 | 10.9822 | 11.4824 | 11.9826 | 12.4829 | 12.9833 | 13.4838 | 13.9844 | 14.4851 | 14.9859 | 15.4867 | 15.9876 | 16.4886 | 16.9897 | 17.4909 | 17.9921 | 18.4934 | 18.9948
7.78 | 1.4981 | 1.9964 | 2.4947 | 2.9931 | 3.4917 | 3.9904 | 4.4891 | 4.988 | 5.487 | 5.986 | 6.4852 | 6.9845 | 7.4839 | 7.9834 | 8.4829 | 8.9826 | 9.4824 | 9.9822 | 10.4822 | 10.9823 | 11.4824 | 11.9827 | 12.483 | 12.9834 | 13.4839 | 13.9845 | 14.4852 | 14.986 | 15.4868 | 15.9878 | 16.4888 | 16.9899 | 17.491 | 17.9923 | 18.4936 | 18.995
15 | 1.4981 | 1.9964 | 2.4947 | 2.9931 | 3.4917 | 3.9904 | 4.4891 | 4.988 | 5.487 | 5.9861 | 6.4853 | 6.9846 | 7.484 | 7.9835 | 8.4831 | 8.9828 | 9.4825 | 9.9824 | 10.4824 | 10.9825 | 11.4827 | 11.983 | 12.4833 | 12.9838 | 13.4844 | 13.985 | 14.4857 | 14.9866 | 15.4875 | 15.9885 | 16.4896 | 16.9907 | 17.492 | 17.9933 | 18.4947 | 18.9962
16.35 | 1.4981 | 1.9964 | 2.4947 | 2.9931 | 3.4917 | 3.9904 | 4.4891 | 4.988 | 5.487 | 5.9861 | 6.4853 | 6.9846 | 7.484 | 7.9835 | 8.4831 | 8.9828 | 9.4826 | 9.9825 | 10.4825 | 10.9825 | 11.4827 | 11.983 | 12.4834 | 12.9839 | 13.4844 | 13.9851 | 14.4858 | 14.9866 | 15.4876 | 15.9886 | 16.4896 | 16.9908 | 17.4921 | 17.9934 | 18.4949 | 18.9964
28.41 | 1.4981 | 1.9964 | 2.4947 | 2.9931 | 3.4917 | 3.9904 | 4.4892 | 4.988 | 5.487 | 5.9861 | 6.4853 | 6.9846 | 7.484 | 7.9835 | 8.4832 | 8.9829 | 9.4827 | 9.9826 | 10.4826 | 10.9827 | 11.4829 | 11.9832 | 12.4836 | 12.9841 | 13.4847 | 13.9854 | 14.4862 | 14.987 | 15.488 | 15.989 | 16.4902 | 16.9914 | 17.4927 | 17.9941 | 18.4956 | 18.9971
30 | 1.4981 | 1.9964 | 2.4947 | 2.9931 | 3.4917 | 3.9904 | 4.4892 | 4.988 | 5.487 | 5.9861 | 6.4853 | 6.9846 | 7.484 | 7.9835 | 8.4832 | 8.9829 | 9.4827 | 9.9826 | 10.4826 | 10.9827 | 11.4829 | 11.9832 | 12.4836 | 12.9841 | 13.4847 | 13.9854 | 14.4862 | 14.9871 | 15.488 | 15.9891 | 16.4902 | 16.9914 | 17.4927 | 17.9941 | 18.4956 | 18.9972
85.25 | 1.4981 | 1.9964 | 2.4947 | 2.9932 | 3.4917 | 3.9904 | 4.4892 | 4.9881 | 5.4871 | 5.9862 | 6.4854 | 6.9847 | 7.4841 | 7.9836 | 8.4833 | 8.983 | 9.4828 | 9.9828 | 10.4828 | 10.983 | 11.4832 | 11.9835 | 12.484 | 12.9845 | 13.4851 | 13.9859 | 14.4867 | 14.9876 | 15.4886 | 15.9897 | 16.4909 | 16.9922 | 17.4936 | 17.9951 | 18.4966 | 18.9983
91 | 1.4981 | 1.9964 | 2.4947 | 2.9932 | 3.4917 | 3.9904 | 4.4892 | 4.9881 | 5.4871 | 5.9862 | 6.4854 | 6.9847 | 7.4841 | 7.9836 | 8.4833 | 8.983 | 9.4829 | 9.9828 | 10.4828 | 10.983 | 11.4832 | 11.9836 | 12.484 | 12.9845 | 13.4852 | 13.9859 | 14.4867 | 14.9876 | 15.4887 | 15.9898 | 16.491 | 16.9923 | 17.4937 | 17.9951 | 18.4967 | 18.9984
176.99 | 1.4981 | 1.9964 | 2.4947 | 2.9932 | 3.4917 | 3.9904 | 4.4892 | 4.9881 | 5.4871 | 5.9862 | 6.4854 | 6.9847 | 7.4842 | 7.9837 | 8.4833 | 8.9831 | 9.4829 | 9.9829 | 10.4829 | 10.9831 | 11.4833 | 11.9837 | 12.4842 | 12.9847 | 13.4854 | 13.9861 | 14.487 | 14.9879 | 15.489 | 15.9901 | 16.4913 | 16.9927 | 17.4941 | 17.9956 | 18.4972 | 18.9989
182.5 | 1.4981 | 1.9964 | 2.4947 | 2.9932 | 3.4917 | 3.9904 | 4.4892 | 4.9881 | 5.4871 | 5.9862 | 6.4854 | 6.9847 | 7.4842 | 7.9837 | 8.4833 | 8.9831 | 9.4829 | 9.9829 | 10.4829 | 10.9831 | 11.4833 | 11.9837 | 12.4842 | 12.9847 | 13.4854 | 13.9861 | 14.487 | 14.9879 | 15.489 | 15.9901 | 16.4913 | 16.9927 | 17.4941 | 17.9956 | 18.4972 | 18.9989
365 | 1.4981 | 1.9964 | 2.4947 | 2.9932 | 3.4917 | 3.9904 | 4.4892 | 4.9881 | 5.4871 | 5.9862 | 6.4854 | 6.9848 | 7.4842 | 7.9837 | 8.4834 | 8.9831 | 9.483 | 9.983 | 10.483 | 10.9832 | 11.4835 | 11.9838 | 12.4843 | 12.9849 | 13.4856 | 13.9863 | 14.4872 | 14.9882 | 15.4892 | 15.9904 | 16.4917 | 16.993 | 17.4945 | 17.996 | 18.4976 | 18.9994
367.23 | 1.4981 | 1.9964 | 2.4947 | 2.9932 | 3.4917 | 3.9904 | 4.4892 | 4.9881 | 5.4871 | 5.9862 | 6.4854 | 6.9848 | 7.4842 | 7.9837 | 8.4834 | 8.9831 | 9.483 | 9.983 | 10.483 | 10.9832 | 11.4835 | 11.9838 | 12.4843 | 12.9849 | 13.4856 | 13.9863 | 14.4872 | 14.9882 | 15.4892 | 15.9904 | 16.4917 | 16.993 | 17.4945 | 17.996 | 18.4976 | 18.9994
730 | 1.4981 | 1.9964 | 2.4947 | 2.9932 | 3.4917 | 3.9904 | 4.4892 | 4.9881 | 5.4871 | 5.9862 | 6.4855 | 6.9848 | 7.4842 | 7.9838 | 8.4834 | 8.9832 | 9.4831 | 9.983 | 10.4831 | 10.9833 | 11.4836 | 11.9839 | 12.4844 | 12.985 | 13.4857 | 13.9865 | 14.4874 | 14.9884 | 15.4894 | 15.9906 | 16.4919 | 16.9933 | 17.4948 | 17.9963 | 18.498 | 18.9998
761.72 | 1.4981 | 1.9964 | 2.4947 | 2.9932 | 3.4917 | 3.9904 | 4.4892 | 4.9881 | 5.4871 | 5.9862 | 6.4855 | 6.9848 | 7.4842 | 7.9838 | 8.4834 | 8.9832 | 9.4831 | 9.983 | 10.4831 | 10.9833 | 11.4836 | 11.9839 | 12.4844 | 12.985 | 13.4857 | 13.9865 | 14.4874 | 14.9884 | 15.4895 | 15.9906 | 16.4919 | 16.9933 | 17.4948 | 17.9964 | 18.498 | 18.9998
1825 | 1.4981 | 1.9964 | 2.4947 | 2.9932 | 3.4917 | 3.9904 | 4.4892 | 4.9881 | 5.4871 | 5.9862 | 6.4855 | 6.9848 | 7.4843 | 7.9838 | 8.4835 | 8.9832 | 9.4831 | 9.9831 | 10.4832 | 10.9834 | 11.4837 | 11.9841 | 12.4846 | 12.9852 | 13.4859 | 13.9867 | 14.4876 | 14.9886 | 15.4897 | 15.9909 | 16.4922 | 16.9936 | 17.4951 | 17.9967 | 18.4984 | 19.0002
1895.72 | 1.4981 | 1.9964 | 2.4947 | 2.9932 | 3.4917 | 3.9904 | 4.4892 | 4.9881 | 5.4871 | 5.9862 | 6.4855 | 6.9848 | 7.4843 | 7.9838 | 8.4835 | 8.9832 | 9.4831 | 9.9831 | 10.4832 | 10.9834 | 11.4837 | 11.9841 | 12.4846 | 12.9852 | 13.4859 | 13.9867 | 14.4876 | 14.9886 | 15.4897 | 15.9909 | 16.4922 | 16.9936 | 17.4951 | 17.9967 | 18.4984 | 19.0002
3650 | 1.4981 | 1.9964 | 2.4947 | 2.9932 | 3.4917 | 3.9904 | 4.4892 | 4.9881 | 5.4871 | 5.9863 | 6.4855 | 6.9848 | 7.4843 | 7.9838 | 8.4835 | 8.9833 | 9.4832 | 9.9831 | 10.4832 | 10.9834 | 11.4837 | 11.9841 | 12.4846 | 12.9853 | 13.486 | 13.9868 | 14.4877 | 14.9887 | 15.4898 | 15.9911 | 16.4924 | 16.9938 | 17.4953 | 17.9969 | 18.4987 | 19.0005
3931.18 | 1.4981 | 1.9964 | 2.4947 | 2.9932 | 3.4917 | 3.9904 | 4.4892 | 4.9881 | 5.4871 | 5.9863 | 6.4855 | 6.9848 | 7.4843 | 7.9838 | 8.4835 | 8.9833 | 9.4832 | 9.9831 | 10.4832 | 10.9834 | 11.4837 | 11.9841 | 12.4846 | 12.9853 | 13.486 | 13.9868 | 14.4877 | 14.9887 | 15.4899 | 15.9911 | 16.4924 | 16.9938 | 17.4953 | 17.997 | 18.4987 | 19.0005
Time | Tubing
days | 50.8 | 101.6 | 152.4 | 203.2 | 254 | 304.8 | 355.6 | 406.4 | 457.2 | 508 | 558.8 | 609.6 | 660.4 | 711.2 | 762 | 812.8 | 863.6 | 914.4 | 965.2 | 1016 | 1066.8 | 1117.6 | 1168.4 | 1219.2 | 1270 | 1320.8 | 1371.6 | 1422.4 | 1473.2 | 1524 | 1574.8 | 1625.6 | 1676.4 | 1727.2 | 1778 | 1828.8
0.08 | 1.5424 | 2.0387 | 2.5351 | 3.0317 | 3.5283 | 4.0251 | 4.522 | 5.019 | 5.516 | 6.0132 | 6.5105 | 7.0079 | 7.5055 | 8.0031 | 8.5008 | 8.9986 | 9.4966 | 9.9946 | 10.4927 | 10.991 | 11.4893 | 11.9878 | 12.4863 | 12.985 | 13.4837 | 13.9826 | 14.4816 | 14.9807 | 15.4798 | 15.9791 | 16.4785 | 16.978 | 17.4775 | 17.9772 | 18.477 | 18.9769
0.168 | 1.5358 | 2.0324 | 2.5292 | 3.026 | 3.523 | 4.0201 | 4.5173 | 5.0146 | 5.512 | 6.0095 | 6.5071 | 7.0049 | 7.5027 | 8.0006 | 8.4987 | 8.9968 | 9.4951 | 9.9935 | 10.492 | 10.9905 | 11.4892 | 11.988 | 12.4869 | 12.9859 | 13.485 | 13.9842 | 14.4835 | 14.9829 | 15.4824 | 15.9821 | 16.4818 | 16.9816 | 17.4816 | 17.9816 | 18.4817 | 18.982
0.25 | 1.5331 | 2.0299 | 2.5268 | 3.0238 | 3.5209 | 4.0181 | 4.5154 | 5.0128 | 5.5104 | 6.008 | 6.5058 | 7.0036 | 7.5016 | 7.9997 | 8.4978 | 8.9961 | 9.4945 | 9.993 | 10.4916 | 10.9903 | 11.4891 | 11.9881 | 12.4871 | 12.9862 | 13.4854 | 13.9848 | 14.4842 | 14.9838 | 15.4834 | 15.9832 | 16.4831 | 16.983 | 17.4831 | 17.9833 | 18.4835 | 18.9839
0.5 | 1.5305 | 2.0274 | 2.5244 | 3.0215 | 3.5187 | 4.0161 | 4.5135 | 5.0111 | 5.5087 | 6.0065 | 6.5044 | 7.0024 | 7.5004 | 7.9986 | 8.497 | 8.9954 | 9.4939 | 9.9925 | 10.4912 | 10.9901 | 11.489 | 11.9881 | 12.4872 | 12.9865 | 13.4859 | 13.9853 | 14.4849 | 14.9846 | 15.4844 | 15.9843 | 16.4843 | 16.9844 | 17.4846 | 17.9849 | 18.4853 | 18.9859
1 | 1.5269 | 2.0239 | 2.5211 | 3.0184 | 3.5158 | 4.0133 | 4.5109 | 5.0086 | 5.5064 | 6.0044 | 6.5024 | 7.0006 | 7.4989 | 7.9972 | 8.4957 | 8.9943 | 9.493 | 9.9918 | 10.4907 | 10.9897 | 11.4889 | 11.9881 | 12.4874 | 12.9869 | 13.4864 | 13.9861 | 14.4859 | 14.9857 | 15.4857 | 15.9858 | 16.486 | 16.9863 | 17.4867 | 17.9872 | 18.4878 | 18.9885
1.25 | 1.5256 | 2.0227 | 2.52 | 3.0173 | 3.5147 | 4.0123 | 4.51 | 5.0078 | 5.5057 | 6.0036 | 6.5018 | 7 | 7.4983 | 7.9967 | 8.4953 | 8.9939 | 9.4927 | 9.9916 | 10.4905 | 10.9896 | 11.4888 | 11.9881 | 12.4875 | 12.987 | 13.4866 | 13.9863 | 14.4862 | 14.9861 | 15.4862 | 15.9863 | 16.4866 | 16.9869 | 17.4874 | 17.988 | 18.4886 | 18.9894
2.5 | 1.5219 | 2.0192 | 2.5166 | 3.0141 | 3.5117 | 4.0095 | 4.5073 | 5.0053 | 5.5033 | 6.0015 | 6.4998 | 6.9982 | 7.4967 | 7.9953 | 8.494 | 8.9928 | 9.4918 | 9.9908 | 10.49 | 10.9892 | 11.4886 | 11.9881 | 12.4877 | 12.9874 | 13.4872 | 13.9871 | 14.4871 | 14.9872 | 15.4874 | 15.9878 | 16.4882 | 16.9888 | 17.4894 | 17.9902 | 18.4911 | 18.992
5 | 1.5191 | 2.0165 | 2.514 | 3.0117 | 3.5094 | 4.0073 | 4.5053 | 5.0033 | 5.5015 | 5.9998 | 6.4983 | 6.9968 | 7.4954 | 7.9942 | 8.493 | 8.992 | 9.491 | 9.9902 | 10.4895 | 10.9889 | 11.4884 | 11.988 | 12.4878 | 12.9876 | 13.4876 | 13.9876 | 14.4878 | 14.988 | 15.4884 | 15.9889 | 16.4895 | 16.9902 | 17.491 | 17.9919 | 18.4929 | 18.994
7 | 1.518 | 2.0155 | 2.5131 | 3.0107 | 3.5085 | 4.0065 | 4.5045 | 5.0026 | 5.5008 | 5.9992 | 6.4977 | 6.9962 | 7.4949 | 7.9937 | 8.4926 | 8.9916 | 9.4908 | 9.99 | 10.4893 | 10.9888 | 11.4884 | 11.988 | 12.4878 | 12.9877 | 13.4877 | 13.9878 | 14.488 | 14.9884 | 15.4888 | 15.9893 | 16.49 | 16.9907 | 17.4916 | 17.9926 | 18.4936 | 18.9948
7.78 | 1.5177 | 2.0152 | 2.5128 | 3.0105 | 3.5083 | 4.0062 | 4.5042 | 5.0024 | 5.5007 | 5.999 | 6.4975 | 6.9961 | 7.4948 | 7.9936 | 8.4925 | 8.9915 | 9.4907 | 9.9899 | 10.4893 | 10.9888 | 11.4883 | 11.988 | 12.4878 | 12.9877 | 13.4877 | 13.9879 | 14.4881 | 14.9884 | 15.4889 | 15.9894 | 16.4901 | 16.9909 | 17.4918 | 17.9927 | 18.4938 | 18.995
15 | 1.516 | 2.0136 | 2.5113 | 3.009 | 3.5069 | 4.0049 | 4.503 | 5.0013 | 5.4996 | 5.998 | 6.4966 | 6.9953 | 7.494 | 7.9929 | 8.4919 | 8.991 | 9.4903 | 9.9896 | 10.489 | 10.9886 | 11.4882 | 11.988 | 12.4879 | 12.9879 | 13.488 | 13.9882 | 14.4885 | 14.9889 | 15.4895 | 15.9901 | 16.4909 | 16.9917 | 17.4927 | 17.9938 | 18.4949 | 18.9962
16.35 | 1.5159 | 2.0134 | 2.5111 | 3.0089 | 3.5068 | 4.0048 | 4.5029 | 5.0011 | 5.4995 | 5.9979 | 6.4965 | 6.9952 | 7.494 | 7.9929 | 8.4919 | 8.991 | 9.4902 | 9.9896 | 10.489 | 10.9886 | 11.4882 | 11.988 | 12.4879 | 12.9879 | 13.488 | 13.9882 | 14.4885 | 14.989 | 15.4895 | 15.9902 | 16.4909 | 16.9918 | 17.4928 | 17.9939 | 18.4951 | 18.9964
28.41 | 1.5148 | 2.0124 | 2.5101 | 3.0079 | 3.5059 | 4.0039 | 4.5021 | 5.0004 | 5.4988 | 5.9973 | 6.4959 | 6.9946 | 7.4935 | 7.9924 | 8.4915 | 8.9907 | 9.4899 | 9.9893 | 10.4888 | 10.9884 | 11.4882 | 11.988 | 12.4879 | 12.988 | 13.4882 | 13.9884 | 14.4888 | 14.9893 | 15.4899 | 15.9906 | 16.4914 | 16.9923 | 17.4934 | 17.9945 | 18.4958 | 18.9971
30 | 1.5147 | 2.0123 | 2.51 | 3.0079 | 3.5058 | 4.0039 | 4.502 | 5.0003 | 5.4987 | 5.9972 | 6.4959 | 6.9946 | 7.4934 | 7.9924 | 8.4915 | 8.9906 | 9.4899 | 9.9893 | 10.4888 | 10.9884 | 11.4882 | 11.988 | 12.4879 | 12.988 | 13.4882 | 13.9884 | 14.4888 | 14.9893 | 15.4899 | 15.9906 | 16.4915 | 16.9924 | 17.4934 | 17.9946 | 18.4958 | 18.9972
85.25 | 1.5132 | 2.0108 | 2.5086 | 3.0065 | 3.5046 | 4.0027 | 4.5009 | 4.9993 | 5.4978 | 5.9963 | 6.495 | 6.9938 | 7.4927 | 7.9918 | 8.4909 | 8.9902 | 9.4895 | 9.989 | 10.4886 | 10.9883 | 11.4881 | 11.988 | 12.488 | 12.9881 | 13.4884 | 13.9887 | 14.4892 | 14.9898 | 15.4905 | 15.9912 | 16.4922 | 16.9932 | 17.4943 | 17.9955 | 18.4969 | 18.9983
91 | 1.5131 | 2.0108 | 2.5086 | 3.0065 | 3.5045 | 4.0026 | 4.5009 | 4.9992 | 5.4977 | 5.9963 | 6.495 | 6.9938 | 7.4927 | 7.9917 | 8.4909 | 8.9901 | 9.4895 | 9.989 | 10.4886 | 10.9883 | 11.4881 | 11.988 | 12.488 | 12.9881 | 13.4884 | 13.9888 | 14.4892 | 14.9898 | 15.4905 | 15.9913 | 16.4922 | 16.9932 | 17.4943 | 17.9956 | 18.4969 | 18.9984
176.99 | 1.5123 | 2.0101 | 2.5079 | 3.0058 | 3.5039 | 4.0021 | 4.5003 | 4.9987 | 5.4972 | 5.9958 | 6.4946 | 6.9934 | 7.4924 | 7.9914 | 8.4906 | 8.9899 | 9.4893 | 9.9888 | 10.4884 | 10.9882 | 11.488 | 11.988 | 12.488 | 12.9882 | 13.4885 | 13.9889 | 14.4894 | 14.99 | 15.4907 | 15.9916 | 16.4925 | 16.9936 | 17.4947 | 17.996 | 18.4974 | 18.9989
182.5 | 1.5123 | 2.01 | 2.5079 | 3.0058 | 3.5039 | 4.002 | 4.5003 | 4.9987 | 5.4972 | 5.9958 | 6.4946 | 6.9934 | 7.4924 | 7.9914 | 8.4906 | 8.9899 | 9.4893 | 9.9888 | 10.4884 | 10.9882 | 11.488 | 11.988 | 12.488 | 12.9882 | 13.4885 | 13.9889 | 14.4894 | 14.99 | 15.4908 | 15.9916 | 16.4925 | 16.9936 | 17.4948 | 17.996 | 18.4974 | 18.9989
365 | 1.5117 | 2.0094 | 2.5073 | 3.0052 | 3.5033 | 4.0015 | 4.4998 | 4.9983 | 5.4968 | 5.9955 | 6.4942 | 6.9931 | 7.4921 | 7.9912 | 8.4904 | 8.9897 | 9.4891 | 9.9887 | 10.4883 | 10.9881 | 11.488 | 11.988 | 12.4881 | 12.9883 | 13.4886 | 13.989 | 14.4896 | 14.9902 | 15.491 | 15.9918 | 16.4928 | 16.9939 | 17.4951 | 17.9964 | 18.4978 | 18.9994
367.23 | 1.5117 | 2.0094 | 2.5073 | 3.0052 | 3.5033 | 4.0015 | 4.4998 | 4.9983 | 5.4968 | 5.9955 | 6.4942 | 6.9931 | 7.4921 | 7.9912 | 8.4904 | 8.9897 | 9.4891 | 9.9887 | 10.4883 | 10.9881 | 11.488 | 11.988 | 12.4881 | 12.9883 | 13.4886 | 13.989 | 14.4896 | 14.9902 | 15.491 | 15.9918 | 16.4928 | 16.9939 | 17.4951 | 17.9964 | 18.4978 | 18.9994
730 | 1.5111 | 2.0089 | 2.5068 | 3.0048 | 3.5029 | 4.0011 | 4.4995 | 4.9979 | 5.4965 | 5.9951 | 6.4939 | 6.9928 | 7.4918 | 7.991 | 8.4902 | 8.9895 | 9.489 | 9.9886 | 10.4883 | 10.988 | 11.4879 | 11.988 | 12.4881 | 12.9883 | 13.4887 | 13.9891 | 14.4897 | 14.9904 | 15.4912 | 15.9921 | 16.4931 | 16.9942 | 17.4954 | 17.9968 | 18.4982 | 18.9998
761.72 | 1.5111 | 2.0089 | 2.5068 | 3.0048 | 3.5029 | 4.0011 | 4.4994 | 4.9979 | 5.4964 | 5.9951 | 6.4939 | 6.9928 | 7.4918 | 7.9909 | 8.4902 | 8.9895 | 9.489 | 9.9886 | 10.4882 | 10.988 | 11.4879 | 11.988 | 12.4881 | 12.9883 | 13.4887 | 13.9891 | 14.4897 | 14.9904 | 15.4912 | 15.9921 | 16.4931 | 16.9942 | 17.4954 | 17.9968 | 18.4982 | 18.9998
1825 | 1.5105 | 2.0083 | 2.5063 | 3.0043 | 3.5024 | 4.0007 | 4.499 | 4.9975 | 5.4961 | 5.9948 | 6.4936 | 6.9925 | 7.4916 | 7.9907 | 8.49 | 8.9894 | 9.4888 | 9.9884 | 10.4882 | 10.988 | 11.4879 | 11.988 | 12.4881 | 12.9884 | 13.4888 | 13.9892 | 14.4898 | 14.9906 | 15.4914 | 15.9923 | 16.4933 | 16.9945 | 17.4958 | 17.9971 | 18.4986 | 19.0002
1895.72 | 1.5105 | 2.0083 | 2.5062 | 3.0043 | 3.5024 | 4.0006 | 4.499 | 4.9975 | 5.4961 | 5.9948 | 6.4936 | 6.9925 | 7.4916 | 7.9907 | 8.49 | 8.9894 | 9.4888 | 9.9884 | 10.4882 | 10.988 | 11.4879 | 11.988 | 12.4881 | 12.9884 | 13.4888 | 13.9892 | 14.4898 | 14.9906 | 15.4914 | 15.9923 | 16.4934 | 16.9945 | 17.4958 | 17.9971 | 18.4986 | 19.0002
3650 | 1.5102 | 2.008 | 2.5059 | 3.0039 | 3.5021 | 4.0004 | 4.4988 | 4.9972 | 5.4959 | 5.9946 | 6.4934 | 6.9923 | 7.4914 | 7.9906 | 8.4899 | 8.9892 | 9.4888 | 9.9884 | 10.4881 | 10.9879 | 11.4879 | 11.988 | 12.4881 | 12.9884 | 13.4888 | 13.9893 | 14.4899 | 14.9907 | 15.4915 | 15.9925 | 16.4935 | 16.9947 | 17.496 | 17.9974 | 18.4989 | 19.0005
3931.18 | 1.5101 | 2.0079 | 2.5059 | 3.0039 | 3.5021 | 4.0003 | 4.4987 | 4.9972 | 5.4958 | 5.9945 | 6.4934 | 6.9923 | 7.4914 | 7.9906 | 8.4898 | 8.9892 | 9.4887 | 9.9884 | 10.4881 | 10.9879 | 11.4879 | 11.988 | 12.4881 | 12.9884 | 13.4888 | 13.9893 | 14.4899 | 14.9907 | 15.4915 | 15.9925 | 16.4935 | 16.9947 | 17.496 | 17.9974 | 18.4989 | 19.0005