## Calculation Settings
Reservoir Data |  |  | well geometry
depth | 1828.8 | m | depth | 1828.8 | m
T_rock | 48.7807 | °C | l_hor | 1828.8 | m
T_surf | 21.111 | °C | tub_id | 0.01 | m
geo_flux | 0.03666 | W / m^2 | tub_od | 0.011 | m
geo_gradient | 0.01513 | °C/m | cas_id | 0.172 | m
k_rocks | 2600 | W / (m K) | cas_od | 0.188 | m
c_rocks | 0.90267 | kJ / (kg K) | k_insulation | 0.15 | W/(m*K)
rho_rocks | 2600 | kg / m^3 | d_tub | 0.01 | m
alpha_rocks | 1.0324e-06 | - | d_ann_int | 0.011 | m
|  |  | d_ann_out | 0.172 | m
Input Conditions |  |  | tkn_annulus | 0.0805 | m
fluid | Water |  | d_h_ann | 0.161 | m
P_in | 0.1 | MPa | r_ins | 0.10113 | (m*K)/W
T_in | 14 | C
rho_in | 999.2468 | kg/m^3
m_dot | 8.8015 | kg/s
Calculation Options
use rk | TRUE
well class | REELWEEL_BHE
well model | None
pressure losses | ignored
heat transfer | ignored
heating section | EmptyHeatingSection

## Main Results
Time | T_out | P_out | W_out
days | °C | MPa | kW
0.08 | 26.8241 | 18.0913 | 473.8413
0.168 | 25.6014 | 18.0938 | 428.827
0.25 | 25.4652 | 18.0941 | 423.8127
0.5 | 23.5027 | 18.0978 | 351.558
1 | 22.0579 | 18.1003 | 298.3529
1 | 22.0579 | 18.1003 | 298.3529
1.25 | 21.6581 | 18.101 | 283.6291
2.5 | 20.6105 | 18.1028 | 245.0448
5 | 19.7987 | 18.1041 | 215.1449
7.78 | 19.3735 | 18.1047 | 199.4804
16.35 | 18.7808 | 18.1056 | 177.6426
28.41 | 18.4166 | 18.1062 | 164.2239
85.25 | 17.8335 | 18.107 | 142.7401
176.99 | 17.5234 | 18.1075 | 131.3128
180 | 17.5168 | 18.1075 | 131.0706
365 | 17.2616 | 18.1078 | 121.6644
367.23 | 17.2595 | 18.1078 | 121.5892
730 | 17.0447 | 18.1081 | 113.671
761.72 | 17.0323 | 18.1082 | 113.2147
1460 | 16.8547 | 18.1084 | 106.6687
1895.72 | 16.7891 | 18.1085 | 104.2508
2555 | 16.7177 | 18.1086 | 101.6195
3650 | 16.637 | 18.1087 | 98.6457
3931.18 | 16.6208 | 18.1087 | 98.0489

## Temperature Profiles
Time | Annulus
days | 50.8 | 101.6 | 152.4 | 203.2 | 254 | 304.8 | 355.6 | 406.4 | 457.2 | 508 | 558.8 | 609.6 | 660.4 | 711.2 | 762 | 812.8 | 863.6 | 914.4 | 965.2 | 1016 | 1066.8 | 1117.6 | 1168.4 | 1219.2 | 1270 | 1320.8 | 1371.6 | 1422.4 | 1473.2 | 1524 | 1574.8 | 1625.6 | 1676.4 | 1727.2 | 1778 | 1828.8
0.08 | 14.1762 | 14.3662 | 14.5696 | 14.7862 | 15.0155 | 15.2574 | 15.5115 | 15.7777 | 16.0557 | 16.3453 | 16.6462 | 16.9582 | 17.281 | 17.6144 | 17.9582 | 18.312 | 18.6757 | 19.0491 | 19.4319 | 19.8239 | 20.2249 | 20.6346 | 21.053 | 21.4797 | 21.9146 | 22.3576 | 22.8084 | 23.2669 | 23.7328 | 24.2061 | 24.6865 | 25.1739 | 25.6681 | 26.1691 | 26.6765 | 27.1903
0.168 | 14.1546 | 14.3216 | 14.5009 | 14.6921 | 14.895 | 15.1093 | 15.3349 | 15.5716 | 15.8192 | 16.0775 | 16.3464 | 16.6257 | 16.9151 | 17.2145 | 17.5236 | 17.8423 | 18.1703 | 18.5075 | 18.8537 | 19.2087 | 19.5723 | 19.9444 | 20.3247 | 20.7131 | 21.1095 | 21.5137 | 21.9256 | 22.3449 | 22.7715 | 23.2054 | 23.6463 | 24.0942 | 24.5488 | 25.0101 | 25.4779 | 25.9522
0.25 | 14.1523 | 14.3169 | 14.4935 | 14.682 | 14.882 | 15.0933 | 15.3158 | 15.5493 | 15.7936 | 16.0486 | 16.314 | 16.5896 | 16.8754 | 17.171 | 17.4763 | 17.7911 | 18.1151 | 18.4483 | 18.7904 | 19.1413 | 19.5007 | 19.8686 | 20.2446 | 20.6288 | 21.0209 | 21.4207 | 21.8281 | 22.243 | 22.6652 | 23.0946 | 23.531 | 23.9744 | 24.4245 | 24.8812 | 25.3445 | 25.8142
0.5 | 14.1209 | 14.252 | 14.3931 | 14.544 | 14.7047 | 14.8748 | 15.0543 | 15.2432 | 15.4413 | 15.6485 | 15.8648 | 16.0898 | 16.3237 | 16.5661 | 16.817 | 17.0763 | 17.3438 | 17.6193 | 17.9028 | 18.1942 | 18.4932 | 18.7999 | 19.114 | 19.4354 | 19.7641 | 20.0998 | 20.4426 | 20.7923 | 21.1488 | 21.512 | 21.8818 | 22.2581 | 22.6408 | 23.0299 | 23.4252 | 23.8266
1 | 14.0998 | 14.2082 | 14.3252 | 14.4505 | 14.584 | 14.7257 | 14.8755 | 15.0333 | 15.199 | 15.3726 | 15.5541 | 15.7432 | 15.94 | 16.1442 | 16.356 | 16.5751 | 16.8014 | 17.0349 | 17.2754 | 17.523 | 17.7774 | 18.0386 | 18.3065 | 18.581 | 18.8621 | 19.1496 | 19.4435 | 19.7436 | 20.05 | 20.3626 | 20.6812 | 21.0058 | 21.3363 | 21.6727 | 22.0149 | 22.3629
1 | 14.0998 | 14.2082 | 14.3252 | 14.4505 | 14.584 | 14.7257 | 14.8755 | 15.0333 | 15.199 | 15.3726 | 15.5541 | 15.7432 | 15.94 | 16.1442 | 16.356 | 16.5751 | 16.8014 | 17.0349 | 17.2754 | 17.523 | 17.7774 | 18.0386 | 18.3065 | 18.581 | 18.8621 | 19.1496 | 19.4435 | 19.7436 | 20.05 | 20.3626 | 20.6812 | 21.0058 | 21.3363 | 21.6727 | 22.0149 | 22.3629
1.25 | 14.0942 | 14.1967 | 14.3072 | 14.4257 | 14.552 | 14.6861 | 14.8278 | 14.9772 | 15.1343 | 15.2988 | 15.4708 | 15.6501 | 15.8368 | 16.0307 | 16.2317 | 16.4398 | 16.6548 | 16.8767 | 17.1054 | 17.3408 | 17.5829 | 17.8315 | 18.0865 | 18.348 | 18.6157 | 18.8897 | 19.1699 | 19.4562 | 19.7485 | 20.0467 | 20.3508 | 20.6608 | 20.9766 | 21.298 | 21.6251 | 21.9578
2.5 | 14.0802 | 14.1674 | 14.2616 | 14.3626 | 14.4705 | 14.5851 | 14.7064 | 14.8343 | 14.9689 | 15.11 | 15.2577 | 15.4118 | 15.5723 | 15.7392 | 15.9124 | 16.0918 | 16.2774 | 16.4691 | 16.6668 | 16.8705 | 17.0801 | 17.2956 | 17.5169 | 17.7439 | 17.9766 | 18.2149 | 18.4588 | 18.7082 | 18.9631 | 19.2234 | 19.4891 | 19.7601 | 20.0363 | 20.3178 | 20.6045 | 20.8963
5 | 14.0697 | 14.1456 | 14.2276 | 14.3157 | 14.4097 | 14.5096 | 14.6155 | 14.7272 | 14.8448 | 14.9682 | 15.0974 | 15.2323 | 15.3729 | 15.5191 | 15.671 | 15.8284 | 15.9913 | 16.1597 | 16.3335 | 16.5127 | 16.6972 | 16.887 | 17.0819 | 17.2821 | 17.4875 | 17.6979 | 17.9133 | 18.1338 | 18.3593 | 18.5897 | 18.825 | 19.0651 | 19.3101 | 19.5599 | 19.8144 | 20.0737
7.78 | 14.0644 | 14.1345 | 14.2103 | 14.2917 | 14.3786 | 14.471 | 14.569 | 14.6723 | 14.7811 | 14.8954 | 15.015 | 15.1399 | 15.2702 | 15.4057 | 15.5465 | 15.6925 | 15.8436 | 15.9998 | 16.1611 | 16.3274 | 16.4988 | 16.6751 | 16.8563 | 17.0423 | 17.2332 | 17.429 | 17.6294 | 17.8346 | 18.0445 | 18.2591 | 18.4783 | 18.7021 | 18.9305 | 19.1634 | 19.4008 | 19.6427
16.35 | 14.0572 | 14.1194 | 14.1867 | 14.2589 | 14.3361 | 14.4182 | 14.5052 | 14.5971 | 14.6939 | 14.7954 | 14.9018 | 15.013 | 15.129 | 15.2497 | 15.3751 | 15.5052 | 15.6399 | 15.7793 | 15.9232 | 16.0716 | 16.2246 | 16.3821 | 16.544 | 16.7104 | 16.8811 | 17.0563 | 17.2357 | 17.4195 | 17.6076 | 17.7999 | 17.9964 | 18.1972 | 18.4021 | 18.6112 | 18.8245 | 19.0419
28.41 | 14.0528 | 14.1103 | 14.1724 | 14.2391 | 14.3105 | 14.3863 | 14.4667 | 14.5516 | 14.641 | 14.7349 | 14.8333 | 14.9361 | 15.0434 | 15.155 | 15.271 | 15.3914 | 15.5161 | 15.6451 | 15.7783 | 15.9158 | 16.0576 | 16.2035 | 16.3535 | 16.5078 | 16.6661 | 16.8285 | 16.995 | 17.1655 | 17.3401 | 17.5186 | 17.7011 | 17.8876 | 18.078 | 18.2723 | 18.4706 | 18.6727
85.25 | 14.046 | 14.096 | 14.15 | 14.2081 | 14.2701 | 14.3361 | 14.406 | 14.4799 | 14.5577 | 14.6394 | 14.7251 | 14.8146 | 14.908 | 15.0052 | 15.1063 | 15.2112 | 15.3198 | 15.4323 | 15.5485 | 15.6685 | 15.7922 | 15.9196 | 16.0507 | 16.1854 | 16.3238 | 16.4658 | 16.6114 | 16.7606 | 16.9134 | 17.0697 | 17.2296 | 17.393 | 17.5599 | 17.7303 | 17.9042 | 18.0816
176.99 | 14.0424 | 14.0885 | 14.1383 | 14.1918 | 14.249 | 14.3098 | 14.3742 | 14.4423 | 14.514 | 14.5893 | 14.6682 | 14.7507 | 14.8368 | 14.9264 | 15.0196 | 15.1162 | 15.2165 | 15.3202 | 15.4273 | 15.538 | 15.6521 | 15.7696 | 15.8906 | 16.0149 | 16.1427 | 16.2738 | 16.4082 | 16.5461 | 16.6872 | 16.8316 | 16.9794 | 17.1304 | 17.2847 | 17.4423 | 17.6031 | 17.7671
180 | 14.0423 | 14.0883 | 14.1381 | 14.1915 | 14.2485 | 14.3092 | 14.3736 | 14.4415 | 14.5131 | 14.5882 | 14.667 | 14.7493 | 14.8353 | 14.9247 | 15.0177 | 15.1142 | 15.2143 | 15.3178 | 15.4248 | 15.5352 | 15.6491 | 15.7665 | 15.8872 | 16.0113 | 16.1388 | 16.2697 | 16.4039 | 16.5415 | 16.6824 | 16.8266 | 16.9741 | 17.1248 | 17.2789 | 17.4362 | 17.5967 | 17.7605
365 | 14.0394 | 14.0823 | 14.1285 | 14.1782 | 14.2313 | 14.2878 | 14.3476 | 14.4108 | 14.4774 | 14.5473 | 14.6206 | 14.6972 | 14.7771 | 14.8603 | 14.9468 | 15.0366 | 15.1297 | 15.226 | 15.3256 | 15.4284 | 15.5344 | 15.6436 | 15.756 | 15.8716 | 15.9903 | 16.1122 | 16.2372 | 16.3654 | 16.4966 | 16.631 | 16.7684 | 16.909 | 17.0526 | 17.1992 | 17.3489 | 17.5017
367.23 | 14.0394 | 14.0822 | 14.1285 | 14.1781 | 14.2312 | 14.2876 | 14.3474 | 14.4106 | 14.4771 | 14.547 | 14.6202 | 14.6968 | 14.7766 | 14.8598 | 14.9463 | 15.036 | 15.129 | 15.2253 | 15.3248 | 15.4275 | 15.5335 | 15.6426 | 15.7549 | 15.8704 | 15.9891 | 16.1109 | 16.2359 | 16.364 | 16.4951 | 16.6294 | 16.7668 | 16.9072 | 17.0508 | 17.1973 | 17.347 | 17.4996
730 | 14.037 | 14.0771 | 14.1205 | 14.1671 | 14.2168 | 14.2697 | 14.3258 | 14.385 | 14.4473 | 14.5128 | 14.5814 | 14.6531 | 14.7279 | 14.8059 | 14.8869 | 14.971 | 15.0581 | 15.1484 | 15.2416 | 15.3379 | 15.4372 | 15.5395 | 15.6448 | 15.7531 | 15.8644 | 15.9787 | 16.0958 | 16.216 | 16.339 | 16.465 | 16.5939 | 16.7257 | 16.8604 | 16.998 | 17.1384 | 17.2817
761.72 | 14.0368 | 14.0769 | 14.1201 | 14.1665 | 14.216 | 14.2687 | 14.3245 | 14.3835 | 14.4456 | 14.5108 | 14.5792 | 14.6506 | 14.7251 | 14.8028 | 14.8835 | 14.9672 | 15.0541 | 15.1439 | 15.2368 | 15.3328 | 15.4317 | 15.5336 | 15.6385 | 15.7464 | 15.8572 | 15.971 | 16.0878 | 16.2075 | 16.3301 | 16.4556 | 16.584 | 16.7153 | 16.8494 | 16.9865 | 17.1264 | 17.2692
1460 | 14.0348 | 14.0727 | 14.1135 | 14.1574 | 14.2042 | 14.254 | 14.3067 | 14.3625 | 14.4211 | 14.4827 | 14.5472 | 14.6147 | 14.6851 | 14.7584 | 14.8346 | 14.9137 | 14.9957 | 15.0806 | 15.1684 | 15.2589 | 15.3524 | 15.4487 | 15.5478 | 15.6497 | 15.7544 | 15.8619 | 15.9723 | 16.0853 | 16.2012 | 16.3198 | 16.4412 | 16.5653 | 16.6922 | 16.8218 | 16.9541 | 17.0891
1895.72 | 14.0341 | 14.0712 | 14.1112 | 14.1541 | 14.1999 | 14.2486 | 14.3002 | 14.3547 | 14.4121 | 14.4724 | 14.5355 | 14.6015 | 14.6704 | 14.7421 | 14.8166 | 14.894 | 14.9742 | 15.0573 | 15.1431 | 15.2317 | 15.3232 | 15.4173 | 15.5143 | 15.614 | 15.7165 | 15.8217 | 15.9296 | 16.0403 | 16.1537 | 16.2697 | 16.3885 | 16.51 | 16.6341 | 16.7609 | 16.8904 | 17.0226
2555 | 14.0333 | 14.0695 | 14.1086 | 14.1504 | 14.1952 | 14.2427 | 14.2931 | 14.3463 | 14.4023 | 14.4611 | 14.5227 | 14.5872 | 14.6544 | 14.7243 | 14.7971 | 14.8726 | 14.9509 | 15.0319 | 15.1157 | 15.2022 | 15.2914 | 15.3833 | 15.4779 | 15.5752 | 15.6752 | 15.7779 | 15.8833 | 15.9913 | 16.1019 | 16.2152 | 16.3312 | 16.4497 | 16.5709 | 16.6947 | 16.8211 | 16.9502
3650 | 14.0324 | 14.0676 | 14.1056 | 14.1464 | 14.1899 | 14.2361 | 14.2851 | 14.3368 | 14.3913 | 14.4484 | 14.5083 | 14.571 | 14.6363 | 14.7043 | 14.775 | 14.8484 | 14.9245 | 15.0033 | 15.0847 | 15.1688 | 15.2555 | 15.3449 | 15.4368 | 15.5315 | 15.6287 | 15.7285 | 15.8309 | 15.9359 | 16.0435 | 16.1537 | 16.2664 | 16.3817 | 16.4995 | 16.6199 | 16.7429 | 16.8683
3931.18 | 14.0323 | 14.0673 | 14.105 | 14.1456 | 14.1888 | 14.2348 | 14.2835 | 14.3349 | 14.3891 | 14.4459 | 14.5055 | 14.5677 | 14.6327 | 14.7003 | 14.7706 | 14.8436 | 14.9193 | 14.9976 | 15.0785 | 15.1621 | 15.2483 | 15.3372 | 15.4286 | 15.5227 | 15.6193 | 15.7186 | 15.8204 | 15.9248 | 16.0318 | 16.1413 | 16.2534 | 16.368 | 16.4852 | 16.6049 | 16.7272 | 16.8519
Time | Tubing
days | 50.8 | 101.6 | 152.4 | 203.2 | 254 | 304.8 | 355.6 | 406.4 | 457.2 | 508 | 558.8 | 609.6 | 660.4 | 711.2 | 762 | 812.8 | 863.6 | 914.4 | 965.2 | 1016 | 1066.8 | 1117.6 | 1168.4 | 1219.2 | 1270 | 1320.8 | 1371.6 | 1422.4 | 1473.2 | 1524 | 1574.8 | 1625.6 | 1676.4 | 1727.2 | 1778 | 1828.8
0.08 | 26.8339 | 26.8437 | 26.8535 | 26.8633 | 26.8732 | 26.883 | 26.8929 | 26.9029 | 26.9128 | 26.9228 | 26.9328 | 26.9428 | 26.9528 | 26.9629 | 26.973 | 26.9831 | 26.9932 | 27.0034 | 27.0136 | 27.0238 | 27.034 | 27.0443 | 27.0546 | 27.0649 | 27.0752 | 27.0855 | 27.0959 | 27.1063 | 27.1167 | 27.1272 | 27.1377 | 27.1481 | 27.1587 | 27.1692 | 27.1798 | 27.1903
0.168 | 25.6107 | 25.62 | 25.6294 | 25.6388 | 25.6482 | 25.6576 | 25.6671 | 25.6765 | 25.6861 | 25.6956 | 25.7052 | 25.7147 | 25.7243 | 25.734 | 25.7436 | 25.7533 | 25.763 | 25.7728 | 25.7825 | 25.7923 | 25.8021 | 25.8119 | 25.8218 | 25.8317 | 25.8416 | 25.8515 | 25.8615 | 25.8715 | 25.8815 | 25.8915 | 25.9015 | 25.9116 | 25.9217 | 25.9318 | 25.942 | 25.9522
0.25 | 25.4744 | 25.4837 | 25.493 | 25.5024 | 25.5117 | 25.5211 | 25.5305 | 25.5399 | 25.5494 | 25.5589 | 25.5684 | 25.5779 | 25.5875 | 25.5971 | 25.6067 | 25.6163 | 25.626 | 25.6357 | 25.6454 | 25.6551 | 25.6649 | 25.6747 | 25.6845 | 25.6943 | 25.7042 | 25.714 | 25.724 | 25.7339 | 25.7438 | 25.7538 | 25.7638 | 25.7739 | 25.7839 | 25.794 | 25.8041 | 25.8142
0.5 | 23.5112 | 23.5198 | 23.5284 | 23.537 | 23.5456 | 23.5543 | 23.563 | 23.5717 | 23.5804 | 23.5892 | 23.598 | 23.6068 | 23.6157 | 23.6246 | 23.6335 | 23.6424 | 23.6514 | 23.6603 | 23.6694 | 23.6784 | 23.6875 | 23.6965 | 23.7057 | 23.7148 | 23.724 | 23.7332 | 23.7424 | 23.7517 | 23.7609 | 23.7702 | 23.7796 | 23.7889 | 23.7983 | 23.8077 | 23.8171 | 23.8266
1 | 22.0658 | 22.0739 | 22.0819 | 22.09 | 22.0981 | 22.1062 | 22.1143 | 22.1225 | 22.1307 | 22.1389 | 22.1472 | 22.1555 | 22.1638 | 22.1722 | 22.1805 | 22.189 | 22.1974 | 22.2058 | 22.2143 | 22.2229 | 22.2314 | 22.24 | 22.2486 | 22.2572 | 22.2659 | 22.2745 | 22.2833 | 22.292 | 22.3008 | 22.3096 | 22.3184 | 22.3272 | 22.3361 | 22.345 | 22.3539 | 22.3629
1 | 22.0658 | 22.0739 | 22.0819 | 22.09 | 22.0981 | 22.1062 | 22.1143 | 22.1225 | 22.1307 | 22.1389 | 22.1472 | 22.1555 | 22.1638 | 22.1722 | 22.1805 | 22.189 | 22.1974 | 22.2058 | 22.2143 | 22.2229 | 22.2314 | 22.24 | 22.2486 | 22.2572 | 22.2659 | 22.2745 | 22.2833 | 22.292 | 22.3008 | 22.3096 | 22.3184 | 22.3272 | 22.3361 | 22.345 | 22.3539 | 22.3629
1.25 | 21.6659 | 21.6737 | 21.6816 | 21.6895 | 21.6975 | 21.7055 | 21.7135 | 21.7215 | 21.7295 | 21.7376 | 21.7457 | 21.7539 | 21.7621 | 21.7703 | 21.7785 | 21.7867 | 21.795 | 21.8033 | 21.8117 | 21.8201 | 21.8285 | 21.8369 | 21.8453 | 21.8538 | 21.8623 | 21.8709 | 21.8795 | 21.8881 | 21.8967 | 21.9053 | 21.914 | 21.9227 | 21.9315 | 21.9402 | 21.949 | 21.9578
2.5 | 20.6179 | 20.6253 | 20.6328 | 20.6403 | 20.6479 | 20.6554 | 20.663 | 20.6707 | 20.6783 | 20.686 | 20.6937 | 20.7015 | 20.7093 | 20.7171 | 20.7249 | 20.7328 | 20.7407 | 20.7486 | 20.7566 | 20.7646 | 20.7726 | 20.7806 | 20.7887 | 20.7968 | 20.8049 | 20.8131 | 20.8213 | 20.8295 | 20.8377 | 20.846 | 20.8543 | 20.8627 | 20.871 | 20.8794 | 20.8878 | 20.8963
5 | 19.8058 | 19.813 | 19.8201 | 19.8273 | 19.8346 | 19.8418 | 19.8491 | 19.8564 | 19.8638 | 19.8712 | 19.8786 | 19.886 | 19.8935 | 19.901 | 19.9085 | 19.9161 | 19.9237 | 19.9313 | 19.939 | 19.9466 | 19.9544 | 19.9621 | 19.9699 | 19.9777 | 19.9855 | 19.9934 | 20.0013 | 20.0092 | 20.0172 | 20.0251 | 20.0332 | 20.0412 | 20.0493 | 20.0574 | 20.0655 | 20.0737
7.78 | 19.3805 | 19.3874 | 19.3944 | 19.4015 | 19.4085 | 19.4156 | 19.4227 | 19.4299 | 19.4371 | 19.4443 | 19.4515 | 19.4588 | 19.4661 | 19.4735 | 19.4808 | 19.4882 | 19.4957 | 19.5031 | 19.5106 | 19.5182 | 19.5257 | 19.5333 | 19.5409 | 19.5486 | 19.5562 | 19.5639 | 19.5717 | 19.5795 | 19.5873 | 19.5951 | 19.6029 | 19.6108 | 19.6188 | 19.6267 | 19.6347 | 19.6427
16.35 | 18.7875 | 18.7942 | 18.801 | 18.8078 | 18.8146 | 18.8215 | 18.8283 | 18.8353 | 18.8422 | 18.8492 | 18.8562 | 18.8633 | 18.8704 | 18.8775 | 18.8846 | 18.8918 | 18.899 | 18.9062 | 18.9135 | 18.9208 | 18.9281 | 18.9355 | 18.9429 | 18.9503 | 18.9578 | 18.9653 | 18.9728 | 18.9803 | 18.9879 | 18.9955 | 19.0032 | 19.0109 | 19.0186 | 19.0263 | 19.0341 | 19.0419
28.41 | 18.4231 | 18.4297 | 18.4363 | 18.443 | 18.4497 | 18.4564 | 18.4631 | 18.4699 | 18.4767 | 18.4836 | 18.4905 | 18.4974 | 18.5043 | 18.5113 | 18.5183 | 18.5253 | 18.5324 | 18.5395 | 18.5466 | 18.5538 | 18.561 | 18.5682 | 18.5755 | 18.5827 | 18.5901 | 18.5974 | 18.6048 | 18.6122 | 18.6197 | 18.6271 | 18.6347 | 18.6422 | 18.6498 | 18.6574 | 18.665 | 18.6727
85.25 | 17.8398 | 17.8462 | 17.8526 | 17.859 | 17.8654 | 17.8719 | 17.8785 | 17.885 | 17.8916 | 17.8982 | 17.9049 | 17.9115 | 17.9182 | 17.925 | 17.9318 | 17.9386 | 17.9454 | 17.9523 | 17.9592 | 17.9662 | 17.9731 | 17.9801 | 17.9872 | 17.9942 | 18.0013 | 18.0085 | 18.0156 | 18.0228 | 18.0301 | 18.0373 | 18.0446 | 18.0519 | 18.0593 | 18.0667 | 18.0741 | 18.0816
176.99 | 17.5296 | 17.5358 | 17.5421 | 17.5484 | 17.5547 | 17.5611 | 17.5675 | 17.5739 | 17.5804 | 17.5869 | 17.5934 | 17.5999 | 17.6065 | 17.6132 | 17.6198 | 17.6265 | 17.6332 | 17.64 | 17.6468 | 17.6536 | 17.6605 | 17.6673 | 17.6743 | 17.6812 | 17.6882 | 17.6952 | 17.7023 | 17.7093 | 17.7165 | 17.7236 | 17.7308 | 17.738 | 17.7452 | 17.7525 | 17.7598 | 17.7671
180 | 17.523 | 17.5293 | 17.5355 | 17.5418 | 17.5481 | 17.5545 | 17.5609 | 17.5673 | 17.5738 | 17.5803 | 17.5868 | 17.5933 | 17.5999 | 17.6066 | 17.6132 | 17.6199 | 17.6266 | 17.6334 | 17.6402 | 17.647 | 17.6538 | 17.6607 | 17.6676 | 17.6746 | 17.6816 | 17.6886 | 17.6956 | 17.7027 | 17.7098 | 17.717 | 17.7241 | 17.7313 | 17.7386 | 17.7458 | 17.7531 | 17.7605
365 | 17.2677 | 17.2738 | 17.28 | 17.2861 | 17.2924 | 17.2986 | 17.3049 | 17.3112 | 17.3176 | 17.324 | 17.3304 | 17.3369 | 17.3434 | 17.3499 | 17.3564 | 17.363 | 17.3697 | 17.3763 | 17.383 | 17.3897 | 17.3965 | 17.4033 | 17.4101 | 17.4169 | 17.4238 | 17.4307 | 17.4377 | 17.4447 | 17.4517 | 17.4587 | 17.4658 | 17.4729 | 17.4801 | 17.4872 | 17.4944 | 17.5017
367.23 | 17.2656 | 17.2718 | 17.2779 | 17.2841 | 17.2903 | 17.2966 | 17.3029 | 17.3092 | 17.3156 | 17.3219 | 17.3284 | 17.3348 | 17.3413 | 17.3478 | 17.3544 | 17.361 | 17.3676 | 17.3743 | 17.3809 | 17.3877 | 17.3944 | 17.4012 | 17.408 | 17.4149 | 17.4218 | 17.4287 | 17.4356 | 17.4426 | 17.4496 | 17.4567 | 17.4637 | 17.4708 | 17.478 | 17.4852 | 17.4924 | 17.4996
730 | 17.0507 | 17.0567 | 17.0628 | 17.0689 | 17.075 | 17.0812 | 17.0874 | 17.0936 | 17.0999 | 17.1062 | 17.1126 | 17.1189 | 17.1253 | 17.1318 | 17.1382 | 17.1447 | 17.1513 | 17.1579 | 17.1645 | 17.1711 | 17.1778 | 17.1845 | 17.1912 | 17.198 | 17.2048 | 17.2116 | 17.2185 | 17.2254 | 17.2323 | 17.2393 | 17.2463 | 17.2533 | 17.2604 | 17.2675 | 17.2746 | 17.2817
761.72 | 17.0383 | 17.0443 | 17.0504 | 17.0565 | 17.0626 | 17.0688 | 17.075 | 17.0812 | 17.0875 | 17.0938 | 17.1001 | 17.1065 | 17.1129 | 17.1193 | 17.1258 | 17.1323 | 17.1388 | 17.1454 | 17.152 | 17.1586 | 17.1653 | 17.172 | 17.1787 | 17.1855 | 17.1923 | 17.1991 | 17.206 | 17.2129 | 17.2198 | 17.2267 | 17.2337 | 17.2408 | 17.2478 | 17.2549 | 17.262 | 17.2692
1460 | 16.8606 | 16.8666 | 16.8726 | 16.8786 | 16.8846 | 16.8907 | 16.8969 | 16.903 | 16.9092 | 16.9155 | 16.9217 | 16.928 | 16.9343 | 16.9407 | 16.9471 | 16.9535 | 16.96 | 16.9665 | 16.973 | 16.9796 | 16.9862 | 16.9928 | 16.9995 | 17.0062 | 17.0129 | 17.0197 | 17.0265 | 17.0333 | 17.0401 | 17.047 | 17.054 | 17.0609 | 17.0679 | 17.0749 | 17.082 | 17.0891
1895.72 | 16.795 | 16.8009 | 16.8069 | 16.8129 | 16.8189 | 16.825 | 16.8311 | 16.8372 | 16.8434 | 16.8496 | 16.8558 | 16.8621 | 16.8684 | 16.8747 | 16.8811 | 16.8875 | 16.8939 | 16.9004 | 16.9069 | 16.9135 | 16.92 | 16.9266 | 16.9333 | 16.9399 | 16.9466 | 16.9534 | 16.9602 | 16.967 | 16.9738 | 16.9807 | 16.9876 | 16.9945 | 17.0015 | 17.0085 | 17.0155 | 17.0226
2555 | 16.7236 | 16.7295 | 16.7354 | 16.7414 | 16.7474 | 16.7534 | 16.7595 | 16.7656 | 16.7717 | 16.7779 | 16.7841 | 16.7904 | 16.7966 | 16.8029 | 16.8093 | 16.8157 | 16.8221 | 16.8285 | 16.835 | 16.8415 | 16.848 | 16.8546 | 16.8612 | 16.8679 | 16.8745 | 16.8813 | 16.888 | 16.8948 | 16.9016 | 16.9084 | 16.9153 | 16.9222 | 16.9291 | 16.9361 | 16.9431 | 16.9502
3650 | 16.6428 | 16.6487 | 16.6546 | 16.6605 | 16.6665 | 16.6725 | 16.6786 | 16.6846 | 16.6907 | 16.6969 | 16.7031 | 16.7093 | 16.7155 | 16.7218 | 16.7281 | 16.7344 | 16.7408 | 16.7472 | 16.7537 | 16.7602 | 16.7667 | 16.7732 | 16.7798 | 16.7864 | 16.7931 | 16.7997 | 16.8064 | 16.8132 | 16.82 | 16.8268 | 16.8336 | 16.8405 | 16.8474 | 16.8544 | 16.8613 | 16.8683
3931.18 | 16.6266 | 16.6325 | 16.6384 | 16.6443 | 16.6503 | 16.6563 | 16.6623 | 16.6684 | 16.6745 | 16.6806 | 16.6868 | 16.693 | 16.6992 | 16.7055 | 16.7118 | 16.7182 | 16.7245 | 16.7309 | 16.7374 | 16.7438 | 16.7503 | 16.7569 | 16.7635 | 16.7701 | 16.7767 | 16.7834 | 16.7901 | 16.7968 | 16.8036 | 16.8104 | 16.8172 | 16.8241 | 16.831 | 16.838 | 16.8449 | 16.8519

## Pressure Profiles
Time | Annulus
days | 50.8 | 101.6 | 152.4 | 203.2 | 254 | 304.8 | 355.6 | 406.4 | 457.2 | 508 | 558.8 | 609.6 | 660.4 | 711.2 | 762 | 812.8 | 863.6 | 914.4 | 965.2 | 1016 | 1066.8 | 1117.6 | 1168.4 | 1219.2 | 1270 | 1320.8 | 1371.6 | 1422.4 | 1473.2 | 1524 | 1574.8 | 1625.6 | 1676.4 | 1727.2 | 1778 | 1828.8
0.08 | 0.59832 | 1.0968 | 1.5953 | 2.0939 | 2.5926 | 3.0915 | 3.5904 | 4.0894 | 4.5885 | 5.0877 | 5.5869 | 6.0863 | 6.5858 | 7.0853 | 7.5849 | 8.0846 | 8.5843 | 9.0842 | 9.5841 | 10.0841 | 10.5841 | 11.0842 | 11.5844 | 12.0846 | 12.5849 | 13.0853 | 13.5857 | 14.0861 | 14.5866 | 15.0872 | 15.5877 | 16.0884 | 16.5891 | 17.0898 | 17.5905 | 18.0913
0.168 | 0.59832 | 1.0968 | 1.5953 | 2.0939 | 2.5927 | 3.0915 | 3.5904 | 4.0894 | 4.5886 | 5.0878 | 5.5871 | 6.0865 | 6.5859 | 7.0855 | 7.5852 | 8.0849 | 8.5847 | 9.0846 | 9.5846 | 10.0846 | 10.5847 | 11.0849 | 11.5852 | 12.0855 | 12.5859 | 13.0863 | 13.5868 | 14.0874 | 14.588 | 15.0887 | 15.5894 | 16.0902 | 16.591 | 17.0919 | 17.5928 | 18.0938
0.25 | 0.59832 | 1.0968 | 1.5953 | 2.0939 | 2.5927 | 3.0915 | 3.5904 | 4.0894 | 4.5886 | 5.0878 | 5.5871 | 6.0865 | 6.586 | 7.0855 | 7.5852 | 8.0849 | 8.5847 | 9.0846 | 9.5846 | 10.0847 | 10.5848 | 11.085 | 11.5852 | 12.0856 | 12.586 | 13.0864 | 13.5869 | 14.0875 | 14.5882 | 15.0889 | 15.5896 | 16.0904 | 16.5912 | 17.0921 | 17.5931 | 18.0941
0.5 | 0.59833 | 1.0968 | 1.5953 | 2.0939 | 2.5927 | 3.0915 | 3.5905 | 4.0895 | 4.5887 | 5.0879 | 5.5873 | 6.0867 | 6.5862 | 7.0859 | 7.5856 | 8.0854 | 8.5853 | 9.0853 | 9.5853 | 10.0855 | 10.5857 | 11.086 | 11.5864 | 12.0869 | 12.5874 | 13.088 | 13.5887 | 14.0894 | 14.5903 | 15.0911 | 15.5921 | 16.0931 | 16.5942 | 17.0953 | 17.5965 | 18.0978
1 | 0.59833 | 1.0968 | 1.5953 | 2.094 | 2.5927 | 3.0916 | 3.5905 | 4.0896 | 4.5888 | 5.088 | 5.5874 | 6.0869 | 6.5864 | 7.0861 | 7.5859 | 8.0857 | 8.5856 | 9.0857 | 9.5858 | 10.086 | 10.5863 | 11.0867 | 11.5872 | 12.0877 | 12.5884 | 13.0891 | 13.5899 | 14.0907 | 14.5917 | 15.0927 | 15.5938 | 16.095 | 16.5962 | 17.0975 | 17.5989 | 18.1003
1 | 0.59833 | 1.0968 | 1.5953 | 2.094 | 2.5927 | 3.0916 | 3.5905 | 4.0896 | 4.5888 | 5.088 | 5.5874 | 6.0869 | 6.5864 | 7.0861 | 7.5859 | 8.0857 | 8.5856 | 9.0857 | 9.5858 | 10.086 | 10.5863 | 11.0867 | 11.5872 | 12.0877 | 12.5884 | 13.0891 | 13.5899 | 14.0907 | 14.5917 | 15.0927 | 15.5938 | 16.095 | 16.5962 | 17.0975 | 17.5989 | 18.1003
1.25 | 0.59833 | 1.0968 | 1.5953 | 2.094 | 2.5927 | 3.0916 | 3.5905 | 4.0896 | 4.5888 | 5.0881 | 5.5874 | 6.0869 | 6.5865 | 7.0862 | 7.5859 | 8.0858 | 8.5857 | 9.0858 | 9.5859 | 10.0862 | 10.5865 | 11.0869 | 11.5874 | 12.0879 | 12.5886 | 13.0894 | 13.5902 | 14.0911 | 14.5921 | 15.0931 | 15.5943 | 16.0955 | 16.5968 | 17.0981 | 17.5995 | 18.101
2.5 | 0.59833 | 1.0968 | 1.5953 | 2.094 | 2.5927 | 3.0916 | 3.5906 | 4.0897 | 4.5888 | 5.0881 | 5.5875 | 6.087 | 6.5866 | 7.0863 | 7.5861 | 8.086 | 8.586 | 9.0861 | 9.5862 | 10.0865 | 10.5869 | 11.0873 | 11.5879 | 12.0885 | 12.5893 | 13.0901 | 13.591 | 14.092 | 14.593 | 15.0942 | 15.5954 | 16.0967 | 16.5981 | 17.0996 | 17.6011 | 18.1028
5 | 0.59833 | 1.0968 | 1.5953 | 2.094 | 2.5927 | 3.0916 | 3.5906 | 4.0897 | 4.5889 | 5.0882 | 5.5876 | 6.0871 | 6.5867 | 7.0864 | 7.5862 | 8.0861 | 8.5862 | 9.0863 | 9.5865 | 10.0868 | 10.5872 | 11.0877 | 11.5883 | 12.089 | 12.5897 | 13.0906 | 13.5916 | 14.0926 | 14.5937 | 15.095 | 15.5963 | 16.0977 | 16.5991 | 17.1007 | 17.6023 | 18.1041
7.78 | 0.59833 | 1.0968 | 1.5953 | 2.094 | 2.5927 | 3.0916 | 3.5906 | 4.0897 | 4.5889 | 5.0882 | 5.5876 | 6.0871 | 6.5868 | 7.0865 | 7.5863 | 8.0862 | 8.5863 | 9.0864 | 9.5866 | 10.0869 | 10.5874 | 11.0879 | 11.5885 | 12.0892 | 12.59 | 13.0909 | 13.5919 | 14.0929 | 14.5941 | 15.0954 | 15.5967 | 16.0981 | 16.5997 | 17.1013 | 17.6029 | 18.1047
16.35 | 0.59833 | 1.0968 | 1.5953 | 2.094 | 2.5928 | 3.0916 | 3.5906 | 4.0897 | 4.5889 | 5.0882 | 5.5877 | 6.0872 | 6.5868 | 7.0866 | 7.5864 | 8.0863 | 8.5864 | 9.0865 | 9.5868 | 10.0871 | 10.5876 | 11.0881 | 11.5888 | 12.0895 | 12.5903 | 13.0913 | 13.5923 | 14.0934 | 14.5946 | 15.0959 | 15.5973 | 16.0988 | 16.6004 | 17.102 | 17.6038 | 18.1056
28.41 | 0.59833 | 1.0968 | 1.5953 | 2.094 | 2.5928 | 3.0916 | 3.5906 | 4.0897 | 4.5889 | 5.0883 | 5.5877 | 6.0872 | 6.5869 | 7.0866 | 7.5865 | 8.0864 | 8.5865 | 9.0866 | 9.5869 | 10.0872 | 10.5877 | 11.0883 | 11.5889 | 12.0897 | 12.5905 | 13.0915 | 13.5925 | 14.0937 | 14.5949 | 15.0962 | 15.5977 | 16.0992 | 16.6008 | 17.1025 | 17.6043 | 18.1062
85.25 | 0.59833 | 1.0968 | 1.5953 | 2.094 | 2.5928 | 3.0917 | 3.5906 | 4.0898 | 4.589 | 5.0883 | 5.5877 | 6.0873 | 6.5869 | 7.0867 | 7.5865 | 8.0865 | 8.5866 | 9.0868 | 9.587 | 10.0874 | 10.5879 | 11.0885 | 11.5892 | 12.09 | 12.5908 | 13.0918 | 13.5929 | 14.0941 | 14.5954 | 15.0968 | 15.5982 | 16.0998 | 16.6015 | 17.1032 | 17.6051 | 18.107
176.99 | 0.59833 | 1.0968 | 1.5953 | 2.094 | 2.5928 | 3.0917 | 3.5907 | 4.0898 | 4.589 | 5.0883 | 5.5878 | 6.0873 | 6.587 | 7.0867 | 7.5866 | 8.0866 | 8.5866 | 9.0868 | 9.5871 | 10.0875 | 10.588 | 11.0886 | 11.5893 | 12.0901 | 12.591 | 13.092 | 13.5931 | 14.0943 | 14.5956 | 15.097 | 15.5985 | 16.1001 | 16.6018 | 17.1036 | 17.6055 | 18.1075
180 | 0.59833 | 1.0968 | 1.5953 | 2.094 | 2.5928 | 3.0917 | 3.5907 | 4.0898 | 4.589 | 5.0883 | 5.5878 | 6.0873 | 6.587 | 7.0867 | 7.5866 | 8.0866 | 8.5866 | 9.0868 | 9.5871 | 10.0875 | 10.588 | 11.0886 | 11.5893 | 12.0901 | 12.591 | 13.092 | 13.5931 | 14.0943 | 14.5956 | 15.097 | 15.5985 | 16.1001 | 16.6018 | 17.1036 | 17.6055 | 18.1075
365 | 0.59833 | 1.0968 | 1.5953 | 2.094 | 2.5928 | 3.0917 | 3.5907 | 4.0898 | 4.589 | 5.0883 | 5.5878 | 6.0873 | 6.587 | 7.0867 | 7.5866 | 8.0866 | 8.5867 | 9.0869 | 9.5872 | 10.0876 | 10.5881 | 11.0887 | 11.5894 | 12.0902 | 12.5912 | 13.0922 | 13.5933 | 14.0945 | 14.5958 | 15.0973 | 15.5988 | 16.1004 | 16.6021 | 17.1039 | 17.6058 | 18.1078
367.23 | 0.59833 | 1.0968 | 1.5953 | 2.094 | 2.5928 | 3.0917 | 3.5907 | 4.0898 | 4.589 | 5.0883 | 5.5878 | 6.0873 | 6.587 | 7.0867 | 7.5866 | 8.0866 | 8.5867 | 9.0869 | 9.5872 | 10.0876 | 10.5881 | 11.0887 | 11.5894 | 12.0902 | 12.5912 | 13.0922 | 13.5933 | 14.0945 | 14.5958 | 15.0973 | 15.5988 | 16.1004 | 16.6021 | 17.1039 | 17.6058 | 18.1078
730 | 0.59833 | 1.0968 | 1.5953 | 2.094 | 2.5928 | 3.0917 | 3.5907 | 4.0898 | 4.589 | 5.0883 | 5.5878 | 6.0873 | 6.587 | 7.0868 | 7.5867 | 8.0866 | 8.5867 | 9.0869 | 9.5872 | 10.0876 | 10.5882 | 11.0888 | 11.5895 | 12.0903 | 12.5913 | 13.0923 | 13.5934 | 14.0947 | 14.596 | 15.0974 | 15.599 | 16.1006 | 16.6023 | 17.1042 | 17.6061 | 18.1081
761.72 | 0.59833 | 1.0968 | 1.5953 | 2.094 | 2.5928 | 3.0917 | 3.5907 | 4.0898 | 4.589 | 5.0883 | 5.5878 | 6.0873 | 6.587 | 7.0868 | 7.5867 | 8.0866 | 8.5867 | 9.0869 | 9.5872 | 10.0877 | 10.5882 | 11.0888 | 11.5895 | 12.0903 | 12.5913 | 13.0923 | 13.5934 | 14.0947 | 14.596 | 15.0975 | 15.599 | 16.1006 | 16.6024 | 17.1042 | 17.6061 | 18.1082
1460 | 0.59833 | 1.0968 | 1.5953 | 2.094 | 2.5928 | 3.0917 | 3.5907 | 4.0898 | 4.589 | 5.0884 | 5.5878 | 6.0874 | 6.587 | 7.0868 | 7.5867 | 8.0867 | 8.5868 | 9.087 | 9.5873 | 10.0877 | 10.5882 | 11.0889 | 11.5896 | 12.0904 | 12.5914 | 13.0924 | 13.5936 | 14.0948 | 14.5962 | 15.0976 | 15.5992 | 16.1008 | 16.6026 | 17.1044 | 17.6064 | 18.1084
1895.72 | 0.59833 | 1.0968 | 1.5953 | 2.094 | 2.5928 | 3.0917 | 3.5907 | 4.0898 | 4.589 | 5.0884 | 5.5878 | 6.0874 | 6.587 | 7.0868 | 7.5867 | 8.0867 | 8.5868 | 9.087 | 9.5873 | 10.0877 | 10.5882 | 11.0889 | 11.5896 | 12.0905 | 12.5914 | 13.0924 | 13.5936 | 14.0948 | 14.5962 | 15.0977 | 15.5992 | 16.1009 | 16.6026 | 17.1045 | 17.6064 | 18.1085
2555 | 0.59833 | 1.0968 | 1.5953 | 2.094 | 2.5928 | 3.0917 | 3.5907 | 4.0898 | 4.589 | 5.0884 | 5.5878 | 6.0874 | 6.587 | 7.0868 | 7.5867 | 8.0867 | 8.5868 | 9.087 | 9.5873 | 10.0877 | 10.5883 | 11.0889 | 11.5896 | 12.0905 | 12.5914 | 13.0925 | 13.5936 | 14.0949 | 14.5963 | 15.0977 | 15.5993 | 16.1009 | 16.6027 | 17.1046 | 17.6065 | 18.1086
3650 | 0.59833 | 1.0968 | 1.5953 | 2.094 | 2.5928 | 3.0917 | 3.5907 | 4.0898 | 4.589 | 5.0884 | 5.5878 | 6.0874 | 6.587 | 7.0868 | 7.5867 | 8.0867 | 8.5868 | 9.087 | 9.5873 | 10.0878 | 10.5883 | 11.0889 | 11.5897 | 12.0905 | 12.5915 | 13.0925 | 13.5937 | 14.095 | 14.5963 | 15.0978 | 15.5994 | 16.101 | 16.6028 | 17.1047 | 17.6066 | 18.1087
3931.18 | 0.59833 | 1.0968 | 1.5953 | 2.094 | 2.5928 | 3.0917 | 3.5907 | 4.0898 | 4.589 | 5.0884 | 5.5878 | 6.0874 | 6.587 | 7.0868 | 7.5867 | 8.0867 | 8.5868 | 9.087 | 9.5873 | 10.0878 | 10.5883 | 11.0889 | 11.5897 | 12.0905 | 12.5915 | 13.0925 | 13.5937 | 14.095 | 14.5963 | 15.0978 | 15.5994 | 16.101 | 16.6028 | 17.1047 | 17.6067 | 18.1087
Time | Tubing
days | 50.8 | 101.6 | 152.4 | 203.2 | 254 | 304.8 | 355.6 | 406.4 | 457.2 | 508 | 558.8 | 609.6 | 660.4 | 711.2 | 762 | 812.8 | 863.6 | 914.4 | 965.2 | 1016 | 1066.8 | 1117.6 | 1168.4 | 1219.2 | 1270 | 1320.8 | 1371.6 | 1422.4 | 1473.2 | 1524 | 1574.8 | 1625.6 | 1676.4 | 1727.2 | 1778 | 1828.8
0.08 | 0.7852 | 1.2778 | 1.7705 | 2.2634 | 2.7563 | 3.2494 | 3.7425 | 4.2358 | 4.7292 | 5.2227 | 5.7163 | 6.21 | 6.7038 | 7.1977 | 7.6918 | 8.1859 | 8.6801 | 9.1745 | 9.669 | 10.1635 | 10.6582 | 11.153 | 11.6479 | 12.1429 | 12.638 | 13.1332 | 13.6286 | 14.124 | 14.6195 | 15.1152 | 15.6109 | 16.1068 | 16.6028 | 17.0988 | 17.595 | 18.0913
0.168 | 0.78226 | 1.275 | 1.7679 | 2.2609 | 2.754 | 3.2472 | 3.7405 | 4.2339 | 4.7274 | 5.2211 | 5.7148 | 6.2087 | 6.7026 | 7.1967 | 7.6909 | 8.1852 | 8.6796 | 9.1741 | 9.6687 | 10.1635 | 10.6583 | 11.1532 | 11.6483 | 12.1435 | 12.6387 | 13.1341 | 13.6296 | 14.1252 | 14.6209 | 15.1167 | 15.6126 | 16.1086 | 16.6048 | 17.101 | 17.5973 | 18.0938
0.25 | 0.78194 | 1.2747 | 1.7676 | 2.2606 | 2.7537 | 3.2469 | 3.7403 | 4.2337 | 4.7272 | 5.2209 | 5.7147 | 6.2085 | 6.7025 | 7.1966 | 7.6908 | 8.1851 | 8.6795 | 9.1741 | 9.6687 | 10.1635 | 10.6583 | 11.1533 | 11.6483 | 12.1435 | 12.6388 | 13.1342 | 13.6297 | 14.1253 | 14.621 | 15.1169 | 15.6128 | 16.1088 | 16.605 | 17.1012 | 17.5976 | 18.0941
0.5 | 0.77753 | 1.2705 | 1.7636 | 2.2568 | 2.7502 | 3.2436 | 3.7372 | 4.2308 | 4.7246 | 5.2185 | 5.7125 | 6.2066 | 6.7008 | 7.1951 | 7.6895 | 8.1841 | 8.6787 | 9.1735 | 9.6684 | 10.1633 | 10.6584 | 11.1536 | 11.6489 | 12.1443 | 12.6399 | 13.1355 | 13.6312 | 14.1271 | 14.623 | 15.1191 | 15.6153 | 16.1116 | 16.608 | 17.1045 | 17.6011 | 18.0978
1 | 0.77453 | 1.2677 | 1.7609 | 2.2543 | 2.7478 | 3.2414 | 3.7351 | 4.2289 | 4.7228 | 5.2168 | 5.711 | 6.2052 | 6.6996 | 7.1941 | 7.6887 | 8.1834 | 8.6782 | 9.1731 | 9.6681 | 10.1632 | 10.6585 | 11.1539 | 11.6493 | 12.1449 | 12.6406 | 13.1364 | 13.6323 | 14.1283 | 14.6244 | 15.1207 | 15.617 | 16.1134 | 16.61 | 17.1067 | 17.6035 | 18.1003
1 | 0.77453 | 1.2677 | 1.7609 | 2.2543 | 2.7478 | 3.2414 | 3.7351 | 4.2289 | 4.7228 | 5.2168 | 5.711 | 6.2052 | 6.6996 | 7.1941 | 7.6887 | 8.1834 | 8.6782 | 9.1731 | 9.6681 | 10.1632 | 10.6585 | 11.1539 | 11.6493 | 12.1449 | 12.6406 | 13.1364 | 13.6323 | 14.1283 | 14.6244 | 15.1207 | 15.617 | 16.1134 | 16.61 | 17.1067 | 17.6035 | 18.1003
1.25 | 0.77374 | 1.2669 | 1.7602 | 2.2536 | 2.7471 | 3.2408 | 3.7345 | 4.2284 | 4.7223 | 5.2164 | 5.7106 | 6.2049 | 6.6993 | 7.1938 | 7.6884 | 8.1832 | 8.678 | 9.173 | 9.668 | 10.1632 | 10.6585 | 11.1539 | 11.6494 | 12.145 | 12.6408 | 13.1366 | 13.6326 | 14.1286 | 14.6248 | 15.1211 | 15.6175 | 16.114 | 16.6106 | 17.1073 | 17.6041 | 18.101
2.5 | 0.77175 | 1.265 | 1.7584 | 2.2519 | 2.7455 | 3.2393 | 3.7331 | 4.2271 | 4.7211 | 5.2153 | 5.7096 | 6.204 | 6.6985 | 7.1931 | 7.6879 | 8.1827 | 8.6777 | 9.1727 | 9.6679 | 10.1632 | 10.6586 | 11.1541 | 11.6497 | 12.1454 | 12.6413 | 13.1372 | 13.6333 | 14.1295 | 14.6257 | 15.1221 | 15.6186 | 16.1152 | 16.6119 | 17.1088 | 17.6057 | 18.1028
5 | 0.7703 | 1.2637 | 1.7571 | 2.2507 | 2.7444 | 3.2382 | 3.7321 | 4.2261 | 4.7203 | 5.2145 | 5.7089 | 6.2033 | 6.6979 | 7.1926 | 7.6874 | 8.1824 | 8.6774 | 9.1725 | 9.6678 | 10.1632 | 10.6586 | 11.1542 | 11.6499 | 12.1457 | 12.6417 | 13.1377 | 13.6338 | 14.1301 | 14.6264 | 15.1229 | 15.6195 | 16.1162 | 16.613 | 17.1099 | 17.6069 | 18.1041
7.78 | 0.76957 | 1.263 | 1.7565 | 2.2501 | 2.7438 | 3.2376 | 3.7316 | 4.2257 | 4.7198 | 5.2141 | 5.7085 | 6.203 | 6.6977 | 7.1924 | 7.6872 | 8.1822 | 8.6773 | 9.1725 | 9.6678 | 10.1632 | 10.6587 | 11.1543 | 11.65 | 12.1459 | 12.6419 | 13.1379 | 13.6341 | 14.1304 | 14.6268 | 15.1233 | 15.6199 | 16.1167 | 16.6135 | 17.1105 | 17.6075 | 18.1047
16.35 | 0.76859 | 1.262 | 1.7556 | 2.2492 | 2.743 | 3.2369 | 3.7309 | 4.225 | 4.7192 | 5.2136 | 5.708 | 6.2026 | 6.6973 | 7.1921 | 7.687 | 8.182 | 8.6771 | 9.1723 | 9.6677 | 10.1632 | 10.6587 | 11.1544 | 11.6502 | 12.1461 | 12.6421 | 13.1383 | 13.6345 | 14.1308 | 14.6273 | 15.1239 | 15.6206 | 16.1173 | 16.6142 | 17.1113 | 17.6084 | 18.1056
28.41 | 0.76802 | 1.2615 | 1.7551 | 2.2488 | 2.7426 | 3.2365 | 3.7305 | 4.2246 | 4.7189 | 5.2133 | 5.7078 | 6.2024 | 6.6971 | 7.1919 | 7.6868 | 8.1819 | 8.677 | 9.1723 | 9.6677 | 10.1632 | 10.6588 | 11.1545 | 11.6503 | 12.1462 | 12.6423 | 13.1385 | 13.6347 | 14.1311 | 14.6276 | 15.1242 | 15.6209 | 16.1178 | 16.6147 | 17.1117 | 17.6089 | 18.1062
85.25 | 0.76713 | 1.2606 | 1.7543 | 2.248 | 2.7418 | 3.2358 | 3.7299 | 4.2241 | 4.7184 | 5.2128 | 5.7073 | 6.202 | 6.6967 | 7.1916 | 7.6866 | 8.1817 | 8.6769 | 9.1722 | 9.6676 | 10.1632 | 10.6588 | 11.1546 | 11.6505 | 12.1465 | 12.6426 | 13.1388 | 13.6351 | 14.1315 | 14.6281 | 15.1247 | 15.6215 | 16.1184 | 16.6154 | 17.1125 | 17.6097 | 18.107
176.99 | 0.76667 | 1.2602 | 1.7539 | 2.2476 | 2.7415 | 3.2355 | 3.7296 | 4.2238 | 4.7181 | 5.2126 | 5.7071 | 6.2018 | 6.6966 | 7.1915 | 7.6865 | 8.1816 | 8.6768 | 9.1722 | 9.6676 | 10.1632 | 10.6589 | 11.1547 | 11.6506 | 12.1466 | 12.6427 | 13.1389 | 13.6353 | 14.1318 | 14.6283 | 15.125 | 15.6218 | 16.1187 | 16.6157 | 17.1129 | 17.6101 | 18.1075
180 | 0.76667 | 1.2602 | 1.7538 | 2.2476 | 2.7415 | 3.2355 | 3.7296 | 4.2238 | 4.7181 | 5.2126 | 5.7071 | 6.2018 | 6.6966 | 7.1915 | 7.6865 | 8.1816 | 8.6768 | 9.1722 | 9.6676 | 10.1632 | 10.6589 | 11.1547 | 11.6506 | 12.1466 | 12.6427 | 13.1389 | 13.6353 | 14.1318 | 14.6283 | 15.125 | 15.6218 | 16.1187 | 16.6157 | 17.1129 | 17.6101 | 18.1075
365 | 0.7663 | 1.2599 | 1.7535 | 2.2473 | 2.7412 | 3.2352 | 3.7293 | 4.2236 | 4.7179 | 5.2124 | 5.7069 | 6.2016 | 6.6964 | 7.1913 | 7.6864 | 8.1815 | 8.6768 | 9.1721 | 9.6676 | 10.1632 | 10.6589 | 11.1547 | 11.6506 | 12.1467 | 12.6428 | 13.1391 | 13.6355 | 14.1319 | 14.6285 | 15.1252 | 15.6221 | 16.119 | 16.616 | 17.1132 | 17.6105 | 18.1078
367.23 | 0.7663 | 1.2598 | 1.7535 | 2.2473 | 2.7412 | 3.2352 | 3.7293 | 4.2236 | 4.7179 | 5.2124 | 5.7069 | 6.2016 | 6.6964 | 7.1913 | 7.6864 | 8.1815 | 8.6768 | 9.1721 | 9.6676 | 10.1632 | 10.6589 | 11.1547 | 11.6506 | 12.1467 | 12.6428 | 13.1391 | 13.6355 | 14.1319 | 14.6285 | 15.1252 | 15.6221 | 16.119 | 16.616 | 17.1132 | 17.6105 | 18.1078
730 | 0.766 | 1.2596 | 1.7532 | 2.247 | 2.741 | 3.235 | 3.7291 | 4.2234 | 4.7177 | 5.2122 | 5.7068 | 6.2015 | 6.6963 | 7.1912 | 7.6863 | 8.1814 | 8.6767 | 9.1721 | 9.6676 | 10.1632 | 10.6589 | 11.1547 | 11.6507 | 12.1468 | 12.6429 | 13.1392 | 13.6356 | 14.1321 | 14.6287 | 15.1254 | 15.6223 | 16.1192 | 16.6163 | 17.1135 | 17.6107 | 18.1081
761.72 | 0.76598 | 1.2595 | 1.7532 | 2.247 | 2.7409 | 3.235 | 3.7291 | 4.2233 | 4.7177 | 5.2122 | 5.7068 | 6.2015 | 6.6963 | 7.1912 | 7.6863 | 8.1814 | 8.6767 | 9.1721 | 9.6676 | 10.1632 | 10.6589 | 11.1548 | 11.6507 | 12.1468 | 12.6429 | 13.1392 | 13.6356 | 14.1321 | 14.6287 | 15.1254 | 15.6223 | 16.1192 | 16.6163 | 17.1135 | 17.6108 | 18.1082
1460 | 0.76574 | 1.2593 | 1.753 | 2.2468 | 2.7407 | 3.2348 | 3.7289 | 4.2232 | 4.7176 | 5.2121 | 5.7067 | 6.2014 | 6.6962 | 7.1912 | 7.6862 | 8.1814 | 8.6767 | 9.1721 | 9.6676 | 10.1632 | 10.6589 | 11.1548 | 11.6507 | 12.1468 | 12.643 | 13.1393 | 13.6357 | 14.1322 | 14.6289 | 15.1256 | 15.6225 | 16.1194 | 16.6165 | 17.1137 | 17.611 | 18.1084
1895.72 | 0.76565 | 1.2592 | 1.7529 | 2.2467 | 2.7407 | 3.2347 | 3.7289 | 4.2231 | 4.7175 | 5.212 | 5.7066 | 6.2014 | 6.6962 | 7.1911 | 7.6862 | 8.1814 | 8.6767 | 9.1721 | 9.6676 | 10.1632 | 10.659 | 11.1548 | 11.6508 | 12.1468 | 12.643 | 13.1393 | 13.6357 | 14.1323 | 14.6289 | 15.1257 | 15.6225 | 16.1195 | 16.6166 | 17.1138 | 17.6111 | 18.1085
2555 | 0.76556 | 1.2591 | 1.7528 | 2.2467 | 2.7406 | 3.2346 | 3.7288 | 4.2231 | 4.7175 | 5.212 | 5.7066 | 6.2013 | 6.6962 | 7.1911 | 7.6862 | 8.1814 | 8.6767 | 9.1721 | 9.6676 | 10.1632 | 10.659 | 11.1548 | 11.6508 | 12.1469 | 12.6431 | 13.1394 | 13.6358 | 14.1323 | 14.629 | 15.1257 | 15.6226 | 16.1196 | 16.6167 | 17.1139 | 17.6112 | 18.1086
3650 | 0.76545 | 1.259 | 1.7528 | 2.2466 | 2.7405 | 3.2346 | 3.7287 | 4.223 | 4.7174 | 5.2119 | 5.7065 | 6.2013 | 6.6961 | 7.1911 | 7.6862 | 8.1813 | 8.6766 | 9.1721 | 9.6676 | 10.1632 | 10.659 | 11.1548 | 11.6508 | 12.1469 | 12.6431 | 13.1394 | 13.6358 | 14.1324 | 14.629 | 15.1258 | 15.6227 | 16.1196 | 16.6167 | 17.114 | 17.6113 | 18.1087
3931.18 | 0.76543 | 1.259 | 1.7527 | 2.2466 | 2.7405 | 3.2345 | 3.7287 | 4.223 | 4.7174 | 5.2119 | 5.7065 | 6.2013 | 6.6961 | 7.1911 | 7.6861 | 8.1813 | 8.6766 | 9.1721 | 9.6676 | 10.1632 | 10.659 | 11.1548 | 11.6508 | 12.1469 | 12.6431 | 13.1394 | 13.6359 | 14.1324 | 14.629 | 15.1258 | 15.6227 | 16.1197 | 16.6168 | 17.114 | 17.6113 | 18.1087