## Sheet1
Grad_Geo [°C/km] | Flow Rate [kg/s] | concentration [%mass] | time [days] | beta well [-] | dT well [°C] | dh well [kJ/kg] | dex well [kJ/kg] | dex bottom [kJ/kg] | well power [kW] | well exergy increase [kW] | LCOH [€/kJ] | LCOex [€/kJ]
35 | 5 | 0 | 3.6 | 2.2604 | 38.938 | 145.4345 | 13.6045 | 17.5394 | 727.1723 | 68.0224 | 0.49467 | 5.2881
35 | 5 | 0.3 | 3.6 | 2.2892 | 43.2672 | 116.8384 | 9.7526 | 64.2311 | 584.1921 | 48.763 | 0.61574 | 7.3767
35 | 5 | 0 | 36 | 2.2355 | 36.1022 | 128.6747 | 11.9413 | 14.162 | 643.3733 | 59.7065 | 0.5591 | 6.0246
35 | 5 | 0.3 | 36 | 2.251 | 42.0523 | 111.9258 | 9.0962 | 45.6232 | 559.629 | 45.4809 | 0.64276 | 7.909
35 | 5 | 0 | 360 | 2.1615 | 33.2655 | 117.1942 | 10.4284 | 7.6754 | 585.9711 | 52.1418 | 0.61387 | 6.8987
35 | 5 | 0.3 | 360 | 2.1518 | 39.2487 | 103.4404 | 7.8753 | 33.4625 | 517.2021 | 39.3765 | 0.69549 | 9.1351
35 | 5 | 0 | 3600 | 2.0718 | 30.5616 | 107.5212 | 9.0361 | 2.5027 | 537.6058 | 45.1806 | 0.66909 | 7.9616
35 | 5 | 0.3 | 3600 | 2.0382 | 35.9923 | 93.9713 | 6.5878 | 26.1001 | 469.8565 | 32.939 | 0.76557 | 10.9204
75 | 5 | 0 | 3.6 | 3.7241 | 137.5525 | 308.5967 | 61.4018 | 100.5318 | 1542.9835 | 307.0089 | 0.23313 | 1.1717
75 | 5 | 0.3 | 3.6 | 4.6308 | 126.7166 | 350.7196 | 67.6903 | 122.7563 | 1753.598 | 338.4517 | 0.20513 | 1.0628
75 | 5 | 0 | 36 | 3.7639 | 124.4321 | 286.6601 | 55.4462 | 83.4553 | 1433.3003 | 277.2308 | 0.25096 | 1.2975
75 | 5 | 0.3 | 36 | 4.5771 | 115.7232 | 324.4468 | 60.0834 | 87.3077 | 1622.2339 | 300.4168 | 0.22174 | 1.1974
75 | 5 | 0 | 360 | 3.7052 | 113.747 | 269.8185 | 50.247 | 60.054 | 1349.0923 | 251.2352 | 0.26663 | 1.4318
75 | 5 | 0.3 | 360 | 4.3738 | 104.8313 | 300.3969 | 52.5735 | 56.5552 | 1501.9845 | 262.8673 | 0.23949 | 1.3684
75 | 5 | 0 | 3600 | 3.5949 | 102.9687 | 253.1528 | 44.8994 | 39.8869 | 1265.7638 | 224.4968 | 0.28418 | 1.6023
75 | 5 | 0.3 | 3600 | 4.1158 | 65.4829 | 222.3193 | 27.061 | 71.0985 | 1111.5966 | 135.3048 | 0.3236 | 2.6585