## Calculation Settings
Reservoir Data |  |  | well geometry
depth | 3600 | m | depth | 3600 | m
T_rock | 146.25 | °C | tub_id | 0.1 | m
T_surf | 10 | °C | tub_od | 0.13 | m
geo_flux | 0.10143 | W / m^2 | cas_id | 0.1617 | m
geo_gradient | 0.037847 | °C/m | cas_od | 0.1767 | m
k_rocks | 2.68 | W / (m K) | k_insulation | 0.1 | W/(m*K)
c_rocks | 0.93 | kJ / (kg K) | d_tub | 0.1 | m
rho_rocks | 2600 | kg / m^3 | d_ann_int | 0.13 | m
alpha_rocks | 1.1084e-06 | - | d_ann_out | 0.1617 | m
|  |  | tkn_annulus | 0.01585 | m
Input Conditions |  |  | d_h_ann | 0.0317 | m
fluid | Carbon Dioxide |  | r_ins | 0.41757 | (m*K)/W
P_in | 9.673 | MPa
T_in | 65 | C
rho_in | 250 | kg/m^3
m_dot | 1 | kg/s
Calculation Options
use rk | TRUE
well class | REELWEEL_BHE
well model | None
pressure losses | considered
heat transfer | ignored
heating section | EmptyHeatingSection

## Main Results
Time | T_out | P_out | W_out
days | °C | MPa | kW
1 | 85.8221 | 1.586 | -18.4564
7 | 82.6051 | 1.509 | -19.5595
30 | 79.6189 | 1.4507 | -21.5916
90 | 77.216 | 1.4067 | -23.3818
180 | 75.6708 | 1.38 | -24.6492
365 | 74.4304 | 1.3566 | -25.3743
730 | 73.2495 | 1.3346 | -26.0674
1825 | 71.6418 | 1.3072 | -27.2683
3650 | 70.3369 | 1.2866 | -28.4288
7300 | 69.3943 | 1.2696 | -28.943

## Temperature Profiles
Time | Annulus
days | 50 | 100 | 150 | 200 | 250 | 300 | 350 | 400 | 450 | 500 | 550 | 600 | 650 | 700 | 750 | 800 | 850 | 900 | 950 | 1000 | 1050 | 1100 | 1150 | 1200 | 1250 | 1300 | 1350 | 1400 | 1450 | 1500 | 1550 | 1600 | 1650 | 1700 | 1750 | 1800 | 1850 | 1900 | 1950 | 2000 | 2050 | 2100 | 2150 | 2200 | 2250 | 2300 | 2350 | 2400 | 2450 | 2500 | 2550 | 2600 | 2650 | 2700 | 2750 | 2800 | 2850 | 2900 | 2950 | 3000 | 3050 | 3100 | 3150 | 3200 | 3250 | 3300 | 3350 | 3400 | 3450 | 3500 | 3550 | 3600
1 | 57.4265 | 53.1094 | 50.6432 | 49.1467 | 48.0245 | 46.9046 | 45.5873 | 44.1076 | 42.5397 | 40.9884 | 39.5766 | 38.3986 | 37.4978 | 36.8601 | 36.4488 | 36.279 | 36.3651 | 36.7141 | 37.3261 | 38.1965 | 39.3162 | 40.6497 | 42.1697 | 43.8592 | 45.6973 | 47.6595 | 49.7181 | 51.8423 | 54.015 | 56.2542 | 58.523 | 60.7873 | 63.0219 | 65.2094 | 67.3412 | 69.4173 | 71.4477 | 73.4652 | 75.4641 | 77.4229 | 79.3307 | 81.1878 | 83.0074 | 84.8163 | 86.6565 | 88.5866 | 90.62 | 92.689 | 94.7893 | 96.9173 | 99.0693 | 101.2408 | 103.4275 | 105.6243 | 107.8259 | 110.0313 | 112.2535 | 114.4891 | 116.7289 | 118.9579 | 121.1554 | 123.2943 | 125.3403 | 127.2519 | 128.9863 | 130.5995 | 132.1066 | 133.5017 | 134.7923 | 136.0003 | 137.1628 | 138.3323
7 | 59.9185 | 56.5277 | 54.2949 | 52.8396 | 51.8884 | 51.2385 | 50.7353 | 50.2755 | 49.8003 | 49.27 | 48.6673 | 48.0048 | 47.3146 | 46.6366 | 46.0108 | 45.4704 | 45.0362 | 44.7117 | 44.5441 | 44.6046 | 44.8911 | 45.3948 | 46.1017 | 46.9948 | 48.0552 | 49.2664 | 50.617 | 52.095 | 53.6883 | 55.3849 | 57.173 | 59.0414 | 60.9423 | 62.8415 | 64.7364 | 66.6251 | 68.5063 | 70.3793 | 72.2443 | 74.102 | 75.9542 | 77.8036 | 79.6541 | 81.5107 | 83.3901 | 85.3033 | 87.2525 | 89.2393 | 91.2645 | 93.3281 | 95.4291 | 97.5655 | 99.734 | 101.9302 | 104.1481 | 106.3799 | 108.6165 | 110.8463 | 113.057 | 115.2938 | 117.5498 | 119.7762 | 121.9317 | 123.9832 | 125.9078 | 127.6942 | 129.344 | 130.8727 | 132.3107 | 133.7043 | 135.0823 | 136.4162
30 | 61.0288 | 58.2048 | 56.2276 | 54.8676 | 53.9497 | 53.34 | 52.9345 | 52.6507 | 52.4289 | 52.2316 | 52.0222 | 51.7773 | 51.4868 | 51.153 | 50.7892 | 50.4175 | 50.0662 | 49.7671 | 49.5542 | 49.4612 | 49.5209 | 49.7518 | 50.1299 | 50.6564 | 51.3325 | 52.1557 | 53.1205 | 54.2188 | 55.4396 | 56.77 | 58.195 | 59.6976 | 61.2592 | 62.8566 | 64.4751 | 66.1134 | 67.7706 | 69.446 | 71.1388 | 72.8488 | 74.5757 | 76.3196 | 78.0807 | 79.8596 | 81.6571 | 83.4815 | 85.34 | 87.2343 | 89.1653 | 91.1337 | 93.1396 | 95.1821 | 97.26 | 99.371 | 101.512 | 103.6788 | 105.8662 | 108.0675 | 110.2751 | 112.4793 | 114.6693 | 116.8323 | 118.9538 | 121.0076 | 122.9635 | 124.8242 | 126.5951 | 128.283 | 129.896 | 131.4433 | 132.9359 | 134.3857
90 | 61.6345 | 59.162 | 57.375 | 56.1091 | 55.2342 | 54.6478 | 54.2685 | 54.0314 | 53.8846 | 53.7875 | 53.7088 | 53.6261 | 53.5256 | 53.4016 | 53.2559 | 53.0972 | 52.9401 | 52.8032 | 52.708 | 52.6763 | 52.7293 | 52.8863 | 53.1634 | 53.5673 | 54.0833 | 54.7143 | 55.463 | 56.3291 | 57.3099 | 58.3997 | 59.5906 | 60.872 | 62.2309 | 63.6518 | 65.1168 | 66.605 | 68.0963 | 69.605 | 71.1387 | 72.6985 | 74.2859 | 75.9022 | 77.5488 | 79.227 | 80.9383 | 82.6843 | 84.4664 | 86.2862 | 88.1453 | 90.0455 | 91.9882 | 93.9699 | 95.9855 | 98.0297 | 100.097 | 102.1816 | 104.2776 | 106.3789 | 108.4791 | 110.5717 | 112.6502 | 114.7077 | 116.7375 | 118.7327 | 120.6864 | 122.5921 | 124.4432 | 126.2333 | 127.9566 | 129.6075 | 131.189 | 132.7198
180 | 61.9469 | 59.6678 | 57.9946 | 56.7916 | 55.9497 | 55.3809 | 55.0148 | 54.7946 | 54.6743 | 54.6143 | 54.585 | 54.5658 | 54.5425 | 54.5074 | 54.459 | 54.4012 | 54.3429 | 54.297 | 54.2792 | 54.3067 | 54.3965 | 54.5647 | 54.8249 | 55.1879 | 55.6601 | 56.2379 | 56.9191 | 57.7019 | 58.5827 | 59.557 | 60.619 | 61.7618 | 62.9777 | 64.2586 | 65.5955 | 66.9787 | 68.3981 | 69.8432 | 71.3028 | 72.7759 | 74.2698 | 75.7907 | 77.3441 | 78.9346 | 80.5663 | 82.2418 | 83.963 | 85.7306 | 87.5436 | 89.4001 | 91.296 | 93.2258 | 95.1824 | 97.1823 | 99.2283 | 101.3082 | 103.4102 | 105.5226 | 107.6342 | 109.7345 | 111.8132 | 113.8614 | 115.8707 | 117.8341 | 119.7463 | 121.6032 | 123.4029 | 125.1453 | 126.8327 | 128.4697 | 130.0636 | 131.6242
365 | 62.2229 | 60.1216 | 58.5584 | 57.4203 | 56.6149 | 56.0667 | 55.7143 | 55.5079 | 55.4066 | 55.3725 | 55.3782 | 55.4046 | 55.4381 | 55.4699 | 55.4962 | 55.5181 | 55.5406 | 55.5725 | 55.625 | 55.7113 | 55.8453 | 56.0404 | 56.3088 | 56.6603 | 57.1021 | 57.6378 | 58.2708 | 59.0006 | 59.8222 | 60.7295 | 61.7161 | 62.775 | 63.8991 | 65.0815 | 66.3156 | 67.5949 | 68.9136 | 70.2665 | 71.649 | 73.0575 | 74.4896 | 75.9479 | 77.4368 | 78.9598 | 80.52 | 82.12 | 83.762 | 85.4474 | 87.177 | 88.9511 | 90.7689 | 92.6287 | 94.528 | 96.4629 | 98.4284 | 100.4298 | 102.4823 | 104.5703 | 106.6772 | 108.7874 | 110.8861 | 112.9599 | 114.9966 | 116.9861 | 118.9202 | 120.7932 | 122.6022 | 124.3472 | 126.0319 | 127.6634 | 129.2527 | 130.815
730 | 62.4596 | 60.5159 | 59.0542 | 57.9791 | 57.2114 | 56.6856 | 56.3478 | 56.1536 | 56.0666 | 56.0513 | 56.0813 | 56.1399 | 56.2139 | 56.2944 | 56.3763 | 56.4586 | 56.5438 | 56.6378 | 56.7489 | 56.887 | 57.0634 | 57.2893 | 57.5755 | 57.9313 | 58.3638 | 58.8778 | 59.4746 | 60.1583 | 60.9349 | 61.7969 | 62.7362 | 63.7446 | 64.8139 | 65.9364 | 67.105 | 68.3134 | 69.5565 | 70.8303 | 72.1322 | 73.4611 | 74.8179 | 76.2051 | 77.6284 | 79.0908 | 80.5936 | 82.1376 | 83.7236 | 85.3521 | 87.0231 | 88.7365 | 90.4918 | 92.2878 | 94.1232 | 95.996 | 97.9037 | 99.8431 | 101.8131 | 103.8357 | 105.9 | 107.9857 | 110.0741 | 112.1478 | 114.1911 | 116.1906 | 118.1354 | 120.0178 | 121.8333 | 123.5814 | 125.2658 | 126.8947 | 128.4815 | 130.0445
1825 | 62.7306 | 60.9733 | 59.6364 | 58.6424 | 57.926 | 57.4323 | 57.1155 | 56.9374 | 56.8664 | 56.8704 | 56.9233 | 57.0116 | 57.1238 | 57.2508 | 57.3868 | 57.5291 | 57.678 | 57.8366 | 58.0102 | 58.206 | 58.4322 | 58.6979 | 59.012 | 59.3828 | 59.8172 | 60.3208 | 60.8965 | 61.5449 | 62.2638 | 63.0495 | 63.8997 | 64.8117 | 65.7824 | 66.8084 | 67.8861 | 69.0119 | 70.1819 | 71.3925 | 72.6403 | 73.9219 | 75.2341 | 76.5744 | 77.9404 | 79.3302 | 80.7439 | 82.2005 | 83.7052 | 85.257 | 86.8548 | 88.4976 | 90.1838 | 91.9121 | 93.6807 | 95.4876 | 97.3308 | 99.208 | 101.1165 | 103.0535 | 105.0159 | 107.0001 | 108.9973 | 110.994 | 112.977 | 114.9349 | 116.8574 | 118.7363 | 120.5655 | 122.3413 | 124.0628 | 125.7319 | 127.3541 | 128.9381
3650 | 62.9096 | 61.279 | 60.0297 | 59.0948 | 58.4175 | 57.9494 | 57.6497 | 57.4843 | 57.4243 | 57.4407 | 57.5069 | 57.6117 | 57.7447 | 57.8974 | 58.0638 | 58.2405 | 58.4264 | 58.6233 | 58.8349 | 59.0666 | 59.3252 | 59.618 | 59.9529 | 60.3373 | 60.778 | 61.2803 | 61.8482 | 62.4835 | 63.1857 | 63.9516 | 64.7737 | 65.6475 | 66.5709 | 67.5416 | 68.5571 | 69.615 | 70.7131 | 71.8494 | 73.022 | 74.2296 | 75.4714 | 76.7469 | 78.0563 | 79.4006 | 80.7815 | 82.2015 | 83.6643 | 85.1729 | 86.7267 | 88.3248 | 89.9658 | 91.6481 | 93.37 | 95.1294 | 96.9241 | 98.7514 | 100.6083 | 102.4917 | 104.3978 | 106.3225 | 108.2613 | 110.2093 | 112.1609 | 114.0982 | 115.9886 | 117.8318 | 119.6294 | 121.3832 | 123.095 | 124.767 | 126.4013 | 128.0002
7300 | 63.0701 | 61.5554 | 60.3882 | 59.5103 | 58.8717 | 58.4299 | 58.1483 | 57.996 | 57.947 | 57.9747 | 58.0524 | 58.1702 | 58.3194 | 58.4921 | 58.6824 | 58.8862 | 59.102 | 59.3302 | 59.5733 | 59.8353 | 60.1218 | 60.4388 | 60.793 | 61.1912 | 61.6396 | 62.1436 | 62.7074 | 63.3337 | 64.0233 | 64.7749 | 65.5849 | 66.4416 | 67.3381 | 68.2741 | 69.2488 | 70.2615 | 71.3115 | 72.3981 | 73.5207 | 74.6789 | 75.8723 | 77.1009 | 78.3649 | 79.6648 | 81.0015 | 82.3764 | 83.7911 | 85.2481 | 86.7501 | 88.2944 | 89.8737 | 91.4905 | 93.1464 | 94.8425 | 96.5793 | 98.356 | 100.1711 | 102.0219 | 103.9044 | 105.8135 | 107.7421 | 109.6819 | 111.6226 | 113.5518 | 115.4552 | 117.3161 | 119.1155 | 120.8452 | 122.5351 | 124.1893 | 125.8093 | 127.3966
Time | Tubing
days | 50 | 100 | 150 | 200 | 250 | 300 | 350 | 400 | 450 | 500 | 550 | 600 | 650 | 700 | 750 | 800 | 850 | 900 | 950 | 1000 | 1050 | 1100 | 1150 | 1200 | 1250 | 1300 | 1350 | 1400 | 1450 | 1500 | 1550 | 1600 | 1650 | 1700 | 1750 | 1800 | 1850 | 1900 | 1950 | 2000 | 2050 | 2100 | 2150 | 2200 | 2250 | 2300 | 2350 | 2400 | 2450 | 2500 | 2550 | 2600 | 2650 | 2700 | 2750 | 2800 | 2850 | 2900 | 2950 | 3000 | 3050 | 3100 | 3150 | 3200 | 3250 | 3300 | 3350 | 3400 | 3450 | 3500 | 3550 | 3600
1 | 86.7295 | 87.6309 | 88.5263 | 89.4157 | 90.2991 | 91.1767 | 92.0483 | 92.9142 | 93.7742 | 94.6285 | 95.477 | 96.3199 | 97.1572 | 97.9888 | 98.8149 | 99.6356 | 100.4508 | 101.2606 | 102.065 | 102.8642 | 103.6581 | 104.4469 | 105.2305 | 106.009 | 106.7825 | 107.551 | 108.3146 | 109.0732 | 109.8271 | 110.5762 | 111.3205 | 112.0602 | 112.7953 | 113.5257 | 114.2517 | 114.9732 | 115.6902 | 116.4029 | 117.1112 | 117.8153 | 118.5151 | 119.2107 | 119.9022 | 120.5895 | 121.2728 | 121.9521 | 122.6275 | 123.2989 | 123.9664 | 124.63 | 125.2899 | 125.946 | 126.5983 | 127.2469 | 127.8919 | 128.5333 | 129.1711 | 129.8053 | 130.4359 | 131.0631 | 131.6869 | 132.3073 | 132.9243 | 133.538 | 134.1485 | 134.7556 | 135.3596 | 135.9604 | 136.558 | 137.1525 | 137.744 | 138.3323
7 | 83.5353 | 84.4594 | 85.3775 | 86.2896 | 87.1957 | 88.0957 | 88.9898 | 89.878 | 90.7602 | 91.6366 | 92.5071 | 93.3718 | 94.2308 | 95.0841 | 95.9316 | 96.7736 | 97.6099 | 98.4407 | 99.266 | 100.0859 | 100.9004 | 101.7095 | 102.5133 | 103.3119 | 104.1053 | 104.8935 | 105.6766 | 106.4547 | 107.2278 | 107.996 | 108.7592 | 109.5177 | 110.2713 | 111.0202 | 111.7644 | 112.504 | 113.239 | 113.9695 | 114.6955 | 115.417 | 116.1341 | 116.8469 | 117.5554 | 118.2596 | 118.9597 | 119.6555 | 120.3473 | 121.0349 | 121.7185 | 122.3982 | 123.0738 | 123.7456 | 124.4135 | 125.0775 | 125.7377 | 126.3942 | 127.0469 | 127.6959 | 128.3413 | 128.983 | 129.6212 | 130.2558 | 130.887 | 131.5147 | 132.1389 | 132.7598 | 133.3774 | 133.9916 | 134.6026 | 135.2103 | 135.8149 | 136.4162
30 | 80.5677 | 81.5103 | 82.4468 | 83.3771 | 84.3013 | 85.2194 | 86.1314 | 87.0373 | 87.9372 | 88.831 | 89.7189 | 90.6007 | 91.4767 | 92.3468 | 93.211 | 94.0695 | 94.9221 | 95.7691 | 96.6104 | 97.4461 | 98.2762 | 99.1007 | 99.9198 | 100.7335 | 101.5418 | 102.3448 | 103.1426 | 103.9351 | 104.7225 | 105.5047 | 106.2819 | 107.0541 | 107.8213 | 108.5837 | 109.3411 | 110.0938 | 110.8418 | 111.585 | 112.3237 | 113.0577 | 113.7872 | 114.5121 | 115.2327 | 115.9488 | 116.6606 | 117.368 | 118.0713 | 118.7702 | 119.4651 | 120.1557 | 120.8423 | 121.5249 | 122.2034 | 122.878 | 123.5486 | 124.2153 | 124.8782 | 125.5373 | 126.1925 | 126.844 | 127.4918 | 128.136 | 128.7766 | 129.4136 | 130.0471 | 130.6771 | 131.3036 | 131.9267 | 132.5464 | 133.1628 | 133.7759 | 134.3857
90 | 78.1794 | 79.1366 | 80.0876 | 81.0324 | 81.9709 | 82.9032 | 83.8293 | 84.7492 | 85.6629 | 86.5705 | 87.4719 | 88.3673 | 89.2566 | 90.1399 | 91.0172 | 91.8886 | 92.7541 | 93.6137 | 94.4675 | 95.3155 | 96.1578 | 96.9944 | 97.8254 | 98.6509 | 99.4708 | 100.2853 | 101.0944 | 101.8981 | 102.6965 | 103.4896 | 104.2776 | 105.0604 | 105.8381 | 106.6108 | 107.3785 | 108.1413 | 108.8992 | 109.6523 | 110.4006 | 111.1441 | 111.8831 | 112.6173 | 113.3471 | 114.0723 | 114.793 | 115.5093 | 116.2212 | 116.9288 | 117.6321 | 118.3312 | 119.026 | 119.7167 | 120.4033 | 121.0858 | 121.7643 | 122.4388 | 123.1093 | 123.7758 | 124.4385 | 125.0973 | 125.7524 | 126.4037 | 127.0513 | 127.6953 | 128.3356 | 128.9724 | 129.6056 | 130.2353 | 130.8615 | 131.4843 | 132.1038 | 132.7198
180 | 76.6435 | 77.6099 | 78.57 | 79.5238 | 80.4713 | 81.4126 | 82.3475 | 83.2762 | 84.1987 | 85.1149 | 86.0249 | 86.9287 | 87.8263 | 88.7179 | 89.6033 | 90.4828 | 91.3562 | 92.2236 | 93.0852 | 93.9409 | 94.7907 | 95.6348 | 96.4732 | 97.3059 | 98.133 | 98.9545 | 99.7706 | 100.5811 | 101.3863 | 102.1861 | 102.9807 | 103.7699 | 104.5541 | 105.333 | 106.1069 | 106.8758 | 107.6398 | 108.3988 | 109.1529 | 109.9023 | 110.6469 | 111.3868 | 112.122 | 112.8527 | 113.5788 | 114.3004 | 115.0175 | 115.7302 | 116.4386 | 117.1426 | 117.8424 | 118.5379 | 119.2293 | 119.9165 | 120.5996 | 121.2786 | 121.9536 | 122.6246 | 123.2916 | 123.9548 | 124.6141 | 125.2696 | 125.9213 | 126.5693 | 127.2136 | 127.8543 | 128.4914 | 129.1249 | 129.7549 | 130.3815 | 131.0045 | 131.6242
365 | 75.4109 | 76.3852 | 77.3532 | 78.3149 | 79.2702 | 80.2193 | 81.162 | 82.0985 | 83.0286 | 83.9525 | 84.8701 | 85.7815 | 86.6866 | 87.5856 | 88.4785 | 89.3653 | 90.2459 | 91.1206 | 91.9893 | 92.8521 | 93.7089 | 94.56 | 95.4052 | 96.2447 | 97.0786 | 97.9068 | 98.7294 | 99.5465 | 100.3581 | 101.1643 | 101.9652 | 102.7607 | 103.551 | 104.3361 | 105.1161 | 105.891 | 106.6608 | 107.4257 | 108.1856 | 108.9407 | 109.691 | 110.4365 | 111.1773 | 111.9134 | 112.6449 | 113.3718 | 114.0942 | 114.8122 | 115.5257 | 116.2349 | 116.9397 | 117.6403 | 118.3366 | 119.0287 | 119.7166 | 120.4004 | 121.0801 | 121.7557 | 122.4274 | 123.095 | 123.7588 | 124.4188 | 125.0749 | 125.7272 | 126.3758 | 127.0208 | 127.662 | 128.2997 | 128.9338 | 129.5644 | 130.1914 | 130.815
730 | 74.2375 | 75.2192 | 76.1947 | 77.1638 | 78.1266 | 79.0831 | 80.0332 | 80.977 | 81.9145 | 82.8456 | 83.7705 | 84.689 | 85.6013 | 86.5074 | 87.4073 | 88.3011 | 89.1887 | 90.0702 | 90.9457 | 91.8152 | 92.6787 | 93.5364 | 94.3882 | 95.2342 | 96.0744 | 96.909 | 97.7379 | 98.5612 | 99.379 | 100.1913 | 100.9982 | 101.7997 | 102.5959 | 103.3868 | 104.1725 | 104.9531 | 105.7286 | 106.4991 | 107.2645 | 108.0251 | 108.7807 | 109.5315 | 110.2776 | 111.0189 | 111.7556 | 112.4876 | 113.2151 | 113.9381 | 114.6565 | 115.3706 | 116.0802 | 116.7855 | 117.4865 | 118.1833 | 118.8758 | 119.5641 | 120.2483 | 120.9284 | 121.6044 | 122.2764 | 122.9445 | 123.6086 | 124.2689 | 124.9254 | 125.5781 | 126.227 | 126.8723 | 127.5139 | 128.1519 | 128.7863 | 129.4171 | 130.0445
1825 | 72.6396 | 73.6311 | 74.6163 | 75.5952 | 76.5676 | 77.5337 | 78.4934 | 79.4467 | 80.3936 | 81.3341 | 82.2682 | 83.1959 | 84.1174 | 85.0325 | 85.9413 | 86.8439 | 87.7402 | 88.6304 | 89.5145 | 90.3924 | 91.2643 | 92.1302 | 92.9902 | 93.8442 | 94.6924 | 95.5348 | 96.3715 | 97.2025 | 98.0278 | 98.8476 | 99.6618 | 100.4706 | 101.2739 | 102.0719 | 102.8646 | 103.6521 | 104.4344 | 105.2116 | 105.9837 | 106.7507 | 107.5128 | 108.27 | 109.0223 | 109.7699 | 110.5126 | 111.2507 | 111.9841 | 112.7129 | 113.4372 | 114.1569 | 114.8722 | 115.5831 | 116.2895 | 116.9917 | 117.6895 | 118.3831 | 119.0725 | 119.7577 | 120.4387 | 121.1156 | 121.7886 | 122.4576 | 123.1226 | 123.7837 | 124.4411 | 125.0946 | 125.7443 | 126.3903 | 127.0327 | 127.6714 | 128.3065 | 128.9381
3650 | 71.3425 | 72.3417 | 73.3346 | 74.321 | 75.3011 | 76.2747 | 77.2418 | 78.2025 | 79.1567 | 80.1045 | 81.0457 | 81.9806 | 82.909 | 83.831 | 84.7467 | 85.656 | 86.559 | 87.4558 | 88.3463 | 89.2306 | 90.1088 | 90.9809 | 91.8469 | 92.707 | 93.5611 | 94.4093 | 95.2517 | 96.0884 | 96.9193 | 97.7445 | 98.5641 | 99.3782 | 100.1868 | 100.9899 | 101.7877 | 102.5802 | 103.3673 | 104.1493 | 104.9262 | 105.6979 | 106.4646 | 107.2263 | 107.9831 | 108.735 | 109.4821 | 110.2244 | 110.962 | 111.6949 | 112.4232 | 113.1469 | 113.866 | 114.5807 | 115.291 | 115.9968 | 116.6983 | 117.3955 | 118.0884 | 118.777 | 119.4615 | 120.1418 | 120.818 | 121.4902 | 122.1584 | 122.8227 | 123.4831 | 124.1396 | 124.7923 | 125.4413 | 126.0865 | 126.728 | 127.3659 | 128.0002
7300 | 70.4059 | 71.4111 | 72.41 | 73.4024 | 74.3884 | 75.368 | 76.3411 | 77.3078 | 78.2679 | 79.2216 | 80.1687 | 81.1094 | 82.0437 | 82.9715 | 83.8929 | 84.808 | 85.7166 | 86.619 | 87.5151 | 88.405 | 89.2887 | 90.1662 | 91.0377 | 91.9031 | 92.7625 | 93.616 | 94.4636 | 95.3053 | 96.1413 | 96.9716 | 97.7962 | 98.6152 | 99.4287 | 100.2367 | 101.0393 | 101.8365 | 102.6283 | 103.415 | 104.1964 | 104.9727 | 105.7439 | 106.5101 | 107.2712 | 108.0275 | 108.7789 | 109.5255 | 110.2673 | 111.0044 | 111.7368 | 112.4646 | 113.1878 | 113.9065 | 114.6207 | 115.3305 | 116.0359 | 116.7368 | 117.4335 | 118.1259 | 118.814 | 119.4979 | 120.1777 | 120.8534 | 121.5252 | 122.1929 | 122.8567 | 123.5166 | 124.1726 | 124.8249 | 125.4734 | 126.1181 | 126.7592 | 127.3966

## Pressure Profiles
Time | Annulus
days | 50 | 100 | 150 | 200 | 250 | 300 | 350 | 400 | 450 | 500 | 550 | 600 | 650 | 700 | 750 | 800 | 850 | 900 | 950 | 1000 | 1050 | 1100 | 1150 | 1200 | 1250 | 1300 | 1350 | 1400 | 1450 | 1500 | 1550 | 1600 | 1650 | 1700 | 1750 | 1800 | 1850 | 1900 | 1950 | 2000 | 2050 | 2100 | 2150 | 2200 | 2250 | 2300 | 2350 | 2400 | 2450 | 2500 | 2550 | 2600 | 2650 | 2700 | 2750 | 2800 | 2850 | 2900 | 2950 | 3000 | 3050 | 3100 | 3150 | 3200 | 3250 | 3300 | 3350 | 3400 | 3450 | 3500 | 3550 | 3600
1 | 9.805 | 9.9586 | 10.1361 | 10.3398 | 10.5702 | 10.8272 | 11.1094 | 11.4139 | 11.7374 | 12.0771 | 12.4306 | 12.7953 | 13.1687 | 13.5485 | 13.9329 | 14.3212 | 14.7125 | 15.1063 | 15.5014 | 15.8967 | 16.291 | 16.6835 | 17.0738 | 17.4617 | 17.8468 | 18.2288 | 18.6072 | 18.9816 | 19.3518 | 19.7176 | 20.0793 | 20.4369 | 20.7903 | 21.1399 | 21.4857 | 21.8281 | 22.1672 | 22.5035 | 22.837 | 23.1678 | 23.4958 | 23.8213 | 24.1442 | 24.4648 | 24.7833 | 25.0997 | 25.4142 | 25.7261 | 26.0356 | 26.3427 | 26.6473 | 26.9496 | 27.2495 | 27.547 | 27.8422 | 28.1353 | 28.4264 | 28.7153 | 29.0021 | 29.2865 | 29.5688 | 29.8491 | 30.1276 | 30.4048 | 30.6812 | 30.9569 | 31.2321 | 31.5067 | 31.7808 | 32.0546 | 32.3281 | 32.6019
7 | 9.8016 | 9.9446 | 10.1028 | 10.277 | 10.4679 | 10.6758 | 10.9007 | 11.1427 | 11.4012 | 11.6753 | 11.9637 | 12.2654 | 12.5789 | 12.9031 | 13.2368 | 13.5788 | 13.9278 | 14.2826 | 14.6422 | 15.0055 | 15.3717 | 15.7397 | 16.1088 | 16.4782 | 16.8471 | 17.2149 | 17.5813 | 17.9458 | 18.3082 | 18.6681 | 19.0252 | 19.3793 | 19.7303 | 20.0782 | 20.4231 | 20.7651 | 21.1041 | 21.4402 | 21.7736 | 22.1043 | 22.4324 | 22.758 | 23.0812 | 23.4023 | 23.721 | 24.0372 | 24.3509 | 24.6622 | 24.9712 | 25.2779 | 25.5823 | 25.8844 | 26.1843 | 26.4819 | 26.7772 | 27.0701 | 27.3607 | 27.6489 | 27.9346 | 28.218 | 28.4993 | 28.7787 | 29.0562 | 29.3321 | 29.6066 | 29.8798 | 30.1521 | 30.4235 | 30.6943 | 30.9647 | 31.235 | 31.5049
30 | 9.8002 | 9.939 | 10.0898 | 10.2532 | 10.4294 | 10.6189 | 10.8218 | 11.0381 | 11.268 | 11.511 | 11.7667 | 12.0345 | 12.3136 | 12.6034 | 12.9031 | 13.2119 | 13.5291 | 13.8536 | 14.1847 | 14.5213 | 14.8625 | 15.2071 | 15.5542 | 15.9031 | 16.2532 | 16.6042 | 16.9554 | 17.3064 | 17.6568 | 18.0061 | 18.354 | 18.6999 | 19.0436 | 19.3848 | 19.7238 | 20.0606 | 20.3952 | 20.7277 | 21.0579 | 21.386 | 21.7119 | 22.0357 | 22.3573 | 22.6767 | 22.9939 | 23.3088 | 23.6213 | 23.9314 | 24.2392 | 24.5447 | 24.848 | 25.1491 | 25.448 | 25.7448 | 26.0394 | 26.3319 | 26.6223 | 26.9106 | 27.1968 | 27.4808 | 27.7628 | 28.0426 | 28.3203 | 28.5959 | 28.8702 | 29.1431 | 29.4148 | 29.6855 | 29.9554 | 30.2246 | 30.4932 | 30.7613
90 | 9.7995 | 9.9361 | 10.0832 | 10.2411 | 10.41 | 10.5903 | 10.782 | 10.9854 | 11.2005 | 11.4273 | 11.6655 | 11.9147 | 12.1743 | 12.4439 | 12.723 | 13.0108 | 13.3069 | 13.6105 | 13.921 | 14.2375 | 14.5594 | 14.8858 | 15.2158 | 15.5486 | 15.8833 | 16.2195 | 16.5568 | 16.8947 | 17.2329 | 17.571 | 17.9087 | 18.2456 | 18.5814 | 18.9159 | 19.2487 | 19.5797 | 19.9086 | 20.2357 | 20.5611 | 20.8847 | 21.2066 | 21.5267 | 21.845 | 22.1614 | 22.476 | 22.7886 | 23.0992 | 23.4078 | 23.7143 | 24.0186 | 24.3207 | 24.6208 | 24.9186 | 25.2143 | 25.5077 | 25.7989 | 26.088 | 26.375 | 26.6598 | 26.9426 | 27.2234 | 27.5024 | 27.7795 | 28.055 | 28.3289 | 28.6014 | 28.8726 | 29.1428 | 29.4119 | 29.6803 | 29.9481 | 30.2153
180 | 9.7992 | 9.9347 | 10.0799 | 10.235 | 10.4004 | 10.5761 | 10.7624 | 10.9594 | 11.1672 | 11.3858 | 11.6151 | 11.8548 | 12.1044 | 12.3635 | 12.6317 | 12.9084 | 13.1931 | 13.4853 | 13.7843 | 14.0896 | 14.4004 | 14.716 | 15.0358 | 15.3589 | 15.6845 | 16.0119 | 16.3407 | 16.6704 | 17.0008 | 17.3315 | 17.6622 | 17.9926 | 18.3226 | 18.6518 | 18.9799 | 19.3069 | 19.6324 | 19.9563 | 20.2785 | 20.5991 | 20.9182 | 21.2357 | 21.5516 | 21.8659 | 22.1785 | 22.4894 | 22.7985 | 23.1057 | 23.4111 | 23.7144 | 24.0157 | 24.3149 | 24.6119 | 24.9067 | 25.1994 | 25.49 | 25.7785 | 26.0649 | 26.3492 | 26.6315 | 26.9118 | 27.1902 | 27.4669 | 27.7418 | 28.0152 | 28.287 | 28.5576 | 28.827 | 29.0954 | 29.363 | 29.6299 | 29.8965
365 | 9.7989 | 9.9335 | 10.077 | 10.2298 | 10.392 | 10.5639 | 10.7455 | 10.937 | 11.1385 | 11.3501 | 11.5717 | 11.8031 | 12.0438 | 12.2937 | 12.5522 | 12.8189 | 13.0934 | 13.3753 | 13.6639 | 13.9587 | 14.2592 | 14.5648 | 14.8748 | 15.1885 | 15.5052 | 15.8243 | 16.145 | 16.4669 | 16.7896 | 17.113 | 17.4367 | 17.7604 | 18.084 | 18.4072 | 18.7298 | 19.0516 | 19.3725 | 19.6922 | 20.0107 | 20.3279 | 20.6436 | 20.958 | 21.271 | 21.5827 | 21.8928 | 22.2014 | 22.5083 | 22.8134 | 23.1168 | 23.4183 | 23.7179 | 24.0156 | 24.3113 | 24.605 | 24.8968 | 25.1865 | 25.4742 | 25.7598 | 26.0434 | 26.3249 | 26.6046 | 26.8823 | 27.1583 | 27.4326 | 27.7053 | 27.9765 | 28.2464 | 28.5151 | 28.7828 | 29.0496 | 29.3157 | 29.5814
730 | 9.7986 | 9.9324 | 10.0746 | 10.2254 | 10.3851 | 10.5537 | 10.7314 | 10.9183 | 11.1145 | 11.3202 | 11.5353 | 11.7596 | 11.9929 | 12.2348 | 12.485 | 12.7432 | 13.0089 | 13.2816 | 13.5611 | 13.8468 | 14.1381 | 14.4346 | 14.7357 | 15.0408 | 15.3493 | 15.6606 | 15.9739 | 16.2887 | 16.6045 | 16.9211 | 17.2383 | 17.5557 | 17.8732 | 18.1906 | 18.5076 | 18.8242 | 19.1401 | 19.4552 | 19.7693 | 20.0825 | 20.3946 | 20.7055 | 21.0153 | 21.3239 | 21.6312 | 21.9371 | 22.2415 | 22.5444 | 22.8456 | 23.1452 | 23.443 | 23.739 | 24.0331 | 24.3255 | 24.6159 | 24.9044 | 25.191 | 25.4757 | 25.7583 | 26.039 | 26.3178 | 26.5948 | 26.87 | 27.1435 | 27.4155 | 27.686 | 27.9551 | 28.2231 | 28.49 | 28.756 | 29.0214 | 29.2862
1825 | 9.7983 | 9.9312 | 10.0719 | 10.2205 | 10.3772 | 10.5422 | 10.7156 | 10.8974 | 11.0877 | 11.2867 | 11.4945 | 11.7109 | 11.9357 | 12.1687 | 12.4094 | 12.6577 | 12.9132 | 13.1755 | 13.4443 | 13.7192 | 13.9997 | 14.2854 | 14.5759 | 14.8705 | 15.1689 | 15.4704 | 15.7745 | 16.0806 | 16.388 | 16.6963 | 17.0053 | 17.3147 | 17.6246 | 17.9348 | 18.2452 | 18.5555 | 18.8658 | 19.1757 | 19.4853 | 19.7942 | 20.1025 | 20.4098 | 20.7161 | 21.0212 | 21.3248 | 21.6272 | 21.9283 | 22.2282 | 22.5266 | 22.8236 | 23.119 | 23.4129 | 23.7052 | 23.9959 | 24.2848 | 24.572 | 24.8574 | 25.141 | 25.4227 | 25.7025 | 25.9804 | 26.2564 | 26.5308 | 26.8036 | 27.075 | 27.3451 | 27.614 | 27.8819 | 28.1487 | 28.4147 | 28.6798 | 28.9442
3650 | 9.7981 | 9.9305 | 10.0701 | 10.2173 | 10.3722 | 10.5348 | 10.7053 | 10.8838 | 11.0703 | 11.2651 | 11.4681 | 11.6794 | 11.8987 | 12.1257 | 12.3602 | 12.602 | 12.8508 | 13.1061 | 13.3678 | 13.6355 | 13.9087 | 14.1871 | 14.4702 | 14.7577 | 15.049 | 15.3436 | 15.6411 | 15.9409 | 16.2425 | 16.5453 | 16.8487 | 17.1528 | 17.4574 | 17.7624 | 18.0678 | 18.3733 | 18.679 | 18.9846 | 19.2901 | 19.5954 | 19.9003 | 20.2046 | 20.5082 | 20.8111 | 21.1128 | 21.4135 | 21.7128 | 22.0107 | 22.3074 | 22.6027 | 22.8965 | 23.1889 | 23.4797 | 23.769 | 24.0566 | 24.3426 | 24.6269 | 24.9096 | 25.1905 | 25.4698 | 25.7473 | 26.0232 | 26.2975 | 26.5701 | 26.8413 | 27.1112 | 27.3798 | 27.6474 | 27.9139 | 28.1795 | 28.4444 | 28.7085
7300 | 9.798 | 9.9298 | 10.0686 | 10.2145 | 10.3677 | 10.5282 | 10.6963 | 10.8719 | 11.055 | 11.246 | 11.4448 | 11.6515 | 11.8659 | 12.0877 | 12.3167 | 12.5527 | 12.7954 | 13.0445 | 13.2998 | 13.5609 | 13.8275 | 14.0992 | 14.3756 | 14.6565 | 14.9412 | 15.2294 | 15.5207 | 15.8145 | 16.1104 | 16.4079 | 16.7063 | 17.0054 | 17.3051 | 17.6053 | 17.9059 | 18.2068 | 18.5079 | 18.8092 | 19.1105 | 19.4117 | 19.7127 | 20.0133 | 20.3135 | 20.6132 | 20.9121 | 21.2102 | 21.5072 | 21.8032 | 22.0978 | 22.3911 | 22.6831 | 22.9737 | 23.2629 | 23.5506 | 23.8369 | 24.1215 | 24.4046 | 24.6861 | 24.966 | 25.2442 | 25.5209 | 25.796 | 26.0696 | 26.3417 | 26.6123 | 26.8815 | 27.1494 | 27.4161 | 27.6818 | 27.9467 | 28.2107 | 28.4741
Time | Tubing
days | 50 | 100 | 150 | 200 | 250 | 300 | 350 | 400 | 450 | 500 | 550 | 600 | 650 | 700 | 750 | 800 | 850 | 900 | 950 | 1000 | 1050 | 1100 | 1150 | 1200 | 1250 | 1300 | 1350 | 1400 | 1450 | 1500 | 1550 | 1600 | 1650 | 1700 | 1750 | 1800 | 1850 | 1900 | 1950 | 2000 | 2050 | 2100 | 2150 | 2200 | 2250 | 2300 | 2350 | 2400 | 2450 | 2500 | 2550 | 2600 | 2650 | 2700 | 2750 | 2800 | 2850 | 2900 | 2950 | 3000 | 3050 | 3100 | 3150 | 3200 | 3250 | 3300 | 3350 | 3400 | 3450 | 3500 | 3550 | 3600
1 | 15.5416 | 15.7426 | 15.945 | 16.1487 | 16.3536 | 16.5598 | 16.7672 | 16.976 | 17.1859 | 17.3971 | 17.6095 | 17.8232 | 18.038 | 18.2541 | 18.4714 | 18.6898 | 18.9094 | 19.1302 | 19.3522 | 19.5753 | 19.7996 | 20.025 | 20.2516 | 20.4793 | 20.7081 | 20.938 | 21.1691 | 21.4012 | 21.6344 | 21.8687 | 22.1041 | 22.3406 | 22.5781 | 22.8167 | 23.0563 | 23.297 | 23.5387 | 23.7814 | 24.0252 | 24.27 | 24.5158 | 24.7626 | 25.0104 | 25.2591 | 25.5089 | 25.7597 | 26.0114 | 26.264 | 26.5177 | 26.7723 | 27.0278 | 27.2842 | 27.5416 | 27.8 | 28.0592 | 28.3194 | 28.5804 | 28.8424 | 29.1053 | 29.369 | 29.6337 | 29.8992 | 30.1656 | 30.4329 | 30.701 | 30.97 | 31.2399 | 31.5106 | 31.7822 | 32.0546 | 32.3278 | 32.6019
7 | 14.7909 | 14.9862 | 15.1828 | 15.3807 | 15.58 | 15.7805 | 15.9823 | 16.1854 | 16.3898 | 16.5954 | 16.8023 | 17.0105 | 17.2198 | 17.4304 | 17.6423 | 17.8553 | 18.0696 | 18.285 | 18.5017 | 18.7195 | 18.9385 | 19.1587 | 19.38 | 19.6025 | 19.8262 | 20.051 | 20.2769 | 20.504 | 20.7321 | 20.9614 | 21.1918 | 21.4233 | 21.6558 | 21.8895 | 22.1242 | 22.36 | 22.5969 | 22.8348 | 23.0738 | 23.3138 | 23.5548 | 23.7969 | 24.04 | 24.2841 | 24.5292 | 24.7753 | 25.0224 | 25.2705 | 25.5196 | 25.7696 | 26.0206 | 26.2726 | 26.5255 | 26.7794 | 27.0342 | 27.29 | 27.5467 | 27.8043 | 28.0628 | 28.3223 | 28.5826 | 28.8439 | 29.106 | 29.3691 | 29.633 | 29.8978 | 30.1635 | 30.4301 | 30.6975 | 30.9658 | 31.2349 | 31.5049
30 | 14.2236 | 14.4156 | 14.609 | 14.8036 | 14.9996 | 15.197 | 15.3956 | 15.5955 | 15.7968 | 15.9993 | 16.2031 | 16.4082 | 16.6146 | 16.8222 | 17.031 | 17.2412 | 17.4525 | 17.6651 | 17.8788 | 18.0938 | 18.31 | 18.5274 | 18.746 | 18.9657 | 19.1867 | 19.4088 | 19.632 | 19.8564 | 20.082 | 20.3087 | 20.5365 | 20.7654 | 20.9954 | 21.2266 | 21.4588 | 21.6922 | 21.9266 | 22.1621 | 22.3987 | 22.6363 | 22.875 | 23.1147 | 23.3555 | 23.5973 | 23.8401 | 24.084 | 24.3289 | 24.5747 | 24.8216 | 25.0695 | 25.3184 | 25.5682 | 25.819 | 26.0708 | 26.3235 | 26.5772 | 26.8319 | 27.0874 | 27.344 | 27.6014 | 27.8598 | 28.1191 | 28.3793 | 28.6404 | 28.9024 | 29.1653 | 29.4291 | 29.6938 | 29.9594 | 30.2258 | 30.4931 | 30.7613
90 | 13.7956 | 13.9852 | 14.1762 | 14.3686 | 14.5623 | 14.7574 | 14.9538 | 15.1515 | 15.3506 | 15.5509 | 15.7526 | 15.9556 | 16.1598 | 16.3654 | 16.5722 | 16.7802 | 16.9896 | 17.2001 | 17.4119 | 17.625 | 17.8392 | 18.0547 | 18.2714 | 18.4893 | 18.7084 | 18.9287 | 19.1501 | 19.3727 | 19.5965 | 19.8214 | 20.0475 | 20.2747 | 20.5031 | 20.7325 | 20.9631 | 21.1948 | 21.4276 | 21.6615 | 21.8965 | 22.1326 | 22.3697 | 22.6079 | 22.8471 | 23.0875 | 23.3288 | 23.5712 | 23.8146 | 24.0591 | 24.3045 | 24.551 | 24.7984 | 25.0469 | 25.2964 | 25.5468 | 25.7982 | 26.0506 | 26.3039 | 26.5582 | 26.8134 | 27.0696 | 27.3267 | 27.5848 | 27.8437 | 28.1036 | 28.3644 | 28.6262 | 28.8888 | 29.1523 | 29.4167 | 29.682 | 29.9482 | 30.2153
180 | 13.5357 | 13.724 | 13.9138 | 14.1049 | 14.2974 | 14.4912 | 14.6864 | 14.8829 | 15.0808 | 15.28 | 15.4805 | 15.6824 | 15.8855 | 16.09 | 16.2957 | 16.5027 | 16.7109 | 16.9205 | 17.1312 | 17.3433 | 17.5565 | 17.771 | 17.9867 | 18.2037 | 18.4218 | 18.6411 | 18.8617 | 19.0834 | 19.3063 | 19.5303 | 19.7555 | 19.9819 | 20.2094 | 20.438 | 20.6678 | 20.8987 | 21.1307 | 21.3638 | 21.598 | 21.8333 | 22.0696 | 22.3071 | 22.5456 | 22.7852 | 23.0258 | 23.2675 | 23.5103 | 23.754 | 23.9988 | 24.2446 | 24.4914 | 24.7392 | 24.988 | 25.2378 | 25.4886 | 25.7404 | 25.9931 | 26.2468 | 26.5015 | 26.7571 | 27.0136 | 27.2711 | 27.5295 | 27.7889 | 28.0492 | 28.3104 | 28.5725 | 28.8355 | 29.0994 | 29.3642 | 29.6299 | 29.8965
365 | 13.3073 | 13.494 | 13.6822 | 13.8718 | 14.0627 | 14.255 | 14.4487 | 14.6437 | 14.8401 | 15.0378 | 15.2369 | 15.4372 | 15.6389 | 15.8419 | 16.0462 | 16.2518 | 16.4586 | 16.6668 | 16.8762 | 17.0868 | 17.2987 | 17.5118 | 17.7262 | 17.9418 | 18.1586 | 18.3766 | 18.5958 | 18.8163 | 19.0379 | 19.2606 | 19.4846 | 19.7097 | 19.9359 | 20.1633 | 20.3919 | 20.6215 | 20.8523 | 21.0843 | 21.3173 | 21.5514 | 21.7866 | 22.0229 | 22.2603 | 22.4987 | 22.7382 | 22.9788 | 23.2204 | 23.4631 | 23.7067 | 23.9515 | 24.1972 | 24.4439 | 24.6917 | 24.9404 | 25.1902 | 25.4409 | 25.6926 | 25.9453 | 26.1989 | 26.4535 | 26.709 | 26.9655 | 27.223 | 27.4814 | 27.7407 | 28.0009 | 28.262 | 28.5241 | 28.7871 | 29.0509 | 29.3157 | 29.5814
730 | 13.0937 | 13.279 | 13.4657 | 13.6538 | 13.8433 | 14.0341 | 14.2264 | 14.42 | 14.6149 | 14.8113 | 15.0089 | 15.2079 | 15.4082 | 15.6098 | 15.8128 | 16.017 | 16.2225 | 16.4293 | 16.6374 | 16.8468 | 17.0574 | 17.2692 | 17.4823 | 17.6967 | 17.9122 | 18.129 | 18.347 | 18.5662 | 18.7866 | 19.0082 | 19.2309 | 19.4548 | 19.6799 | 19.9062 | 20.1336 | 20.3621 | 20.5917 | 20.8225 | 21.0544 | 21.2874 | 21.5216 | 21.7568 | 21.9931 | 22.2304 | 22.4689 | 22.7084 | 22.949 | 23.1906 | 23.4332 | 23.6769 | 23.9216 | 24.1674 | 24.4141 | 24.6619 | 24.9107 | 25.1604 | 25.4111 | 25.6628 | 25.9155 | 26.1692 | 26.4238 | 26.6793 | 26.9359 | 27.1933 | 27.4517 | 27.711 | 27.9713 | 28.2325 | 28.4945 | 28.7575 | 29.0214 | 29.2862
1825 | 12.8269 | 13.0106 | 13.1958 | 13.3823 | 13.5703 | 13.7597 | 13.9505 | 14.1427 | 14.3362 | 14.5311 | 14.7274 | 14.925 | 15.1239 | 15.3242 | 15.5258 | 15.7287 | 15.9329 | 16.1384 | 16.3453 | 16.5533 | 16.7627 | 16.9733 | 17.1852 | 17.3983 | 17.6127 | 17.8283 | 18.0452 | 18.2632 | 18.4825 | 18.7029 | 18.9245 | 19.1474 | 19.3714 | 19.5966 | 19.8229 | 20.0504 | 20.279 | 20.5088 | 20.7397 | 20.9717 | 21.2048 | 21.4391 | 21.6744 | 21.9108 | 22.1483 | 22.3869 | 22.6266 | 22.8673 | 23.1091 | 23.3519 | 23.5957 | 23.8406 | 24.0865 | 24.3334 | 24.5813 | 24.8303 | 25.0802 | 25.3311 | 25.583 | 25.8358 | 26.0897 | 26.3445 | 26.6002 | 26.8569 | 27.1146 | 27.3732 | 27.6327 | 27.8932 | 28.1545 | 28.4168 | 28.68 | 28.9442
3650 | 12.6264 | 12.8092 | 12.9935 | 13.1792 | 13.3663 | 13.5549 | 13.7448 | 13.9361 | 14.1289 | 14.323 | 14.5185 | 14.7153 | 14.9135 | 15.113 | 15.3139 | 15.5161 | 15.7196 | 15.9245 | 16.1306 | 16.338 | 16.5467 | 16.7567 | 16.968 | 17.1805 | 17.3943 | 17.6093 | 17.8256 | 18.0431 | 18.2618 | 18.4817 | 18.7028 | 18.9251 | 19.1486 | 19.3733 | 19.5991 | 19.8261 | 20.0543 | 20.2836 | 20.5141 | 20.7456 | 20.9783 | 21.2122 | 21.4471 | 21.6831 | 21.9202 | 22.1585 | 22.3977 | 22.6381 | 22.8795 | 23.122 | 23.3655 | 23.61 | 23.8556 | 24.1022 | 24.3498 | 24.5985 | 24.8481 | 25.0987 | 25.3503 | 25.6029 | 25.8565 | 26.111 | 26.3665 | 26.623 | 26.8804 | 27.1387 | 27.398 | 27.6583 | 27.9195 | 28.1815 | 28.4445 | 28.7085
7300 | 12.4612 | 12.6428 | 12.8258 | 13.0103 | 13.1962 | 13.3835 | 13.5723 | 13.7624 | 13.9539 | 14.1469 | 14.3412 | 14.5368 | 14.7339 | 14.9323 | 15.132 | 15.3331 | 15.5355 | 15.7392 | 15.9442 | 16.1506 | 16.3582 | 16.5671 | 16.7773 | 16.9887 | 17.2015 | 17.4154 | 17.6306 | 17.8471 | 18.0648 | 18.2837 | 18.5038 | 18.7251 | 18.9476 | 19.1713 | 19.3961 | 19.6222 | 19.8494 | 20.0777 | 20.3073 | 20.5379 | 20.7697 | 21.0026 | 21.2366 | 21.4717 | 21.7079 | 21.9452 | 22.1836 | 22.4231 | 22.6636 | 22.9052 | 23.1479 | 23.3916 | 23.6363 | 23.882 | 24.1288 | 24.3766 | 24.6254 | 24.8752 | 25.126 | 25.3778 | 25.6306 | 25.8843 | 26.139 | 26.3947 | 26.6513 | 26.9089 | 27.1675 | 27.4269 | 27.6873 | 27.9487 | 28.2109 | 28.4741