## Calculation Settings
Reservoir Data |  |  | well geometry
depth | 3600 | m | depth | 3600 | m
T_rock | 146.25 | °C | tub_id | 0.1 | m
T_surf | 10 | °C | tub_od | 0.13 | m
geo_flux | 0.10143 | W / m^2 | cas_id | 0.1617 | m
geo_gradient | 0.037847 | °C/m | cas_od | 0.1767 | m
k_rocks | 2.68 | W / (m K) | k_insulation | 0.1 | W/(m*K)
c_rocks | 0.93 | kJ / (kg K) | d_tub | 0.1 | m
rho_rocks | 2600 | kg / m^3 | d_ann_int | 0.13 | m
alpha_rocks | 1.1084e-06 | - | d_ann_out | 0.1617 | m
|  |  | tkn_annulus | 0.01585 | m
Input Conditions |  |  | d_h_ann | 0.0317 | m
fluid | Carbon Dioxide |  | r_ins | 0.41757 | (m*K)/W
P_in | 7.4108 | MPa
T_in | 31.1667 | C
rho_in | 500 | kg/m^3
m_dot | 1 | kg/s
Calculation Options
use rk | TRUE
well class | REELWEEL_BHE
well model | None
pressure losses | considered
heat transfer | ignored
heating section | EmptyHeatingSection

## Main Results
Time | T_out | P_out | W_out
days | °C | MPa | kW
1 | 90.0164 | 134.796 | 62.8883
7 | 82.0905 | 61.7075 | 97.457
30 | 82.3075 | 87.778 | 78.0398
90 | 78.5526 | 65.1567 | 86.2286
180 | 77.7318 | 67.9132 | 81.7234
365 | 76.3982 | 61.5267 | 83.4348
730 | 75.1799 | 60.1567 | 81.1379
1825 | 73.3406 | 55.1116 | 80.4166
3650 | 71.9556 | 51.2572 | 79.9291
7300 | 70.656 | 48.0635 | 78.9796

## Temperature Profiles
Time | Annulus
days | 50 | 100 | 150 | 200 | 250 | 300 | 350 | 400 | 450 | 500 | 550 | 600 | 650 | 700 | 750 | 800 | 850 | 900 | 950 | 1000 | 1050 | 1100 | 1150 | 1200 | 1250 | 1300 | 1350 | 1400 | 1450 | 1500 | 1550 | 1600 | 1650 | 1700 | 1750 | 1800 | 1850 | 1900 | 1950 | 2000 | 2050 | 2100 | 2150 | 2200 | 2250 | 2300 | 2350 | 2400 | 2450 | 2500 | 2550 | 2600 | 2650 | 2700 | 2750 | 2800 | 2850 | 2900 | 2950 | 3000 | 3050 | 3100 | 3150 | 3200 | 3250 | 3300 | 3350 | 3400 | 3450 | 3500 | 3550 | 3600
1 | 47.906 | 45.5749 | 42.9303 | 40.1305 | 37.45 | 35.1246 | 33.2323 | 31.7316 | 30.6543 | 29.9707 | 29.6287 | 29.5736 | 29.7683 | 30.163 | 30.7087 | 31.3784 | 32.1693 | 33.1052 | 34.2376 | 35.6229 | 37.1907 | 38.92 | 40.7997 | 42.8121 | 44.9331 | 47.1325 | 49.3736 | 51.6272 | 53.9247 | 56.2494 | 58.5782 | 60.8907 | 63.1696 | 65.4 | 67.5697 | 69.6694 | 71.7217 | 73.7475 | 75.7285 | 77.6553 | 79.5277 | 81.3559 | 83.1611 | 84.9761 | 86.8464 | 88.8011 | 90.7972 | 92.8342 | 94.913 | 97.0314 | 99.1844 | 101.3639 | 103.5582 | 105.7517 | 107.9309 | 110.1203 | 112.3298 | 114.5588 | 116.7998 | 119.0373 | 121.2476 | 123.3975 | 125.4442 | 127.3341 | 129.0312 | 130.6235 | 132.1068 | 133.4732 | 134.7309 | 135.9054 | 137.0398 | 138.1959
7 | 33.1848 | 34.0577 | 34.6049 | 34.8424 | 34.8277 | 34.6443 | 34.3747 | 34.0776 | 33.794 | 33.5651 | 33.4203 | 33.3783 | 33.4484 | 33.6324 | 33.9257 | 34.3191 | 34.7992 | 35.3668 | 36.0887 | 36.9746 | 38.0223 | 39.2256 | 40.5755 | 42.0599 | 43.664 | 45.371 | 47.1617 | 49.0323 | 50.984 | 52.9949 | 55.0453 | 57.1185 | 59.2003 | 61.279 | 63.3454 | 65.3929 | 67.4174 | 69.4176 | 71.3951 | 73.3548 | 75.3025 | 77.2434 | 79.1825 | 81.1246 | 83.0743 | 85.0361 | 87.0142 | 89.0127 | 91.0355 | 93.0862 | 95.168 | 97.284 | 99.4368 | 101.6285 | 103.8607 | 106.1218 | 108.3946 | 110.663 | 112.9114 | 115.1252 | 117.2913 | 119.398 | 121.4354 | 123.3962 | 125.2752 | 127.0703 | 128.7824 | 130.4123 | 131.9626 | 133.443 | 134.863 | 136.232
30 | 39.5602 | 39.9629 | 40.1547 | 40.1434 | 39.9607 | 39.6524 | 39.27 | 38.86 | 38.4542 | 38.0738 | 37.7423 | 37.478 | 37.2948 | 37.203 | 37.2107 | 37.3248 | 37.5519 | 37.8986 | 38.3729 | 38.9837 | 39.742 | 40.6576 | 41.7129 | 42.8982 | 44.2067 | 45.6307 | 47.161 | 48.7872 | 50.4982 | 52.2818 | 54.125 | 56.0138 | 57.9334 | 59.8677 | 61.8043 | 63.7369 | 65.661 | 67.573 | 69.4713 | 71.3556 | 73.2273 | 75.0897 | 76.9479 | 78.8093 | 80.6837 | 82.5831 | 84.5227 | 86.52 | 88.5589 | 90.6216 | 92.71 | 94.8255 | 96.9682 | 99.1372 | 101.3302 | 103.5437 | 105.7727 | 108.0105 | 110.2484 | 112.4761 | 114.6807 | 116.8473 | 118.9584 | 120.9939 | 122.9322 | 124.7753 | 126.5329 | 128.2118 | 129.8193 | 131.3632 | 132.8517 | 134.2933
90 | 34.8737 | 35.7854 | 36.5078 | 37.042 | 37.4058 | 37.6288 | 37.7472 | 37.7958 | 37.8026 | 37.7837 | 37.7593 | 37.751 | 37.7775 | 37.8549 | 37.9965 | 38.2133 | 38.5147 | 38.9083 | 39.4005 | 39.9966 | 40.7011 | 41.5179 | 42.4504 | 43.4988 | 44.651 | 45.9035 | 47.253 | 48.6945 | 50.2217 | 51.8269 | 53.5011 | 55.2339 | 57.0138 | 58.8275 | 60.6604 | 62.4964 | 64.3171 | 66.1262 | 67.9369 | 69.7527 | 71.577 | 73.4127 | 75.2628 | 77.1299 | 79.0164 | 80.9246 | 82.8563 | 84.8132 | 86.7965 | 88.8073 | 90.8461 | 92.9129 | 95.0133 | 97.152 | 99.3188 | 101.5032 | 103.6951 | 105.8848 | 108.0626 | 110.2195 | 112.3472 | 114.4379 | 116.4849 | 118.4823 | 120.4255 | 122.3114 | 124.1382 | 125.906 | 127.6165 | 129.2733 | 130.8754 | 132.4251
180 | 35.8865 | 36.7552 | 37.4559 | 37.9888 | 38.3689 | 38.6205 | 38.7731 | 38.8563 | 38.8945 | 38.9021 | 38.8951 | 38.8942 | 38.9184 | 38.9839 | 39.105 | 39.2937 | 39.5602 | 39.9128 | 40.3581 | 40.9013 | 41.5464 | 42.2963 | 43.1527 | 44.1167 | 45.1867 | 46.3566 | 47.6206 | 48.9721 | 50.4041 | 51.9092 | 53.4792 | 55.106 | 56.7811 | 58.4955 | 60.24 | 62.0051 | 63.7807 | 65.5564 | 67.323 | 69.0863 | 70.8532 | 72.6298 | 74.4212 | 76.2322 | 78.067 | 79.9289 | 81.8206 | 83.7441 | 85.7002 | 87.6891 | 89.7097 | 91.7599 | 93.8361 | 95.9334 | 98.0499 | 100.2129 | 102.413 | 104.6324 | 106.8539 | 109.0616 | 111.2408 | 113.3784 | 115.4633 | 117.4862 | 119.4406 | 121.3226 | 123.1316 | 124.8702 | 126.5449 | 128.1661 | 129.7482 | 131.3104
365 | 34.649 | 35.6349 | 36.4642 | 37.1369 | 37.6644 | 38.0666 | 38.3683 | 38.5946 | 38.7675 | 38.8984 | 38.9984 | 39.0882 | 39.1874 | 39.3139 | 39.4838 | 39.7109 | 40.0072 | 40.3822 | 40.8435 | 41.3965 | 42.0443 | 42.7883 | 43.628 | 44.561 | 45.5832 | 46.6897 | 47.8899 | 49.1813 | 50.5531 | 51.9951 | 53.4973 | 55.0507 | 56.6467 | 58.2777 | 59.9368 | 61.6181 | 63.3164 | 65.0277 | 66.7488 | 68.4777 | 70.2135 | 71.9647 | 73.7414 | 75.5427 | 77.3679 | 79.2162 | 81.0872 | 82.9804 | 84.8957 | 86.8328 | 88.7918 | 90.7731 | 92.777 | 94.8043 | 96.8559 | 98.933 | 101.037 | 103.1697 | 105.3346 | 107.5299 | 109.7343 | 111.9261 | 114.086 | 116.1972 | 118.2458 | 120.2215 | 122.1178 | 123.9327 | 125.6691 | 127.3352 | 128.9449 | 130.518
730 | 34.7262 | 35.7281 | 36.5859 | 37.2991 | 37.8774 | 38.3377 | 38.7011 | 38.9894 | 39.2221 | 39.4097 | 39.5597 | 39.6913 | 39.8232 | 39.9729 | 40.1566 | 40.3887 | 40.6816 | 41.0459 | 41.4898 | 42.0194 | 42.639 | 43.3504 | 44.1536 | 45.0467 | 46.0257 | 47.0851 | 48.2184 | 49.4412 | 50.7516 | 52.1376 | 53.5875 | 55.0907 | 56.6375 | 58.219 | 59.8278 | 61.4573 | 63.1022 | 64.7586 | 66.4239 | 68.0969 | 69.7782 | 71.4698 | 73.1758 | 74.9088 | 76.6744 | 78.4716 | 80.2997 | 82.158 | 84.0455 | 85.9614 | 87.905 | 89.8751 | 91.8709 | 93.8914 | 95.9355 | 98.002 | 100.0898 | 102.1975 | 104.324 | 106.4676 | 108.6271 | 110.784 | 112.8961 | 114.9564 | 116.9606 | 118.9056 | 120.7896 | 122.6126 | 124.3761 | 126.0835 | 127.7403 | 129.3539
1825 | 33.943 | 35.0156 | 35.954 | 36.7588 | 37.438 | 38.0053 | 38.478 | 38.8744 | 39.2119 | 39.5014 | 39.7508 | 39.9762 | 40.1938 | 40.4185 | 40.6646 | 40.9446 | 41.2699 | 41.6503 | 42.0942 | 42.6081 | 43.1974 | 43.8656 | 44.615 | 45.4463 | 46.359 | 47.3513 | 48.4247 | 49.5868 | 50.8288 | 52.1413 | 53.5149 | 54.9408 | 56.411 | 57.918 | 59.4552 | 61.0169 | 62.5983 | 64.1955 | 65.8057 | 67.4272 | 69.0596 | 70.7035 | 72.3611 | 74.0387 | 75.7501 | 77.4962 | 79.2761 | 81.089 | 82.9339 | 84.8099 | 86.7157 | 88.6503 | 90.6122 | 92.5999 | 94.6119 | 96.6462 | 98.701 | 100.7741 | 102.863 | 104.9651 | 107.0776 | 109.1974 | 111.3142 | 113.3776 | 115.3794 | 117.3219 | 119.2074 | 121.0388 | 122.8188 | 124.5507 | 126.2378 | 127.8836
3650 | 33.3462 | 34.4655 | 35.4557 | 36.3188 | 37.0625 | 37.6983 | 38.2411 | 38.7073 | 39.1129 | 39.4686 | 39.7802 | 40.0628 | 40.3317 | 40.6014 | 40.8857 | 41.1971 | 41.547 | 41.9454 | 42.4009 | 42.9203 | 43.5091 | 44.1714 | 44.9094 | 45.7243 | 46.6154 | 47.581 | 48.6179 | 49.7273 | 50.9131 | 52.1677 | 53.4836 | 54.8533 | 56.2701 | 57.7273 | 59.2193 | 60.7406 | 62.2865 | 63.8533 | 65.4376 | 67.0371 | 68.6503 | 70.2766 | 71.9163 | 73.571 | 75.2433 | 76.9433 | 78.6806 | 80.4542 | 82.2626 | 84.1044 | 85.9781 | 87.8819 | 89.814 | 91.7724 | 93.7548 | 95.7589 | 97.7821 | 99.8214 | 101.8738 | 103.9358 | 106.0037 | 108.0737 | 110.1412 | 112.1916 | 114.1888 | 116.1318 | 118.0226 | 119.8632 | 121.6562 | 123.4039 | 125.109 | 126.7741
7300 | 32.9261 | 34.0783 | 35.1058 | 36.0124 | 36.8047 | 37.4923 | 38.0884 | 38.6087 | 39.065 | 39.4696 | 39.8366 | 40.1788 | 40.5083 | 40.8363 | 41.173 | 41.5278 | 41.9093 | 42.3256 | 42.7843 | 43.2922 | 43.8561 | 44.4824 | 45.1773 | 45.9468 | 46.7971 | 47.7305 | 48.7423 | 49.827 | 50.9788 | 52.1919 | 53.4603 | 54.7785 | 56.141 | 57.5425 | 58.9785 | 60.4443 | 61.9361 | 63.4505 | 64.9846 | 66.5359 | 68.1027 | 69.6839 | 71.2793 | 72.8921 | 74.5391 | 76.222 | 77.9399 | 79.6918 | 81.4767 | 83.2935 | 85.1408 | 87.0173 | 88.9214 | 90.8514 | 92.8053 | 94.7811 | 96.7763 | 98.7885 | 100.8146 | 102.8518 | 104.8964 | 106.9447 | 108.9927 | 111.03 | 113.0213 | 114.9626 | 116.8555 | 118.7019 | 120.5037 | 122.2629 | 123.9818 | 125.6625
Time | Tubing
days | 50 | 100 | 150 | 200 | 250 | 300 | 350 | 400 | 450 | 500 | 550 | 600 | 650 | 700 | 750 | 800 | 850 | 900 | 950 | 1000 | 1050 | 1100 | 1150 | 1200 | 1250 | 1300 | 1350 | 1400 | 1450 | 1500 | 1550 | 1600 | 1650 | 1700 | 1750 | 1800 | 1850 | 1900 | 1950 | 2000 | 2050 | 2100 | 2150 | 2200 | 2250 | 2300 | 2350 | 2400 | 2450 | 2500 | 2550 | 2600 | 2650 | 2700 | 2750 | 2800 | 2850 | 2900 | 2950 | 3000 | 3050 | 3100 | 3150 | 3200 | 3250 | 3300 | 3350 | 3400 | 3450 | 3500 | 3550 | 3600
1 | 90.8587 | 91.6947 | 92.5245 | 93.348 | 94.1654 | 94.9767 | 95.7821 | 96.5815 | 97.3751 | 98.1629 | 98.9449 | 99.7214 | 100.4922 | 101.2576 | 102.0175 | 102.772 | 103.5212 | 104.2652 | 105.004 | 105.7377 | 106.4664 | 107.19 | 107.9088 | 108.6226 | 109.3317 | 110.036 | 110.7357 | 111.4307 | 112.1211 | 112.807 | 113.4885 | 114.1656 | 114.8383 | 115.5068 | 116.171 | 116.831 | 117.4869 | 118.1387 | 118.7864 | 119.4302 | 120.0701 | 120.7061 | 121.3382 | 121.9666 | 122.5912 | 123.2121 | 123.8294 | 124.4431 | 125.0532 | 125.6598 | 126.2629 | 126.8626 | 127.4589 | 128.0519 | 128.6415 | 129.2279 | 129.8111 | 130.3911 | 130.9679 | 131.5416 | 132.1123 | 132.6799 | 133.2445 | 133.8061 | 134.3647 | 134.9205 | 135.4734 | 136.0235 | 136.5707 | 137.1152 | 137.6569 | 138.1959
7 | 83.0254 | 83.9542 | 84.877 | 85.7939 | 86.7047 | 87.6096 | 88.5085 | 89.4016 | 90.2887 | 91.17 | 92.0454 | 92.9151 | 93.779 | 94.6372 | 95.4897 | 96.3366 | 97.1779 | 98.0137 | 98.8439 | 99.6688 | 100.4882 | 101.3022 | 102.111 | 102.9144 | 103.7127 | 104.5059 | 105.2939 | 106.0768 | 106.8548 | 107.6278 | 108.3959 | 109.1591 | 109.9175 | 110.6712 | 111.4202 | 112.1645 | 112.9042 | 113.6394 | 114.37 | 115.0962 | 115.818 | 116.5354 | 117.2485 | 117.9573 | 118.6619 | 119.3623 | 120.0585 | 120.7507 | 121.4388 | 122.1228 | 122.8029 | 123.4791 | 124.1513 | 124.8197 | 125.4842 | 126.145 | 126.802 | 127.4552 | 128.1048 | 128.7507 | 129.393 | 130.0318 | 130.667 | 131.2988 | 131.9271 | 132.5521 | 133.1736 | 133.7918 | 134.4067 | 135.0184 | 135.6268 | 136.232
30 | 83.22 | 84.1259 | 85.025 | 85.9176 | 86.8037 | 87.6832 | 88.5563 | 89.423 | 90.2834 | 91.1375 | 91.9854 | 92.8271 | 93.6627 | 94.4923 | 95.316 | 96.1337 | 96.9456 | 97.7516 | 98.552 | 99.3467 | 100.1358 | 100.9194 | 101.6975 | 102.4702 | 103.2375 | 103.9996 | 104.7564 | 105.5081 | 106.2546 | 106.9961 | 107.7327 | 108.4643 | 109.191 | 109.913 | 110.6301 | 111.3426 | 112.0505 | 112.7537 | 113.4525 | 114.1468 | 114.8366 | 115.5221 | 116.2033 | 116.8802 | 117.5529 | 118.2214 | 118.8859 | 119.5463 | 120.2026 | 120.855 | 121.5035 | 122.1481 | 122.7889 | 123.4259 | 124.0592 | 124.6888 | 125.3147 | 125.937 | 126.5558 | 127.171 | 127.7828 | 128.3911 | 128.996 | 129.5975 | 130.1957 | 130.7907 | 131.3823 | 131.9708 | 132.5561 | 133.1382 | 133.7173 | 134.2933
90 | 79.4973 | 80.4354 | 81.3668 | 82.2916 | 83.2098 | 84.1214 | 85.0265 | 85.9252 | 86.8173 | 87.7031 | 88.5825 | 89.4557 | 90.3225 | 91.1832 | 92.0377 | 92.8861 | 93.7284 | 94.5648 | 95.3953 | 96.2199 | 97.0387 | 97.8517 | 98.6591 | 99.4608 | 100.2569 | 101.0476 | 101.8328 | 102.6126 | 103.3871 | 104.1563 | 104.9203 | 105.6792 | 106.4329 | 107.1817 | 107.9255 | 108.6643 | 109.3983 | 110.1275 | 110.8519 | 111.5717 | 112.2868 | 112.9974 | 113.7034 | 114.405 | 115.1021 | 115.7948 | 116.4833 | 117.1674 | 117.8474 | 118.5232 | 119.1948 | 119.8624 | 120.5259 | 121.1855 | 121.8411 | 122.4928 | 123.1407 | 123.7848 | 124.4251 | 125.0616 | 125.6945 | 126.3237 | 126.9494 | 127.5715 | 128.1901 | 128.8052 | 129.4168 | 130.0251 | 130.63 | 131.2317 | 131.83 | 132.4251
180 | 78.6765 | 79.6144 | 80.5453 | 81.4694 | 82.3867 | 83.2972 | 84.201 | 85.0981 | 85.9886 | 86.8725 | 87.7499 | 88.6208 | 89.4853 | 90.3434 | 91.1952 | 92.0408 | 92.8803 | 93.7136 | 94.5408 | 95.3621 | 96.1775 | 96.987 | 97.7907 | 98.5886 | 99.3809 | 100.1676 | 100.9488 | 101.7245 | 102.4948 | 103.2597 | 104.0193 | 104.7737 | 105.523 | 106.2672 | 107.0063 | 107.7404 | 108.4696 | 109.194 | 109.9136 | 110.6284 | 111.3385 | 112.044 | 112.7449 | 113.4414 | 114.1333 | 114.8209 | 115.504 | 116.1829 | 116.8576 | 117.528 | 118.1943 | 118.8565 | 119.5146 | 120.1688 | 120.819 | 121.4653 | 122.1077 | 122.7463 | 123.3812 | 124.0123 | 124.6397 | 125.2635 | 125.8837 | 126.5004 | 127.1135 | 127.7232 | 128.3294 | 128.9322 | 129.5317 | 130.1279 | 130.7208 | 131.3104
365 | 77.353 | 78.3009 | 79.2418 | 80.1759 | 81.1032 | 82.0236 | 82.9372 | 83.8441 | 84.7443 | 85.6379 | 86.5249 | 87.4053 | 88.2792 | 89.1467 | 90.0078 | 90.8626 | 91.7111 | 92.5535 | 93.3897 | 94.2198 | 95.0439 | 95.8621 | 96.6744 | 97.4808 | 98.2815 | 99.0766 | 99.866 | 100.6498 | 101.4281 | 102.201 | 102.9686 | 103.7308 | 104.4878 | 105.2396 | 105.9862 | 106.7278 | 107.4644 | 108.1961 | 108.9229 | 109.6449 | 110.362 | 111.0745 | 111.7824 | 112.4856 | 113.1843 | 113.8786 | 114.5684 | 115.2538 | 115.9349 | 116.6117 | 117.2843 | 117.9528 | 118.6171 | 119.2774 | 119.9336 | 120.5859 | 121.2342 | 121.8787 | 122.5193 | 123.1561 | 123.7892 | 124.4186 | 125.0443 | 125.6664 | 126.285 | 126.8999 | 127.5115 | 128.1195 | 128.7242 | 129.3254 | 129.9234 | 130.518
730 | 76.1397 | 77.0924 | 78.038 | 78.9765 | 79.908 | 80.8325 | 81.7501 | 82.6607 | 83.5645 | 84.4615 | 85.3517 | 86.2352 | 87.1121 | 87.9824 | 88.8461 | 89.7034 | 90.5543 | 91.3989 | 92.2371 | 93.0692 | 93.8952 | 94.7151 | 95.5289 | 96.3369 | 97.1389 | 97.9352 | 98.7257 | 99.5106 | 100.2898 | 101.0636 | 101.8318 | 102.5946 | 103.3521 | 104.1044 | 104.8514 | 105.5933 | 106.33 | 107.0618 | 107.7886 | 108.5105 | 109.2275 | 109.9398 | 110.6474 | 111.3503 | 112.0485 | 112.7423 | 113.4315 | 114.1163 | 114.7968 | 115.4729 | 116.1447 | 116.8123 | 117.4758 | 118.1352 | 118.7904 | 119.4417 | 120.089 | 120.7324 | 121.372 | 122.0077 | 122.6396 | 123.2678 | 123.8923 | 124.5132 | 125.1304 | 125.7441 | 126.3543 | 126.961 | 127.5643 | 128.1641 | 128.7607 | 129.3539
1825 | 74.3109 | 75.2738 | 76.2295 | 77.178 | 78.1193 | 79.0533 | 79.9803 | 80.9001 | 81.8129 | 82.7187 | 83.6176 | 84.5095 | 85.3947 | 86.273 | 87.1447 | 88.0097 | 88.8681 | 89.72 | 90.5655 | 91.4046 | 92.2374 | 93.0639 | 93.8843 | 94.6986 | 95.5069 | 96.3092 | 97.1056 | 97.8962 | 98.6811 | 99.4603 | 100.2338 | 101.0019 | 101.7644 | 102.5215 | 103.2733 | 104.0198 | 104.7611 | 105.4973 | 106.2284 | 106.9544 | 107.6755 | 108.3917 | 109.1031 | 109.8097 | 110.5116 | 111.2088 | 111.9015 | 112.5896 | 113.2733 | 113.9525 | 114.6274 | 115.2979 | 115.9642 | 116.6264 | 117.2844 | 117.9383 | 118.5881 | 119.234 | 119.876 | 120.5141 | 121.1483 | 121.7787 | 122.4054 | 123.0283 | 123.6476 | 124.2633 | 124.8754 | 125.4839 | 126.089 | 126.6906 | 127.2888 | 127.8836
3650 | 72.9339 | 73.9047 | 74.8681 | 75.8242 | 76.7728 | 77.7142 | 78.6483 | 79.5751 | 80.4948 | 81.4073 | 82.3127 | 83.211 | 84.1024 | 84.9869 | 85.8645 | 86.7354 | 87.5995 | 88.457 | 89.3078 | 90.1522 | 90.9902 | 91.8218 | 92.647 | 93.4661 | 94.279 | 95.0859 | 95.8867 | 96.6816 | 97.4706 | 98.2539 | 99.0314 | 99.8033 | 100.5696 | 101.3303 | 102.0857 | 102.8356 | 103.5803 | 104.3197 | 105.0539 | 105.783 | 106.5071 | 107.2262 | 107.9404 | 108.6497 | 109.3542 | 110.0541 | 110.7492 | 111.4397 | 112.1257 | 112.8072 | 113.4843 | 114.157 | 114.8254 | 115.4895 | 116.1494 | 116.8052 | 117.4569 | 118.1046 | 118.7483 | 119.3881 | 120.0239 | 120.6559 | 121.2841 | 121.9085 | 122.5292 | 123.1463 | 123.7597 | 124.3696 | 124.9759 | 125.5787 | 126.1781 | 126.7741
7300 | 71.6411 | 72.6188 | 73.5888 | 74.5513 | 75.5063 | 76.4538 | 77.3939 | 78.3266 | 79.2519 | 80.1699 | 81.0806 | 81.9841 | 82.8805 | 83.7699 | 84.6522 | 85.5276 | 86.3962 | 87.2579 | 88.1129 | 88.9613 | 89.8031 | 90.6384 | 91.4673 | 92.2899 | 93.1061 | 93.9162 | 94.7202 | 95.5181 | 96.31 | 97.096 | 97.8762 | 98.6506 | 99.4194 | 100.1825 | 100.9401 | 101.6922 | 102.4389 | 103.1803 | 103.9164 | 104.6473 | 105.3731 | 106.0938 | 106.8095 | 107.5203 | 108.2263 | 108.9274 | 109.6238 | 110.3155 | 111.0026 | 111.6851 | 112.3631 | 113.0367 | 113.706 | 114.3709 | 115.0316 | 115.6881 | 116.3405 | 116.9888 | 117.633 | 118.2733 | 118.9097 | 119.5421 | 120.1707 | 120.7955 | 121.4165 | 122.0338 | 122.6475 | 123.2575 | 123.864 | 124.467 | 125.0664 | 125.6625

## Pressure Profiles
Time | Annulus
days | 50 | 100 | 150 | 200 | 250 | 300 | 350 | 400 | 450 | 500 | 550 | 600 | 650 | 700 | 750 | 800 | 850 | 900 | 950 | 1000 | 1050 | 1100 | 1150 | 1200 | 1250 | 1300 | 1350 | 1400 | 1450 | 1500 | 1550 | 1600 | 1650 | 1700 | 1750 | 1800 | 1850 | 1900 | 1950 | 2000 | 2050 | 2100 | 2150 | 2200 | 2250 | 2300 | 2350 | 2400 | 2450 | 2500 | 2550 | 2600 | 2650 | 2700 | 2750 | 2800 | 2850 | 2900 | 2950 | 3000 | 3050 | 3100 | 3150 | 3200 | 3250 | 3300 | 3350 | 3400 | 3450 | 3500 | 3550 | 3600
1 | 11.2358 | 11.5283 | 11.8481 | 12.191 | 12.5532 | 12.9308 | 13.3202 | 13.7184 | 14.1236 | 14.534 | 14.9482 | 15.3652 | 15.7838 | 16.2033 | 16.6236 | 17.0446 | 17.4658 | 17.8868 | 18.3067 | 18.7248 | 19.1404 | 19.5535 | 19.9639 | 20.3714 | 20.7759 | 21.1768 | 21.5738 | 21.9665 | 22.3553 | 22.7401 | 23.1211 | 23.4981 | 23.8715 | 24.2411 | 24.6074 | 24.9705 | 25.3308 | 25.6885 | 26.0435 | 26.3959 | 26.7456 | 27.0929 | 27.4379 | 27.7807 | 28.1217 | 28.4609 | 28.7977 | 29.1322 | 29.4644 | 29.7944 | 30.1222 | 30.4477 | 30.7708 | 31.0916 | 31.4101 | 31.7266 | 32.0411 | 32.3532 | 32.6631 | 32.9706 | 33.2759 | 33.5792 | 33.8808 | 34.181 | 34.4804 | 34.7792 | 35.0774 | 35.3748 | 35.6716 | 35.968 | 36.2641 | 36.5603
7 | 7.8194 | 8.0925 | 8.3829 | 8.6889 | 9.0087 | 9.3408 | 9.6836 | 10.0352 | 10.3941 | 10.7593 | 11.1301 | 11.5058 | 11.8856 | 12.2688 | 12.6547 | 13.0425 | 13.4315 | 13.8211 | 14.2111 | 14.6011 | 14.9905 | 15.3788 | 15.7656 | 16.1505 | 16.5331 | 16.9128 | 17.2894 | 17.6625 | 18.0319 | 18.3976 | 18.7596 | 19.1179 | 19.4726 | 19.8236 | 20.1711 | 20.5151 | 20.8557 | 21.193 | 21.5272 | 21.8583 | 22.1869 | 22.513 | 22.8366 | 23.1576 | 23.4758 | 23.7913 | 24.104 | 24.414 | 24.7214 | 25.0261 | 25.3283 | 25.6282 | 25.9258 | 26.2214 | 26.5149 | 26.8063 | 27.0953 | 27.382 | 27.6664 | 27.9484 | 28.2281 | 28.5057 | 28.7815 | 29.0555 | 29.3281 | 29.5997 | 29.8706 | 30.141 | 30.4107 | 30.6799 | 30.9486 | 31.217
30 | 9.1146 | 9.3836 | 9.6678 | 9.966 | 10.2772 | 10.6001 | 10.9336 | 11.2764 | 11.6272 | 11.9845 | 12.3476 | 12.7161 | 13.0894 | 13.4672 | 13.849 | 14.2341 | 14.6219 | 15.012 | 15.4035 | 15.7957 | 16.1879 | 16.5793 | 16.9698 | 17.3592 | 17.7472 | 18.1335 | 18.5179 | 18.9001 | 19.2798 | 19.6569 | 20.0311 | 20.4023 | 20.7703 | 21.1351 | 21.4969 | 21.8557 | 22.2117 | 22.5649 | 22.9153 | 23.2629 | 23.6078 | 23.9501 | 24.2899 | 24.6272 | 24.962 | 25.2945 | 25.6247 | 25.9528 | 26.2786 | 26.6022 | 26.9233 | 27.2419 | 27.558 | 27.8715 | 28.1825 | 28.4909 | 28.7968 | 29.1003 | 29.4014 | 29.7002 | 29.9968 | 30.2915 | 30.5844 | 30.8756 | 31.1654 | 31.4539 | 31.7412 | 32.0275 | 32.313 | 32.5977 | 32.8817 | 33.1653
90 | 8.1418 | 8.4074 | 8.6861 | 8.977 | 9.2792 | 9.5917 | 9.9137 | 10.2441 | 10.582 | 10.9261 | 11.2758 | 11.6306 | 11.9902 | 12.3541 | 12.7219 | 13.0931 | 13.4672 | 13.8438 | 14.2222 | 14.6019 | 14.9824 | 15.3629 | 15.7429 | 16.1218 | 16.4996 | 16.876 | 17.2508 | 17.6238 | 17.9948 | 18.3635 | 18.73 | 19.0939 | 19.4551 | 19.8136 | 20.1693 | 20.522 | 20.8716 | 21.2185 | 21.5628 | 21.9046 | 22.2439 | 22.5806 | 22.9148 | 23.2465 | 23.5756 | 23.9023 | 24.2266 | 24.5484 | 24.8677 | 25.1846 | 25.4991 | 25.8112 | 26.121 | 26.4284 | 26.7336 | 27.0363 | 27.3367 | 27.6348 | 27.9305 | 28.224 | 28.5152 | 28.8043 | 29.0915 | 29.3768 | 29.6605 | 29.9426 | 30.2234 | 30.5031 | 30.782 | 31.0603 | 31.3379 | 31.6149
180 | 8.341 | 8.6054 | 8.8822 | 9.1706 | 9.4697 | 9.7789 | 10.0972 | 10.4238 | 10.7577 | 11.0981 | 11.444 | 11.7951 | 12.151 | 12.5114 | 12.8757 | 13.2436 | 13.6146 | 13.9881 | 14.3637 | 14.741 | 15.1192 | 15.498 | 15.8766 | 16.2546 | 16.6315 | 17.0072 | 17.3817 | 17.7545 | 18.1257 | 18.4949 | 18.8621 | 19.2272 | 19.5899 | 19.9502 | 20.308 | 20.6632 | 21.0157 | 21.3656 | 21.7127 | 22.0575 | 22.3999 | 22.74 | 23.0777 | 23.413 | 23.746 | 24.0766 | 24.4048 | 24.7307 | 25.0541 | 25.3752 | 25.6939 | 26.0101 | 26.324 | 26.6355 | 26.9445 | 27.2513 | 27.5557 | 27.8579 | 28.1577 | 28.4553 | 28.7507 | 29.044 | 29.3353 | 29.6247 | 29.9123 | 30.1983 | 30.4828 | 30.766 | 31.0481 | 31.3293 | 31.6099 | 31.8901
365 | 8.0907 | 8.3539 | 8.6288 | 8.9146 | 9.2106 | 9.516 | 9.8301 | 10.1521 | 10.4812 | 10.8164 | 11.1571 | 11.5029 | 11.8533 | 12.2082 | 12.567 | 12.9293 | 13.2948 | 13.663 | 14.0334 | 14.4056 | 14.7792 | 15.1535 | 15.5281 | 15.9025 | 16.2761 | 16.6483 | 17.0191 | 17.3884 | 17.7561 | 18.122 | 18.486 | 18.848 | 19.208 | 19.5657 | 19.9211 | 20.2743 | 20.6251 | 20.9734 | 21.3194 | 21.6629 | 22.0039 | 22.3428 | 22.6796 | 23.0142 | 23.3465 | 23.6765 | 24.0041 | 24.3293 | 24.6519 | 24.972 | 25.2896 | 25.6047 | 25.9174 | 26.2276 | 26.5355 | 26.8412 | 27.1447 | 27.4461 | 27.7455 | 28.0426 | 28.3375 | 28.6301 | 28.9208 | 29.2097 | 29.4968 | 29.7823 | 30.0664 | 30.3492 | 30.6308 | 30.9113 | 31.1911 | 31.4701
730 | 8.1036 | 8.3659 | 8.6393 | 8.9231 | 9.2166 | 9.5192 | 9.8302 | 10.1488 | 10.4744 | 10.806 | 11.1431 | 11.4851 | 11.8319 | 12.183 | 12.5381 | 12.8968 | 13.2587 | 13.6234 | 13.9905 | 14.3595 | 14.7301 | 15.1016 | 15.4738 | 15.846 | 16.2178 | 16.5887 | 16.9581 | 17.3261 | 17.6925 | 18.0573 | 18.4203 | 18.7815 | 19.1407 | 19.4979 | 19.853 | 20.2059 | 20.5567 | 20.9053 | 21.2516 | 21.5957 | 21.9375 | 22.2771 | 22.6145 | 22.9497 | 23.2829 | 23.6138 | 23.9425 | 24.2689 | 24.5931 | 24.9149 | 25.2345 | 25.5517 | 25.8666 | 26.1792 | 26.4894 | 26.7974 | 27.103 | 27.4064 | 27.7076 | 28.0066 | 28.3035 | 28.5982 | 28.8909 | 29.1817 | 29.4708 | 29.7584 | 30.0445 | 30.3293 | 30.6129 | 30.8955 | 31.1771 | 31.4579
1825 | 7.9473 | 8.2087 | 8.4806 | 8.7622 | 9.0531 | 9.3525 | 9.6598 | 9.9744 | 10.2956 | 10.6228 | 10.9553 | 11.2927 | 11.6348 | 11.9812 | 12.3315 | 12.6853 | 13.0423 | 13.4021 | 13.7643 | 14.1285 | 14.4942 | 14.8611 | 15.2288 | 15.5967 | 15.9645 | 16.3317 | 16.698 | 17.0631 | 17.4269 | 17.7894 | 18.1503 | 18.5096 | 18.8673 | 19.2231 | 19.5771 | 19.9291 | 20.2791 | 20.6271 | 20.973 | 21.3168 | 21.6585 | 21.998 | 22.3355 | 22.6709 | 23.0042 | 23.3354 | 23.6644 | 23.9913 | 24.316 | 24.6384 | 24.9587 | 25.2767 | 25.5924 | 25.9059 | 26.2172 | 26.5262 | 26.833 | 27.1375 | 27.4399 | 27.7401 | 28.0382 | 28.3342 | 28.6281 | 28.92 | 29.2103 | 29.4989 | 29.786 | 30.0718 | 30.3563 | 30.6398 | 30.9222 | 31.2038
3650 | 7.83 | 8.091 | 8.3621 | 8.6426 | 8.9319 | 9.2294 | 9.5345 | 9.8467 | 10.1652 | 10.4895 | 10.8191 | 11.1535 | 11.4924 | 11.8356 | 12.1826 | 12.5332 | 12.8869 | 13.2434 | 13.6024 | 13.9634 | 14.326 | 14.69 | 15.0548 | 15.4201 | 15.7855 | 16.1505 | 16.5148 | 16.8779 | 17.2397 | 17.6002 | 17.9593 | 18.317 | 18.6731 | 19.0275 | 19.3803 | 19.7314 | 20.0807 | 20.4281 | 20.7736 | 21.1172 | 21.4588 | 21.7983 | 22.1358 | 22.4711 | 22.8043 | 23.1354 | 23.4644 | 23.7914 | 24.1162 | 24.4389 | 24.7594 | 25.0777 | 25.3937 | 25.7076 | 26.0193 | 26.3287 | 26.636 | 26.9411 | 27.2441 | 27.5449 | 27.8437 | 28.1404 | 28.4352 | 28.728 | 29.0191 | 29.3086 | 29.5965 | 29.8831 | 30.1684 | 30.4526 | 30.7357 | 31.0179
7300 | 7.7482 | 8.0089 | 8.2794 | 8.5589 | 8.847 | 9.1429 | 9.4462 | 9.7562 | 10.0722 | 10.3938 | 10.7207 | 11.0525 | 11.3888 | 11.7293 | 12.0737 | 12.4216 | 12.7726 | 13.1264 | 13.4827 | 13.8409 | 14.2008 | 14.5619 | 14.924 | 15.2865 | 15.6492 | 16.0115 | 16.3733 | 16.7344 | 17.0947 | 17.454 | 17.8121 | 18.1691 | 18.5246 | 18.8787 | 19.2312 | 19.5821 | 19.9313 | 20.2787 | 20.6242 | 20.9678 | 21.3095 | 21.6492 | 21.9869 | 22.3227 | 22.6565 | 22.9884 | 23.3182 | 23.646 | 23.9718 | 24.2954 | 24.6168 | 24.9361 | 25.2533 | 25.5682 | 25.881 | 26.1916 | 26.5 | 26.8063 | 27.1105 | 27.4126 | 27.7126 | 28.0106 | 28.3067 | 28.6009 | 28.8933 | 29.184 | 29.4732 | 29.761 | 30.0476 | 30.3329 | 30.6172 | 30.9005
Time | Tubing
days | 50 | 100 | 150 | 200 | 250 | 300 | 350 | 400 | 450 | 500 | 550 | 600 | 650 | 700 | 750 | 800 | 850 | 900 | 950 | 1000 | 1050 | 1100 | 1150 | 1200 | 1250 | 1300 | 1350 | 1400 | 1450 | 1500 | 1550 | 1600 | 1650 | 1700 | 1750 | 1800 | 1850 | 1900 | 1950 | 2000 | 2050 | 2100 | 2150 | 2200 | 2250 | 2300 | 2350 | 2400 | 2450 | 2500 | 2550 | 2600 | 2650 | 2700 | 2750 | 2800 | 2850 | 2900 | 2950 | 3000 | 3050 | 3100 | 3150 | 3200 | 3250 | 3300 | 3350 | 3400 | 3450 | 3500 | 3550 | 3600
1 | 17.7476 | 17.9752 | 18.2042 | 18.4344 | 18.6658 | 18.8985 | 19.1324 | 19.3674 | 19.6037 | 19.8412 | 20.0799 | 20.3197 | 20.5607 | 20.8029 | 21.0462 | 21.2907 | 21.5362 | 21.7829 | 22.0308 | 22.2797 | 22.5297 | 22.7808 | 23.0329 | 23.2862 | 23.5405 | 23.7959 | 24.0523 | 24.3097 | 24.5682 | 24.8277 | 25.0882 | 25.3497 | 25.6122 | 25.8757 | 26.1402 | 26.4057 | 26.6722 | 26.9396 | 27.208 | 27.4773 | 27.7475 | 28.0187 | 28.2909 | 28.5639 | 28.8379 | 29.1128 | 29.3886 | 29.6653 | 29.9428 | 30.2213 | 30.5006 | 30.7809 | 31.062 | 31.3439 | 31.6267 | 31.9104 | 32.1949 | 32.4802 | 32.7664 | 33.0534 | 33.3412 | 33.6299 | 33.9193 | 34.2096 | 34.5007 | 34.7926 | 35.0852 | 35.3787 | 35.6729 | 35.9679 | 36.2637 | 36.5603
7 | 14.6275 | 14.8209 | 15.0157 | 15.2117 | 15.4091 | 15.6077 | 15.8077 | 16.0089 | 16.2114 | 16.4152 | 16.6202 | 16.8265 | 17.034 | 17.2428 | 17.4527 | 17.6639 | 17.8763 | 18.09 | 18.3048 | 18.5208 | 18.738 | 18.9563 | 19.1758 | 19.3965 | 19.6183 | 19.8413 | 20.0654 | 20.2907 | 20.517 | 20.7445 | 20.9731 | 21.2028 | 21.4336 | 21.6655 | 21.8985 | 22.1325 | 22.3676 | 22.6037 | 22.841 | 23.0792 | 23.3185 | 23.5588 | 23.8002 | 24.0426 | 24.286 | 24.5303 | 24.7757 | 25.0221 | 25.2695 | 25.5178 | 25.7672 | 26.0174 | 26.2687 | 26.5209 | 26.774 | 27.0281 | 27.2832 | 27.5391 | 27.796 | 28.0538 | 28.3125 | 28.5721 | 28.8326 | 29.094 | 29.3563 | 29.6195 | 29.8836 | 30.1485 | 30.4144 | 30.681 | 30.9486 | 31.217
30 | 15.4525 | 15.6619 | 15.8727 | 16.0847 | 16.2981 | 16.5128 | 16.7289 | 16.9462 | 17.1648 | 17.3847 | 17.6058 | 17.8282 | 18.0519 | 18.2768 | 18.503 | 18.7303 | 18.9589 | 19.1887 | 19.4197 | 19.6518 | 19.8852 | 20.1197 | 20.3554 | 20.5922 | 20.8302 | 21.0693 | 21.3095 | 21.5509 | 21.7933 | 22.0369 | 22.2816 | 22.5273 | 22.7742 | 23.0221 | 23.271 | 23.5211 | 23.7721 | 24.0242 | 24.2774 | 24.5315 | 24.7867 | 25.0429 | 25.3001 | 25.5583 | 25.8175 | 26.0777 | 26.3388 | 26.6009 | 26.864 | 27.128 | 27.393 | 27.6589 | 27.9257 | 28.1935 | 28.4622 | 28.7318 | 29.0023 | 29.2737 | 29.546 | 29.8193 | 30.0933 | 30.3683 | 30.6442 | 30.9209 | 31.1985 | 31.4769 | 31.7562 | 32.0363 | 32.3173 | 32.5991 | 32.8818 | 33.1653
90 | 14.4589 | 14.6592 | 14.8609 | 15.0639 | 15.2683 | 15.4741 | 15.6812 | 15.8897 | 16.0995 | 16.3105 | 16.5229 | 16.7366 | 16.9516 | 17.1679 | 17.3854 | 17.6042 | 17.8242 | 18.0455 | 18.268 | 18.4917 | 18.7167 | 18.9428 | 19.1702 | 19.3987 | 19.6285 | 19.8594 | 20.0914 | 20.3246 | 20.559 | 20.7945 | 21.0312 | 21.2689 | 21.5078 | 21.7478 | 21.9889 | 22.231 | 22.4743 | 22.7186 | 22.964 | 23.2105 | 23.458 | 23.7066 | 23.9562 | 24.2068 | 24.4584 | 24.7111 | 24.9648 | 25.2195 | 25.4751 | 25.7318 | 25.9894 | 26.2481 | 26.5076 | 26.7682 | 27.0297 | 27.2921 | 27.5555 | 27.8198 | 28.085 | 28.3512 | 28.6182 | 28.8862 | 29.1551 | 29.4249 | 29.6956 | 29.9671 | 30.2396 | 30.5129 | 30.7871 | 31.0622 | 31.3381 | 31.6149
180 | 14.4873 | 14.6909 | 14.8958 | 15.1021 | 15.3098 | 15.5189 | 15.7294 | 15.9412 | 16.1543 | 16.3687 | 16.5845 | 16.8016 | 17.02 | 17.2396 | 17.4606 | 17.6828 | 17.9063 | 18.131 | 18.3569 | 18.5841 | 18.8126 | 19.0422 | 19.273 | 19.5051 | 19.7383 | 19.9727 | 20.2083 | 20.445 | 20.6829 | 20.9219 | 21.1621 | 21.4034 | 21.6458 | 21.8893 | 22.1339 | 22.3796 | 22.6264 | 22.8743 | 23.1232 | 23.3732 | 23.6243 | 23.8764 | 24.1295 | 24.3837 | 24.6388 | 24.8951 | 25.1523 | 25.4105 | 25.6697 | 25.9299 | 26.191 | 26.4532 | 26.7163 | 26.9804 | 27.2454 | 27.5113 | 27.7782 | 28.0461 | 28.3148 | 28.5845 | 28.8551 | 29.1266 | 29.399 | 29.6722 | 29.9464 | 30.2215 | 30.4974 | 30.7742 | 31.0519 | 31.3305 | 31.6099 | 31.8901
365 | 14.1941 | 14.3955 | 14.5982 | 14.8023 | 15.0079 | 15.2148 | 15.423 | 15.6327 | 15.8437 | 16.056 | 16.2697 | 16.4847 | 16.701 | 16.9186 | 17.1375 | 17.3577 | 17.5791 | 17.8019 | 18.0258 | 18.2511 | 18.4775 | 18.7052 | 18.9341 | 19.1642 | 19.3955 | 19.628 | 19.8617 | 20.0966 | 20.3326 | 20.5698 | 20.8081 | 21.0475 | 21.2881 | 21.5298 | 21.7727 | 22.0166 | 22.2616 | 22.5077 | 22.7549 | 23.0032 | 23.2525 | 23.5029 | 23.7544 | 24.0068 | 24.2604 | 24.5149 | 24.7705 | 25.027 | 25.2846 | 25.5432 | 25.8027 | 26.0633 | 26.3248 | 26.5873 | 26.8507 | 27.1151 | 27.3804 | 27.6467 | 27.9139 | 28.1821 | 28.4511 | 28.7211 | 28.992 | 29.2638 | 29.5365 | 29.8101 | 30.0846 | 30.3599 | 30.6362 | 30.9133 | 31.1912 | 31.4701
730 | 14.0691 | 14.2716 | 14.4756 | 14.681 | 14.8878 | 15.0959 | 15.3055 | 15.5165 | 15.7288 | 15.9425 | 16.1575 | 16.3739 | 16.5916 | 16.8106 | 17.031 | 17.2526 | 17.4755 | 17.6997 | 17.9251 | 18.1518 | 18.3798 | 18.609 | 18.8394 | 19.0711 | 19.3039 | 19.538 | 19.7732 | 20.0096 | 20.2472 | 20.486 | 20.7259 | 20.967 | 21.2092 | 21.4525 | 21.697 | 21.9426 | 22.1892 | 22.437 | 22.6859 | 22.9358 | 23.1868 | 23.4389 | 23.692 | 23.9461 | 24.2013 | 24.4576 | 24.7148 | 24.9731 | 25.2324 | 25.4927 | 25.7539 | 26.0162 | 26.2794 | 26.5436 | 26.8088 | 27.0749 | 27.342 | 27.61 | 27.879 | 28.1489 | 28.4197 | 28.6914 | 28.9641 | 29.2376 | 29.5121 | 29.7874 | 30.0636 | 30.3408 | 30.6188 | 30.8976 | 31.1774 | 31.4579
1825 | 13.7901 | 13.9924 | 14.1961 | 14.4013 | 14.6079 | 14.8159 | 15.0253 | 15.2362 | 15.4484 | 15.6621 | 15.877 | 16.0934 | 16.3111 | 16.5301 | 16.7505 | 16.9722 | 17.1952 | 17.4195 | 17.6451 | 17.8719 | 18.1001 | 18.3294 | 18.5601 | 18.7919 | 19.025 | 19.2593 | 19.4948 | 19.7316 | 19.9695 | 20.2085 | 20.4488 | 20.6902 | 20.9328 | 21.1765 | 21.4213 | 21.6673 | 21.9144 | 22.1626 | 22.4119 | 22.6622 | 22.9137 | 23.1662 | 23.4199 | 23.6745 | 23.9302 | 24.187 | 24.4448 | 24.7036 | 24.9634 | 25.2242 | 25.4861 | 25.7489 | 26.0127 | 26.2775 | 26.5433 | 26.81 | 27.0777 | 27.3464 | 27.616 | 27.8865 | 28.1579 | 28.4303 | 28.7036 | 28.9779 | 29.253 | 29.529 | 29.806 | 30.0838 | 30.3625 | 30.642 | 30.9225 | 31.2038
3650 | 13.582 | 13.7841 | 13.9877 | 14.1927 | 14.3992 | 14.6072 | 14.8166 | 15.0274 | 15.2396 | 15.4532 | 15.6682 | 15.8846 | 16.1024 | 16.3215 | 16.5419 | 16.7637 | 16.9868 | 17.2112 | 17.437 | 17.664 | 17.8923 | 18.1218 | 18.3527 | 18.5847 | 18.8181 | 19.0526 | 19.2884 | 19.5253 | 19.7635 | 20.0029 | 20.2435 | 20.4852 | 20.7281 | 20.9721 | 21.2173 | 21.4636 | 21.7111 | 21.9596 | 22.2093 | 22.4601 | 22.7119 | 22.9649 | 23.2189 | 23.474 | 23.7301 | 23.9873 | 24.2456 | 24.5048 | 24.7651 | 25.0264 | 25.2887 | 25.5521 | 25.8164 | 26.0817 | 26.348 | 26.6152 | 26.8834 | 27.1526 | 27.4227 | 27.6938 | 27.9658 | 28.2387 | 28.5126 | 28.7874 | 29.0631 | 29.3397 | 29.6172 | 29.8955 | 30.1748 | 30.455 | 30.736 | 31.0179
7300 | 13.4066 | 13.609 | 13.813 | 14.0184 | 14.2254 | 14.4338 | 14.6436 | 14.8549 | 15.0676 | 15.2818 | 15.4973 | 15.7142 | 15.9326 | 16.1523 | 16.3733 | 16.5957 | 16.8195 | 17.0446 | 17.2709 | 17.4986 | 17.7276 | 17.9579 | 18.1895 | 18.4223 | 18.6563 | 18.8916 | 19.1282 | 19.3659 | 19.6049 | 19.8451 | 20.0865 | 20.329 | 20.5727 | 20.8176 | 21.0637 | 21.3109 | 21.5592 | 21.8086 | 22.0592 | 22.3108 | 22.5636 | 22.8175 | 23.0724 | 23.3284 | 23.5855 | 23.8436 | 24.1028 | 24.363 | 24.6243 | 24.8866 | 25.1498 | 25.4141 | 25.6794 | 25.9457 | 26.213 | 26.4812 | 26.7504 | 27.0206 | 27.2917 | 27.5638 | 27.8368 | 28.1108 | 28.3857 | 28.6615 | 28.9382 | 29.2159 | 29.4944 | 29.7739 | 30.0542 | 30.3354 | 30.6175 | 30.9005