## Calculation Settings
Reservoir Data |  |  | well geometry
depth | 3600 | m | depth | 3600 | m
T_rock | 146.25 | °C | tub_id | 0.1 | m
T_surf | 10 | °C | tub_od | 0.13 | m
geo_flux | 0.10143 | W / m^2 | cas_id | 0.1617 | m
geo_gradient | 0.037847 | °C/m | cas_od | 0.1767 | m
k_rocks | 2.68 | W / (m K) | k_insulation | 0.01 | W/(m*K)
c_rocks | 0.93 | kJ / (kg K) | d_tub | 0.1 | m
rho_rocks | 2600 | kg / m^3 | d_ann_int | 0.13 | m
alpha_rocks | 1.1084e-06 | - | d_ann_out | 0.1617 | m
|  |  | tkn_annulus | 0.01585 | m
Input Conditions |  |  | d_h_ann | 0.0317 | m
fluid | Water |  | r_ins | 4.1757 | (m*K)/W
P_in | 1 | MPa
T_in | 65 | C
rho_in | 980.9451 | kg/m^3
m_dot | 1 | kg/s
Calculation Options
use rk | TRUE
well class | REELWEEL_BHE
well model | None
pressure losses | considered
heat transfer | ignored
heating section | EmptyHeatingSection

## Main Results
Time | T_out | P_out | W_out
days | °C | MPa | kW
1 | 126.2051 | 2.301 | 258.6972
7 | 118.7157 | 2.1541 | 226.8208
30 | 113.1461 | 2.0406 | 203.1678
90 | 118.0706 | 2.1882 | 224.1125
180 | 108.7969 | 1.9652 | 184.7368
365 | 104.2752 | 1.8591 | 165.5791
730 | 103.0266 | 1.8332 | 160.2959
1825 | 100.3577 | 1.7695 | 149.0023
3650 | 98.1801 | 1.7283 | 139.8012
7300 | 96.5948 | 1.6929 | 133.1017

## Temperature Profiles
Time | Annulus
days | 50 | 100 | 150 | 200 | 250 | 300 | 350 | 400 | 450 | 500 | 550 | 600 | 650 | 700 | 750 | 800 | 850 | 900 | 950 | 1000 | 1050 | 1100 | 1150 | 1200 | 1250 | 1300 | 1350 | 1400 | 1450 | 1500 | 1550 | 1600 | 1650 | 1700 | 1750 | 1800 | 1850 | 1900 | 1950 | 2000 | 2050 | 2100 | 2150 | 2200 | 2250 | 2300 | 2350 | 2400 | 2450 | 2500 | 2550 | 2600 | 2650 | 2700 | 2750 | 2800 | 2850 | 2900 | 2950 | 3000 | 3050 | 3100 | 3150 | 3200 | 3250 | 3300 | 3350 | 3400 | 3450 | 3500 | 3550 | 3600
1 | 59.1647 | 54.1092 | 49.7689 | 46.0771 | 42.9576 | 40.3246 | 38.1182 | 36.3114 | 34.861 | 33.728 | 32.8726 | 32.2576 | 31.8576 | 31.6494 | 31.6118 | 31.7256 | 31.9769 | 32.3601 | 32.8686 | 33.5076 | 34.3105 | 35.2993 | 36.484 | 37.8637 | 39.4285 | 41.1602 | 43.0349 | 45.0237 | 47.0941 | 49.2105 | 51.3349 | 53.4268 | 55.4433 | 57.3459 | 59.1713 | 60.9509 | 62.7028 | 64.4426 | 66.1832 | 67.9353 | 69.7077 | 71.5071 | 73.3386 | 75.2058 | 77.1105 | 79.0535 | 81.034 | 83.0503 | 85.0993 | 87.177 | 89.2785 | 91.3978 | 93.5282 | 95.6621 | 97.7912 | 99.9065 | 101.9981 | 104.0556 | 106.103 | 108.1882 | 110.2778 | 112.3422 | 114.358 | 116.3076 | 118.1786 | 119.9639 | 121.6614 | 123.2734 | 124.8071 | 126.2739 | 127.6896 | 129.0744
7 | 61.1228 | 57.6285 | 54.492 | 51.6885 | 49.1938 | 46.9846 | 45.0405 | 43.3435 | 41.8759 | 40.6209 | 39.5595 | 38.6737 | 37.9492 | 37.304 | 36.7113 | 36.206 | 35.8204 | 35.5827 | 35.5168 | 35.6409 | 35.9671 | 36.501 | 37.2416 | 38.1823 | 39.3113 | 40.6126 | 42.0674 | 43.6542 | 45.3502 | 47.1316 | 48.9737 | 50.8514 | 52.739 | 54.6103 | 56.4386 | 58.1966 | 59.8556 | 61.3861 | 62.8459 | 64.3128 | 65.7939 | 67.2956 | 68.8227 | 70.3794 | 71.969 | 73.5937 | 75.2551 | 76.954 | 78.6904 | 80.4638 | 82.273 | 84.1161 | 85.991 | 87.8947 | 89.8239 | 91.7748 | 93.7433 | 95.7248 | 97.7142 | 99.7062 | 101.695 | 103.6747 | 105.6388 | 107.5806 | 109.493 | 111.3687 | 113.1999 | 114.9787 | 116.6965 | 118.3448 | 119.9143 | 121.4172
30 | 61.9175 | 59.0948 | 56.5179 | 54.1734 | 52.0478 | 50.1287 | 48.4043 | 46.8639 | 45.4971 | 44.2934 | 43.241 | 42.3275 | 41.545 | 40.886 | 40.3321 | 39.8456 | 39.4405 | 39.1339 | 38.941 | 38.8747 | 38.9451 | 39.1594 | 39.5219 | 40.0337 | 40.6929 | 41.4951 | 42.4333 | 43.4987 | 44.6807 | 45.9675 | 47.346 | 48.8028 | 50.3235 | 51.8937 | 53.4982 | 55.1219 | 56.7492 | 58.3641 | 59.9507 | 61.4922 | 62.9717 | 64.3787 | 65.7789 | 67.1985 | 68.6442 | 70.1212 | 71.6337 | 73.1846 | 74.776 | 76.4088 | 78.083 | 79.7979 | 81.5517 | 83.3421 | 85.1659 | 87.0194 | 88.8979 | 90.7966 | 92.7098 | 94.6313 | 96.5544 | 98.472 | 100.3764 | 102.2596 | 104.1128 | 105.9272 | 107.6931 | 109.4007 | 111.0398 | 112.6309 | 114.1922 | 115.7254
90 | 62.3335 | 59.8715 | 57.6044 | 55.5229 | 53.6178 | 51.8806 | 50.3026 | 48.8771 | 47.5968 | 46.4535 | 45.4373 | 44.5395 | 43.7543 | 43.0762 | 42.4998 | 42.0165 | 41.616 | 41.3161 | 41.1317 | 41.0712 | 41.1362 | 41.3216 | 41.617 | 42.0181 | 42.5207 | 43.1198 | 43.8106 | 44.5885 | 45.4491 | 46.3668 | 47.1834 | 47.9005 | 48.5539 | 49.1762 | 49.7964 | 50.4405 | 51.1318 | 51.8906 | 52.7344 | 53.678 | 54.7331 | 55.909 | 57.2119 | 58.6459 | 60.2124 | 61.9106 | 63.7379 | 65.6898 | 67.7602 | 69.9417 | 72.2257 | 74.6025 | 77.0616 | 79.5915 | 82.1803 | 84.8151 | 87.4829 | 90.1697 | 92.8613 | 95.5428 | 98.1989 | 100.8138 | 103.371 | 105.8537 | 108.2442 | 110.5242 | 112.6748 | 114.6762 | 116.5076 | 118.1471 | 119.5719 | 120.7576
180 | 62.5435 | 60.266 | 58.1597 | 56.217 | 54.4307 | 52.7936 | 51.2984 | 49.94 | 48.7131 | 47.6107 | 46.6234 | 45.7429 | 44.9654 | 44.2862 | 43.7009 | 43.2052 | 42.7895 | 42.4587 | 42.2302 | 42.1158 | 42.1207 | 42.2441 | 42.4785 | 42.8117 | 43.2398 | 43.7603 | 44.369 | 45.0619 | 45.835 | 46.6847 | 47.6075 | 48.5648 | 49.5022 | 50.4322 | 51.3669 | 52.3174 | 53.293 | 54.3021 | 55.3519 | 56.4482 | 57.5959 | 58.799 | 60.0602 | 61.3816 | 62.7642 | 64.2083 | 65.7133 | 67.2782 | 68.9009 | 70.5792 | 72.3099 | 74.0896 | 75.9143 | 77.7795 | 79.6806 | 81.6123 | 83.569 | 85.5451 | 87.5343 | 89.5302 | 91.5261 | 93.515 | 95.4896 | 97.4424 | 99.3657 | 101.2513 | 103.0908 | 104.8755 | 106.5965 | 108.2445 | 109.8096 | 111.282
365 | 62.7266 | 60.6113 | 58.6476 | 56.8294 | 55.1506 | 53.6055 | 52.1881 | 50.8937 | 49.718 | 48.6551 | 47.6978 | 46.8384 | 46.0733 | 45.3986 | 44.8107 | 44.3059 | 43.881 | 43.5407 | 43.2954 | 43.1521 | 43.1149 | 43.1846 | 43.3589 | 43.6323 | 43.9965 | 44.4479 | 44.9847 | 45.603 | 46.2986 | 47.0669 | 47.9027 | 48.8009 | 49.7546 | 50.7391 | 51.7475 | 52.782 | 53.8444 | 54.9364 | 56.0593 | 57.2141 | 58.4015 | 59.6223 | 60.8766 | 62.1647 | 63.4866 | 64.8419 | 66.2303 | 67.6512 | 69.104 | 70.5879 | 72.1018 | 73.6447 | 75.2155 | 76.8127 | 78.4351 | 80.0812 | 81.7494 | 83.438 | 85.1453 | 86.8695 | 88.6088 | 90.3593 | 92.0956 | 93.8094 | 95.4995 | 97.1652 | 98.8064 | 100.4232 | 102.0163 | 103.5864 | 105.135 | 106.6636
730 | 62.8818 | 60.9048 | 59.0638 | 57.3536 | 55.769 | 54.3054 | 52.9576 | 51.7218 | 50.5938 | 49.5689 | 48.6412 | 47.8042 | 47.0539 | 46.3874 | 45.8014 | 45.2928 | 44.8585 | 44.5017 | 44.2394 | 44.0747 | 44.0086 | 44.0406 | 44.1689 | 44.3905 | 44.7012 | 45.0956 | 45.5668 | 46.116 | 46.744 | 47.4482 | 48.223 | 49.0602 | 49.9487 | 50.875 | 51.8189 | 52.7643 | 53.719 | 54.6906 | 55.686 | 56.7109 | 57.7702 | 58.868 | 60.0074 | 61.191 | 62.4206 | 63.6971 | 65.0209 | 66.3919 | 67.8092 | 69.2716 | 70.7771 | 72.3236 | 73.9082 | 75.5279 | 77.179 | 78.8579 | 80.5603 | 82.2816 | 84.0171 | 85.7618 | 87.5102 | 89.2568 | 90.9957 | 92.7207 | 94.4256 | 96.1038 | 97.7482 | 99.3519 | 100.9074 | 102.4189 | 103.912 | 105.3885
1825 | 63.0575 | 61.2383 | 59.5381 | 57.9529 | 56.4785 | 55.1111 | 53.8466 | 52.6818 | 51.613 | 50.6364 | 49.7473 | 48.9407 | 48.2124 | 47.5599 | 46.9809 | 46.4727 | 46.0335 | 45.6612 | 45.3608 | 45.1415 | 45.0049 | 44.9523 | 44.9845 | 45.1015 | 45.303 | 45.5881 | 45.9553 | 46.403 | 46.9287 | 47.53 | 48.2038 | 48.947 | 49.7563 | 50.6281 | 51.5586 | 52.5442 | 53.5809 | 54.6649 | 55.7924 | 56.9594 | 58.1621 | 59.3966 | 60.6591 | 61.9457 | 63.2529 | 64.5767 | 65.9135 | 67.2595 | 68.6112 | 69.9648 | 71.3167 | 72.6652 | 74.0405 | 75.4503 | 76.8904 | 78.3564 | 79.8444 | 81.3508 | 82.8719 | 84.4045 | 85.9452 | 87.491 | 89.0392 | 90.5869 | 92.1315 | 93.6706 | 95.2018 | 96.7228 | 98.2315 | 99.7257 | 101.2036 | 102.6632
3650 | 63.1724 | 61.457 | 59.8502 | 58.3484 | 56.948 | 55.6458 | 54.4384 | 53.3228 | 52.2958 | 51.3539 | 50.4932 | 49.7095 | 48.9987 | 48.358 | 47.7853 | 47.2795 | 46.8409 | 46.4712 | 46.1742 | 45.9625 | 45.8384 | 45.8006 | 45.8473 | 45.9765 | 46.1857 | 46.472 | 46.8324 | 47.2636 | 47.7619 | 48.3237 | 48.9451 | 49.6224 | 50.3515 | 51.1287 | 51.95 | 52.8115 | 53.7095 | 54.6403 | 55.6001 | 56.5855 | 57.5929 | 58.619 | 59.665 | 60.7401 | 61.8459 | 62.9835 | 64.1536 | 65.3565 | 66.5922 | 67.8605 | 69.1608 | 70.4921 | 71.8535 | 73.2435 | 74.6605 | 76.1028 | 77.5683 | 79.0547 | 80.5598 | 82.0809 | 83.6153 | 85.1601 | 86.7123 | 88.2686 | 89.8257 | 91.3803 | 92.9285 | 94.4667 | 95.9911 | 97.4975 | 98.9818 | 100.4397
7300 | 63.2747 | 61.6521 | 60.1291 | 58.7025 | 57.3694 | 56.1268 | 54.9719 | 53.9021 | 52.9143 | 52.0054 | 51.1721 | 50.4109 | 49.7188 | 49.0968 | 48.5355 | 48.0289 | 47.5778 | 47.1898 | 46.8798 | 46.6626 | 46.5343 | 46.4914 | 46.5306 | 46.6483 | 46.8408 | 47.1046 | 47.4359 | 47.8312 | 48.2869 | 48.7998 | 49.3664 | 49.9836 | 50.6487 | 51.3589 | 52.1116 | 52.9045 | 53.7356 | 54.6029 | 55.5048 | 56.4397 | 57.4064 | 58.4037 | 59.4308 | 60.4868 | 61.5712 | 62.6835 | 63.8236 | 64.9911 | 66.1863 | 67.4091 | 68.6599 | 69.9415 | 71.2575 | 72.6045 | 73.9793 | 75.3785 | 76.7989 | 78.2377 | 79.6918 | 81.1584 | 82.6348 | 84.1184 | 85.6066 | 87.097 | 88.5871 | 90.0746 | 91.5572 | 93.0328 | 94.4991 | 95.9539 | 97.3953 | 98.8212
Time | Tubing
days | 50 | 100 | 150 | 200 | 250 | 300 | 350 | 400 | 450 | 500 | 550 | 600 | 650 | 700 | 750 | 800 | 850 | 900 | 950 | 1000 | 1050 | 1100 | 1150 | 1200 | 1250 | 1300 | 1350 | 1400 | 1450 | 1500 | 1550 | 1600 | 1650 | 1700 | 1750 | 1800 | 1850 | 1900 | 1950 | 2000 | 2050 | 2100 | 2150 | 2200 | 2250 | 2300 | 2350 | 2400 | 2450 | 2500 | 2550 | 2600 | 2650 | 2700 | 2750 | 2800 | 2850 | 2900 | 2950 | 3000 | 3050 | 3100 | 3150 | 3200 | 3250 | 3300 | 3350 | 3400 | 3450 | 3500 | 3550 | 3600
1 | 126.2459 | 126.2867 | 126.3274 | 126.3681 | 126.4088 | 126.4495 | 126.4901 | 126.5307 | 126.5713 | 126.6119 | 126.6524 | 126.6929 | 126.7333 | 126.7738 | 126.8142 | 126.8546 | 126.8949 | 126.9352 | 126.9755 | 127.0158 | 127.0561 | 127.0963 | 127.1365 | 127.1766 | 127.2168 | 127.2569 | 127.297 | 127.337 | 127.377 | 127.417 | 127.457 | 127.497 | 127.5369 | 127.5768 | 127.6167 | 127.6565 | 127.6963 | 127.7361 | 127.7759 | 127.8156 | 127.8553 | 127.895 | 127.9347 | 127.9743 | 128.014 | 128.0535 | 128.0931 | 128.1327 | 128.1722 | 128.2117 | 128.2511 | 128.2906 | 128.33 | 128.3694 | 128.4087 | 128.4481 | 128.4874 | 128.5267 | 128.566 | 128.6052 | 128.6444 | 128.6836 | 128.7228 | 128.762 | 128.8011 | 128.8402 | 128.8793 | 128.9184 | 128.9574 | 128.9964 | 129.0354 | 129.0744
7 | 118.754 | 118.7924 | 118.8307 | 118.8689 | 118.9072 | 118.9454 | 118.9836 | 119.0218 | 119.06 | 119.0981 | 119.1362 | 119.1743 | 119.2123 | 119.2504 | 119.2884 | 119.3263 | 119.3643 | 119.4022 | 119.4401 | 119.478 | 119.5159 | 119.5537 | 119.5916 | 119.6293 | 119.6671 | 119.7049 | 119.7426 | 119.7803 | 119.818 | 119.8556 | 119.8932 | 119.9308 | 119.9684 | 120.006 | 120.0435 | 120.081 | 120.1185 | 120.156 | 120.1935 | 120.2309 | 120.2683 | 120.3057 | 120.343 | 120.3804 | 120.4177 | 120.455 | 120.4922 | 120.5295 | 120.5667 | 120.6039 | 120.6411 | 120.6783 | 120.7154 | 120.7525 | 120.7896 | 120.8267 | 120.8638 | 120.9008 | 120.9378 | 120.9748 | 121.0118 | 121.0488 | 121.0857 | 121.1226 | 121.1595 | 121.1964 | 121.2332 | 121.2701 | 121.3069 | 121.3437 | 121.3804 | 121.4172
30 | 113.1827 | 113.2192 | 113.2557 | 113.2922 | 113.3287 | 113.3652 | 113.4016 | 113.438 | 113.4744 | 113.5108 | 113.5471 | 113.5834 | 113.6197 | 113.656 | 113.6923 | 113.7285 | 113.7647 | 113.8009 | 113.8371 | 113.8732 | 113.9094 | 113.9455 | 113.9816 | 114.0176 | 114.0537 | 114.0897 | 114.1257 | 114.1617 | 114.1976 | 114.2336 | 114.2695 | 114.3054 | 114.3413 | 114.3771 | 114.413 | 114.4488 | 114.4846 | 114.5204 | 114.5561 | 114.5919 | 114.6276 | 114.6633 | 114.699 | 114.7346 | 114.7703 | 114.8059 | 114.8415 | 114.8771 | 114.9126 | 114.9482 | 114.9837 | 115.0192 | 115.0547 | 115.0902 | 115.1256 | 115.161 | 115.1964 | 115.2318 | 115.2672 | 115.3026 | 115.3379 | 115.3732 | 115.4085 | 115.4438 | 115.479 | 115.5143 | 115.5495 | 115.5847 | 115.6199 | 115.6551 | 115.6902 | 115.7254
90 | 118.1087 | 118.1469 | 118.185 | 118.223 | 118.2611 | 118.2991 | 118.3371 | 118.375 | 118.413 | 118.4509 | 118.4888 | 118.5267 | 118.5645 | 118.6023 | 118.6401 | 118.6779 | 118.7157 | 118.7534 | 118.7911 | 118.8288 | 118.8664 | 118.9041 | 118.9417 | 118.9793 | 119.0168 | 119.0544 | 119.0919 | 119.1294 | 119.1669 | 119.2043 | 119.2417 | 119.2791 | 119.3165 | 119.3539 | 119.3912 | 119.4285 | 119.4658 | 119.5031 | 119.5403 | 119.5776 | 119.6148 | 119.652 | 119.6891 | 119.7262 | 119.7634 | 119.8005 | 119.8375 | 119.8746 | 119.9116 | 119.9486 | 119.9856 | 120.0226 | 120.0595 | 120.0965 | 120.1334 | 120.1702 | 120.2071 | 120.2439 | 120.2808 | 120.3176 | 120.3543 | 120.3911 | 120.4278 | 120.4646 | 120.5013 | 120.5379 | 120.5746 | 120.6112 | 120.6479 | 120.6845 | 120.721 | 120.7576
180 | 108.8321 | 108.8673 | 108.9024 | 108.9375 | 108.9727 | 109.0077 | 109.0428 | 109.0779 | 109.1129 | 109.1479 | 109.1829 | 109.2179 | 109.2528 | 109.2877 | 109.3226 | 109.3575 | 109.3924 | 109.4273 | 109.4621 | 109.4969 | 109.5317 | 109.5665 | 109.6012 | 109.636 | 109.6707 | 109.7054 | 109.74 | 109.7747 | 109.8093 | 109.844 | 109.8786 | 109.9132 | 109.9477 | 109.9823 | 110.0168 | 110.0513 | 110.0858 | 110.1203 | 110.1547 | 110.1892 | 110.2236 | 110.258 | 110.2924 | 110.3267 | 110.3611 | 110.3954 | 110.4297 | 110.464 | 110.4983 | 110.5326 | 110.5668 | 110.601 | 110.6353 | 110.6694 | 110.7036 | 110.7378 | 110.7719 | 110.806 | 110.8401 | 110.8742 | 110.9083 | 110.9424 | 110.9764 | 111.0104 | 111.0444 | 111.0784 | 111.1124 | 111.1463 | 111.1803 | 111.2142 | 111.2481 | 111.282
365 | 104.3089 | 104.3427 | 104.3764 | 104.4102 | 104.4439 | 104.4776 | 104.5112 | 104.5449 | 104.5785 | 104.6121 | 104.6457 | 104.6793 | 104.7129 | 104.7464 | 104.7799 | 104.8134 | 104.8469 | 104.8804 | 104.9139 | 104.9473 | 104.9807 | 105.0141 | 105.0475 | 105.0809 | 105.1142 | 105.1476 | 105.1809 | 105.2142 | 105.2475 | 105.2807 | 105.314 | 105.3472 | 105.3804 | 105.4136 | 105.4468 | 105.48 | 105.5132 | 105.5463 | 105.5794 | 105.6125 | 105.6456 | 105.6787 | 105.7117 | 105.7448 | 105.7778 | 105.8108 | 105.8438 | 105.8768 | 105.9097 | 105.9427 | 105.9756 | 106.0085 | 106.0414 | 106.0743 | 106.1072 | 106.14 | 106.1728 | 106.2057 | 106.2385 | 106.2713 | 106.304 | 106.3368 | 106.3695 | 106.4023 | 106.435 | 106.4677 | 106.5004 | 106.533 | 106.5657 | 106.5983 | 106.631 | 106.6636
730 | 103.06 | 103.0933 | 103.1267 | 103.16 | 103.1934 | 103.2267 | 103.2599 | 103.2932 | 103.3265 | 103.3597 | 103.3929 | 103.4261 | 103.4593 | 103.4925 | 103.5256 | 103.5587 | 103.5918 | 103.6249 | 103.658 | 103.6911 | 103.7241 | 103.7572 | 103.7902 | 103.8232 | 103.8561 | 103.8891 | 103.922 | 103.955 | 103.9879 | 104.0208 | 104.0537 | 104.0865 | 104.1194 | 104.1522 | 104.185 | 104.2178 | 104.2506 | 104.2834 | 104.3161 | 104.3489 | 104.3816 | 104.4143 | 104.447 | 104.4797 | 104.5123 | 104.545 | 104.5776 | 104.6102 | 104.6428 | 104.6754 | 104.708 | 104.7405 | 104.773 | 104.8056 | 104.8381 | 104.8706 | 104.903 | 104.9355 | 104.968 | 105.0004 | 105.0328 | 105.0652 | 105.0976 | 105.13 | 105.1623 | 105.1947 | 105.227 | 105.2593 | 105.2916 | 105.3239 | 105.3562 | 105.3885
1825 | 100.3903 | 100.4228 | 100.4553 | 100.4879 | 100.5204 | 100.5528 | 100.5853 | 100.6178 | 100.6502 | 100.6826 | 100.715 | 100.7474 | 100.7798 | 100.8121 | 100.8445 | 100.8768 | 100.9091 | 100.9414 | 100.9737 | 101.0059 | 101.0382 | 101.0704 | 101.1026 | 101.1348 | 101.167 | 101.1992 | 101.2313 | 101.2635 | 101.2956 | 101.3277 | 101.3598 | 101.3919 | 101.4239 | 101.456 | 101.488 | 101.52 | 101.552 | 101.584 | 101.616 | 101.6479 | 101.6799 | 101.7118 | 101.7437 | 101.7756 | 101.8075 | 101.8394 | 101.8712 | 101.9031 | 101.9349 | 101.9667 | 101.9985 | 102.0303 | 102.0621 | 102.0938 | 102.1256 | 102.1573 | 102.189 | 102.2207 | 102.2524 | 102.2841 | 102.3158 | 102.3474 | 102.379 | 102.4107 | 102.4423 | 102.4739 | 102.5055 | 102.537 | 102.5686 | 102.6001 | 102.6316 | 102.6632
3650 | 98.212 | 98.2439 | 98.2757 | 98.3076 | 98.3394 | 98.3712 | 98.403 | 98.4348 | 98.4666 | 98.4984 | 98.5301 | 98.5618 | 98.5936 | 98.6253 | 98.6569 | 98.6886 | 98.7203 | 98.7519 | 98.7835 | 98.8151 | 98.8467 | 98.8783 | 98.9099 | 98.9414 | 98.973 | 99.0045 | 99.036 | 99.0675 | 99.099 | 99.1304 | 99.1619 | 99.1933 | 99.2247 | 99.2561 | 99.2875 | 99.3189 | 99.3503 | 99.3816 | 99.413 | 99.4443 | 99.4756 | 99.5069 | 99.5382 | 99.5695 | 99.6007 | 99.632 | 99.6632 | 99.6944 | 99.7256 | 99.7568 | 99.788 | 99.8191 | 99.8503 | 99.8814 | 99.9126 | 99.9437 | 99.9748 | 100.0059 | 100.0369 | 100.068 | 100.099 | 100.1301 | 100.1611 | 100.1921 | 100.2231 | 100.2541 | 100.2851 | 100.316 | 100.347 | 100.3779 | 100.4088 | 100.4397
7300 | 96.6262 | 96.6576 | 96.689 | 96.7203 | 96.7517 | 96.783 | 96.8144 | 96.8457 | 96.877 | 96.9082 | 96.9395 | 96.9708 | 97.002 | 97.0332 | 97.0644 | 97.0956 | 97.1268 | 97.158 | 97.1891 | 97.2203 | 97.2514 | 97.2825 | 97.3136 | 97.3447 | 97.3757 | 97.4068 | 97.4378 | 97.4688 | 97.4999 | 97.5309 | 97.5618 | 97.5928 | 97.6238 | 97.6547 | 97.6857 | 97.7166 | 97.7475 | 97.7784 | 97.8093 | 97.8401 | 97.871 | 97.9018 | 97.9326 | 97.9635 | 97.9943 | 98.025 | 98.0558 | 98.0866 | 98.1173 | 98.1481 | 98.1788 | 98.2095 | 98.2402 | 98.2709 | 98.3016 | 98.3322 | 98.3629 | 98.3935 | 98.4241 | 98.4548 | 98.4854 | 98.5159 | 98.5465 | 98.5771 | 98.6076 | 98.6382 | 98.6687 | 98.6992 | 98.7297 | 98.7602 | 98.7907 | 98.8212

## Pressure Profiles
Time | Annulus
days | 50 | 100 | 150 | 200 | 250 | 300 | 350 | 400 | 450 | 500 | 550 | 600 | 650 | 700 | 750 | 800 | 850 | 900 | 950 | 1000 | 1050 | 1100 | 1150 | 1200 | 1250 | 1300 | 1350 | 1400 | 1450 | 1500 | 1550 | 1600 | 1650 | 1700 | 1750 | 1800 | 1850 | 1900 | 1950 | 2000 | 2050 | 2100 | 2150 | 2200 | 2250 | 2300 | 2350 | 2400 | 2450 | 2500 | 2550 | 2600 | 2650 | 2700 | 2750 | 2800 | 2850 | 2900 | 2950 | 3000 | 3050 | 3100 | 3150 | 3200 | 3250 | 3300 | 3350 | 3400 | 3450 | 3500 | 3550 | 3600
1 | 1.4813 | 1.9641 | 2.4481 | 2.9331 | 3.4189 | 3.9054 | 4.3924 | 4.8798 | 5.3677 | 5.8559 | 6.3443 | 6.833 | 7.3218 | 7.8108 | 8.3 | 8.7892 | 9.2785 | 9.7679 | 10.2572 | 10.7466 | 11.236 | 11.7252 | 12.2144 | 12.7035 | 13.1924 | 13.6811 | 14.1696 | 14.6579 | 15.1459 | 15.6336 | 16.1209 | 16.6079 | 17.0945 | 17.5806 | 18.0663 | 18.5516 | 19.0365 | 19.5211 | 20.0052 | 20.489 | 20.9724 | 21.4555 | 21.9381 | 22.4204 | 22.9023 | 23.3838 | 23.8648 | 24.3454 | 24.8256 | 25.3053 | 25.7845 | 26.2632 | 26.7414 | 27.219 | 27.6959 | 28.1722 | 28.6479 | 29.1228 | 29.597 | 30.0706 | 30.5435 | 31.0158 | 31.4875 | 31.9587 | 32.4292 | 32.8992 | 33.3686 | 33.8376 | 34.306 | 34.774 | 35.2415 | 35.7085
7 | 1.4811 | 1.9632 | 2.4462 | 2.9301 | 3.4146 | 3.8997 | 4.3854 | 4.8716 | 5.3582 | 5.8451 | 6.3323 | 6.8199 | 7.3077 | 7.7957 | 8.2839 | 8.7723 | 9.2608 | 9.7495 | 10.2383 | 10.7271 | 11.216 | 11.7049 | 12.1938 | 12.6827 | 13.1715 | 13.6602 | 14.1488 | 14.6373 | 15.1256 | 15.6137 | 16.1016 | 16.5893 | 17.0766 | 17.5637 | 18.0504 | 18.5368 | 19.0228 | 19.5083 | 19.9936 | 20.4786 | 20.9633 | 21.4477 | 21.9318 | 22.4156 | 22.8991 | 23.3822 | 23.8649 | 24.3472 | 24.829 | 25.3104 | 25.7914 | 26.2719 | 26.752 | 27.2315 | 27.7106 | 28.1891 | 28.6671 | 29.1446 | 29.6216 | 30.098 | 30.5739 | 31.0493 | 31.5241 | 31.9984 | 32.4721 | 32.9453 | 33.4179 | 33.89 | 34.3615 | 34.8325 | 35.303 | 35.773
30 | 1.481 | 1.9628 | 2.4454 | 2.9287 | 3.4127 | 3.8971 | 4.3821 | 4.8676 | 5.3534 | 5.8396 | 6.3262 | 6.813 | 7.3002 | 7.7875 | 8.2751 | 8.7628 | 9.2508 | 9.7389 | 10.2271 | 10.7154 | 11.2038 | 11.6922 | 12.1807 | 12.6692 | 13.1577 | 13.6462 | 14.1346 | 14.623 | 15.1113 | 15.5994 | 16.0875 | 16.5753 | 17.063 | 17.5505 | 18.0378 | 18.5248 | 19.0116 | 19.498 | 19.9842 | 20.4701 | 20.9555 | 21.4407 | 21.9255 | 22.4101 | 22.8944 | 23.3784 | 23.8621 | 24.3455 | 24.8285 | 25.3111 | 25.7933 | 26.2751 | 26.7565 | 27.2375 | 27.718 | 28.1981 | 28.6777 | 29.1568 | 29.6354 | 30.1136 | 30.5912 | 31.0683 | 31.545 | 32.0211 | 32.4967 | 32.9717 | 33.4463 | 33.9203 | 34.3938 | 34.8668 | 35.3393 | 35.8114
90 | 1.4809 | 1.9626 | 2.445 | 2.928 | 3.4116 | 3.8957 | 4.3803 | 4.8653 | 5.3507 | 5.8365 | 6.3226 | 6.809 | 7.2957 | 7.7826 | 8.2698 | 8.7571 | 9.2447 | 9.7324 | 10.2203 | 10.7082 | 11.1963 | 11.6845 | 12.1728 | 12.661 | 13.1493 | 13.6376 | 14.1258 | 14.614 | 15.1022 | 15.5902 | 16.0782 | 16.566 | 17.0537 | 17.5413 | 18.0288 | 18.5161 | 19.0033 | 19.4903 | 19.9771 | 20.4637 | 20.9501 | 21.4362 | 21.9221 | 22.4078 | 22.8932 | 23.3782 | 23.863 | 24.3475 | 24.8316 | 25.3154 | 25.7988 | 26.2817 | 26.7643 | 27.2465 | 27.7282 | 28.2094 | 28.6901 | 29.1703 | 29.6499 | 30.129 | 30.6076 | 31.0855 | 31.5627 | 32.0394 | 32.5153 | 32.9906 | 33.4651 | 33.9388 | 34.4118 | 34.884 | 35.3553 | 35.8258
180 | 1.4809 | 1.9625 | 2.4448 | 2.9276 | 3.411 | 3.8949 | 4.3793 | 4.8641 | 5.3493 | 5.8348 | 6.3207 | 6.8068 | 7.2933 | 7.78 | 8.2669 | 8.754 | 9.2413 | 9.7288 | 10.2165 | 10.7042 | 11.1921 | 11.6801 | 12.1682 | 12.6563 | 13.1444 | 13.6326 | 14.1207 | 14.6088 | 15.0968 | 15.5848 | 16.0727 | 16.5605 | 17.0482 | 17.5358 | 18.0232 | 18.5105 | 18.9977 | 19.4847 | 19.9715 | 20.4581 | 20.9446 | 21.4308 | 21.9167 | 22.4024 | 22.8879 | 23.3731 | 23.858 | 24.3426 | 24.8269 | 25.3109 | 25.7945 | 26.2778 | 26.7608 | 27.2434 | 27.7255 | 28.2073 | 28.6887 | 29.1696 | 29.6502 | 30.1302 | 30.6099 | 31.089 | 31.5676 | 32.0458 | 32.5235 | 33.0006 | 33.4772 | 33.9532 | 34.4287 | 34.9037 | 35.378 | 35.8518
365 | 1.4809 | 1.9624 | 2.4446 | 2.9273 | 3.4105 | 3.8943 | 4.3785 | 4.863 | 5.348 | 5.8333 | 6.319 | 6.8049 | 7.2911 | 7.7776 | 8.2642 | 8.7511 | 9.2382 | 9.7255 | 10.213 | 10.7005 | 11.1882 | 11.676 | 12.1639 | 12.6518 | 13.1398 | 13.6278 | 14.1158 | 14.6038 | 15.0917 | 15.5796 | 16.0674 | 16.5552 | 17.0428 | 17.5303 | 18.0177 | 18.505 | 18.9921 | 19.4791 | 19.9659 | 20.4525 | 20.9389 | 21.4252 | 21.9112 | 22.397 | 22.8826 | 23.368 | 23.8531 | 24.3379 | 24.8224 | 25.3067 | 25.7907 | 26.2743 | 26.7576 | 27.2406 | 27.7232 | 28.2054 | 28.6873 | 29.1687 | 29.6497 | 30.1303 | 30.6105 | 31.0901 | 31.5694 | 32.0482 | 32.5265 | 33.0044 | 33.4818 | 33.9588 | 34.4354 | 34.9115 | 35.3872 | 35.8625
730 | 1.4809 | 1.9623 | 2.4444 | 2.927 | 3.4101 | 3.8937 | 4.3777 | 4.8621 | 5.3469 | 5.832 | 6.3175 | 6.8032 | 7.2892 | 7.7754 | 8.2619 | 8.7486 | 9.2355 | 9.7226 | 10.2098 | 10.6972 | 11.1847 | 11.6724 | 12.1601 | 12.6478 | 13.1357 | 13.6235 | 14.1114 | 14.5993 | 15.0871 | 15.5749 | 16.0626 | 16.5503 | 17.0379 | 17.5254 | 18.0128 | 18.5001 | 18.9872 | 19.4743 | 19.9612 | 20.448 | 20.9346 | 21.4211 | 21.9073 | 22.3933 | 22.8791 | 23.3647 | 23.85 | 24.3351 | 24.8198 | 25.3043 | 25.7885 | 26.2724 | 26.7559 | 27.2391 | 27.722 | 28.2045 | 28.6866 | 29.1684 | 29.6498 | 30.1308 | 30.6113 | 31.0915 | 31.5712 | 32.0505 | 32.5293 | 33.0077 | 33.4856 | 33.9631 | 34.4401 | 34.9166 | 35.3927 | 35.8684
1825 | 1.4808 | 1.9622 | 2.4442 | 2.9267 | 3.4096 | 3.893 | 4.3769 | 4.8611 | 5.3456 | 5.8305 | 6.3157 | 6.8012 | 7.2869 | 7.7729 | 8.2592 | 8.7456 | 9.2323 | 9.7191 | 10.2061 | 10.6933 | 11.1805 | 11.6679 | 12.1553 | 12.6429 | 13.1305 | 13.6181 | 14.1058 | 14.5935 | 15.0812 | 15.5689 | 16.0565 | 16.5442 | 17.0317 | 17.5192 | 18.0066 | 18.494 | 18.9812 | 19.4683 | 19.9552 | 20.442 | 20.9286 | 21.4151 | 21.9013 | 22.3874 | 22.8732 | 23.3588 | 23.8441 | 24.3292 | 24.814 | 25.2985 | 25.7827 | 26.2666 | 26.7501 | 27.2334 | 27.7164 | 28.1991 | 28.6814 | 29.1634 | 29.645 | 30.1263 | 30.6072 | 31.0878 | 31.5679 | 32.0477 | 32.5271 | 33.0061 | 33.4847 | 33.9629 | 34.4407 | 34.9181 | 35.3951 | 35.8718
3650 | 1.4808 | 1.9622 | 2.4441 | 2.9265 | 3.4093 | 3.8926 | 4.3763 | 4.8603 | 5.3447 | 5.8295 | 6.3145 | 6.7998 | 7.2854 | 7.7712 | 8.2573 | 8.7436 | 9.2301 | 9.7167 | 10.2036 | 10.6906 | 11.1777 | 11.665 | 12.1523 | 12.6397 | 13.1272 | 13.6148 | 14.1024 | 14.5899 | 15.0776 | 15.5651 | 16.0527 | 16.5403 | 17.0277 | 17.5152 | 18.0025 | 18.4898 | 18.9769 | 19.464 | 19.9509 | 20.4377 | 20.9243 | 21.4108 | 21.8972 | 22.3834 | 22.8694 | 23.3552 | 23.8409 | 24.3263 | 24.8115 | 25.2964 | 25.7811 | 26.2656 | 26.7497 | 27.2336 | 27.7172 | 28.2005 | 28.6834 | 29.1661 | 29.6484 | 30.1303 | 30.6119 | 31.0932 | 31.574 | 32.0546 | 32.5347 | 33.0144 | 33.4938 | 33.9728 | 34.4514 | 34.9296 | 35.4073 | 35.8847
7300 | 1.4808 | 1.9621 | 2.444 | 2.9263 | 3.409 | 3.8922 | 4.3758 | 4.8597 | 5.344 | 5.8285 | 6.3134 | 6.7986 | 7.284 | 7.7697 | 8.2556 | 8.7417 | 9.2281 | 9.7146 | 10.2013 | 10.6881 | 11.1751 | 11.6622 | 12.1493 | 12.6366 | 13.1239 | 13.6113 | 14.0987 | 14.5862 | 15.0737 | 15.5611 | 16.0486 | 16.5361 | 17.0235 | 17.5108 | 17.9981 | 18.4854 | 18.9725 | 19.4596 | 19.9466 | 20.4334 | 20.9201 | 21.4067 | 21.8931 | 22.3794 | 22.8655 | 23.3514 | 23.8371 | 24.3226 | 24.8079 | 25.293 | 25.7778 | 26.2624 | 26.7468 | 27.2309 | 27.7147 | 28.1982 | 28.6814 | 29.1643 | 29.6468 | 30.1291 | 30.611 | 31.0925 | 31.5737 | 32.0546 | 32.5351 | 33.0152 | 33.495 | 33.9743 | 34.4534 | 34.932 | 35.4103 | 35.8882
Time | Tubing
days | 50 | 100 | 150 | 200 | 250 | 300 | 350 | 400 | 450 | 500 | 550 | 600 | 650 | 700 | 750 | 800 | 850 | 900 | 950 | 1000 | 1050 | 1100 | 1150 | 1200 | 1250 | 1300 | 1350 | 1400 | 1450 | 1500 | 1550 | 1600 | 1650 | 1700 | 1750 | 1800 | 1850 | 1900 | 1950 | 2000 | 2050 | 2100 | 2150 | 2200 | 2250 | 2300 | 2350 | 2400 | 2450 | 2500 | 2550 | 2600 | 2650 | 2700 | 2750 | 2800 | 2850 | 2900 | 2950 | 3000 | 3050 | 3100 | 3150 | 3200 | 3250 | 3300 | 3350 | 3400 | 3450 | 3500 | 3550 | 3600
1 | 2.7616 | 3.2223 | 3.6831 | 4.144 | 4.605 | 5.0661 | 5.5273 | 5.9886 | 6.4499 | 6.9114 | 7.373 | 7.8346 | 8.2964 | 8.7583 | 9.2202 | 9.6823 | 10.1444 | 10.6067 | 11.069 | 11.5315 | 11.994 | 12.4567 | 12.9194 | 13.3822 | 13.8451 | 14.3082 | 14.7713 | 15.2345 | 15.6978 | 16.1612 | 16.6247 | 17.0883 | 17.5519 | 18.0157 | 18.4796 | 18.9436 | 19.4076 | 19.8718 | 20.336 | 20.8004 | 21.2648 | 21.7294 | 22.194 | 22.6587 | 23.1235 | 23.5884 | 24.0534 | 24.5185 | 24.9837 | 25.449 | 25.9144 | 26.3798 | 26.8454 | 27.311 | 27.7768 | 28.2426 | 28.7086 | 29.1746 | 29.6407 | 30.1069 | 30.5732 | 31.0396 | 31.5061 | 31.9726 | 32.4393 | 32.9061 | 33.3729 | 33.8399 | 34.3069 | 34.774 | 35.2412 | 35.7085
7 | 2.6177 | 3.0813 | 3.5451 | 4.0089 | 4.4729 | 4.9369 | 5.401 | 5.8653 | 6.3296 | 6.794 | 7.2586 | 7.7232 | 8.1879 | 8.6527 | 9.1176 | 9.5826 | 10.0477 | 10.5129 | 10.9782 | 11.4436 | 11.9091 | 12.3747 | 12.8404 | 13.3061 | 13.772 | 14.238 | 14.704 | 15.1702 | 15.6364 | 16.1028 | 16.5692 | 17.0357 | 17.5023 | 17.9691 | 18.4359 | 18.9028 | 19.3698 | 19.8369 | 20.304 | 20.7713 | 21.2387 | 21.7062 | 22.1737 | 22.6414 | 23.1091 | 23.5769 | 24.0449 | 24.5129 | 24.981 | 25.4492 | 25.9175 | 26.3859 | 26.8544 | 27.323 | 27.7917 | 28.2604 | 28.7293 | 29.1982 | 29.6672 | 30.1364 | 30.6056 | 31.0749 | 31.5443 | 32.0138 | 32.4834 | 32.9531 | 33.4228 | 33.8927 | 34.3626 | 34.8327 | 35.3028 | 35.773
30 | 2.5062 | 2.972 | 3.4379 | 3.9039 | 4.3699 | 4.8361 | 5.3024 | 5.7687 | 6.2352 | 6.7017 | 7.1684 | 7.6351 | 8.1019 | 8.5689 | 9.0359 | 9.503 | 9.9702 | 10.4376 | 10.905 | 11.3725 | 11.8401 | 12.3078 | 12.7756 | 13.2434 | 13.7114 | 14.1795 | 14.6477 | 15.1159 | 15.5843 | 16.0527 | 16.5213 | 16.9899 | 17.4587 | 17.9275 | 18.3964 | 18.8654 | 19.3345 | 19.8037 | 20.273 | 20.7424 | 21.2119 | 21.6815 | 22.1511 | 22.6209 | 23.0907 | 23.5607 | 24.0307 | 24.5008 | 24.9711 | 25.4414 | 25.9118 | 26.3823 | 26.8529 | 27.3235 | 27.7943 | 28.2652 | 28.7361 | 29.2072 | 29.6783 | 30.1495 | 30.6209 | 31.0923 | 31.5638 | 32.0354 | 32.5071 | 32.9788 | 33.4507 | 33.9227 | 34.3947 | 34.8668 | 35.3391 | 35.8114
90 | 2.652 | 3.1159 | 3.58 | 4.0441 | 4.5083 | 4.9726 | 5.437 | 5.9015 | 6.3661 | 6.8308 | 7.2955 | 7.7604 | 8.2254 | 8.6905 | 9.1556 | 9.6209 | 10.0863 | 10.5517 | 11.0173 | 11.4829 | 11.9487 | 12.4145 | 12.8805 | 13.3465 | 13.8126 | 14.2788 | 14.7451 | 15.2116 | 15.6781 | 16.1447 | 16.6113 | 17.0781 | 17.545 | 18.012 | 18.4791 | 18.9462 | 19.4135 | 19.8808 | 20.3483 | 20.8158 | 21.2834 | 21.7512 | 22.219 | 22.6869 | 23.1549 | 23.623 | 24.0912 | 24.5595 | 25.0278 | 25.4963 | 25.9649 | 26.4335 | 26.9022 | 27.3711 | 27.84 | 28.309 | 28.7781 | 29.2473 | 29.7166 | 30.186 | 30.6555 | 31.1251 | 31.5947 | 32.0645 | 32.5343 | 33.0042 | 33.4743 | 33.9444 | 34.4146 | 34.8849 | 35.3553 | 35.8258
180 | 2.4325 | 2.8999 | 3.3674 | 3.835 | 4.3027 | 4.7705 | 5.2383 | 5.7063 | 6.1744 | 6.6425 | 7.1108 | 7.5791 | 8.0476 | 8.5161 | 8.9848 | 9.4535 | 9.9224 | 10.3913 | 10.8603 | 11.3294 | 11.7986 | 12.2679 | 12.7373 | 13.2068 | 13.6764 | 14.1461 | 14.6159 | 15.0858 | 15.5557 | 16.0258 | 16.4959 | 16.9662 | 17.4365 | 17.907 | 18.3775 | 18.8481 | 19.3188 | 19.7896 | 20.2605 | 20.7315 | 21.2026 | 21.6738 | 22.145 | 22.6164 | 23.0879 | 23.5594 | 24.0311 | 24.5028 | 24.9746 | 25.4465 | 25.9185 | 26.3906 | 26.8628 | 27.3351 | 27.8075 | 28.28 | 28.7525 | 29.2252 | 29.6979 | 30.1707 | 30.6437 | 31.1167 | 31.5898 | 32.063 | 32.5363 | 33.0096 | 33.4831 | 33.9567 | 34.4303 | 34.904 | 35.3779 | 35.8518
365 | 2.328 | 2.797 | 3.2661 | 3.7353 | 4.2047 | 4.6741 | 5.1436 | 5.6132 | 6.0829 | 6.5527 | 7.0225 | 7.4925 | 7.9626 | 8.4328 | 8.9031 | 9.3734 | 9.8439 | 10.3144 | 10.7851 | 11.2558 | 11.7267 | 12.1976 | 12.6686 | 13.1397 | 13.6109 | 14.0823 | 14.5537 | 15.0252 | 15.4967 | 15.9684 | 16.4402 | 16.9121 | 17.384 | 17.8561 | 18.3283 | 18.8005 | 19.2728 | 19.7453 | 20.2178 | 20.6904 | 21.1631 | 21.6359 | 22.1088 | 22.5818 | 23.0549 | 23.528 | 24.0013 | 24.4747 | 24.9481 | 25.4216 | 25.8953 | 26.369 | 26.8428 | 27.3167 | 27.7907 | 28.2648 | 28.739 | 29.2132 | 29.6876 | 30.162 | 30.6366 | 31.1112 | 31.5859 | 32.0608 | 32.5357 | 33.0107 | 33.4857 | 33.9609 | 34.4362 | 34.9115 | 35.387 | 35.8625
730 | 2.3025 | 2.772 | 3.2416 | 3.7112 | 4.181 | 4.6508 | 5.1208 | 5.5908 | 6.061 | 6.5312 | 7.0015 | 7.472 | 7.9425 | 8.4131 | 8.8838 | 9.3546 | 9.8255 | 10.2965 | 10.7676 | 11.2388 | 11.7101 | 12.1814 | 12.6529 | 13.1245 | 13.5961 | 14.0679 | 14.5397 | 15.0117 | 15.4837 | 15.9558 | 16.428 | 16.9004 | 17.3728 | 17.8453 | 18.3179 | 18.7905 | 19.2633 | 19.7362 | 20.2092 | 20.6822 | 21.1554 | 21.6286 | 22.1019 | 22.5754 | 23.0489 | 23.5225 | 23.9962 | 24.47 | 24.9439 | 25.4179 | 25.8919 | 26.3661 | 26.8403 | 27.3147 | 27.7891 | 28.2636 | 28.7383 | 29.213 | 29.6878 | 30.1627 | 30.6377 | 31.1127 | 31.5879 | 32.0631 | 32.5385 | 33.0139 | 33.4894 | 33.9651 | 34.4408 | 34.9166 | 35.3924 | 35.8684
1825 | 2.2398 | 2.7102 | 3.1807 | 3.6513 | 4.122 | 4.5927 | 5.0636 | 5.5346 | 6.0057 | 6.4768 | 6.9481 | 7.4195 | 7.8909 | 8.3625 | 8.8341 | 9.3058 | 9.7777 | 10.2496 | 10.7216 | 11.1937 | 11.666 | 12.1383 | 12.6107 | 13.0832 | 13.5558 | 14.0284 | 14.5012 | 14.9741 | 15.447 | 15.9201 | 16.3933 | 16.8665 | 17.3398 | 17.8133 | 18.2868 | 18.7604 | 19.2341 | 19.7079 | 20.1818 | 20.6558 | 21.1299 | 21.6041 | 22.0783 | 22.5527 | 23.0271 | 23.5017 | 23.9763 | 24.451 | 24.9258 | 25.4008 | 25.8758 | 26.3509 | 26.826 | 27.3013 | 27.7767 | 28.2521 | 28.7277 | 29.2033 | 29.6791 | 30.1549 | 30.6308 | 31.1068 | 31.5829 | 32.0591 | 32.5353 | 33.0117 | 33.4882 | 33.9647 | 34.4413 | 34.9181 | 35.3949 | 35.8718
3650 | 2.1994 | 2.6705 | 3.1418 | 3.6131 | 4.0846 | 4.5561 | 5.0277 | 5.4995 | 5.9713 | 6.4432 | 6.9152 | 7.3873 | 7.8595 | 8.3319 | 8.8042 | 9.2767 | 9.7493 | 10.222 | 10.6948 | 11.1677 | 11.6406 | 12.1137 | 12.5868 | 13.0601 | 13.5334 | 14.0068 | 14.4804 | 14.954 | 15.4277 | 15.9015 | 16.3754 | 16.8494 | 17.3235 | 17.7977 | 18.272 | 18.7463 | 19.2208 | 19.6954 | 20.17 | 20.6447 | 21.1196 | 21.5945 | 22.0695 | 22.5446 | 23.0198 | 23.4951 | 23.9705 | 24.446 | 24.9215 | 25.3972 | 25.873 | 26.3488 | 26.8247 | 27.3008 | 27.7769 | 28.2531 | 28.7294 | 29.2058 | 29.6822 | 30.1588 | 30.6355 | 31.1122 | 31.5891 | 32.066 | 32.543 | 33.0202 | 33.4974 | 33.9747 | 34.452 | 34.9295 | 35.4071 | 35.8847
7300 | 2.1645 | 2.6362 | 3.108 | 3.5799 | 4.0519 | 4.524 | 4.9961 | 5.4684 | 5.9408 | 6.4132 | 6.8858 | 7.3585 | 7.8312 | 8.304 | 8.777 | 9.25 | 9.7231 | 10.1964 | 10.6697 | 11.1431 | 11.6166 | 12.0902 | 12.5639 | 13.0377 | 13.5115 | 13.9855 | 14.4596 | 14.9337 | 15.408 | 15.8823 | 16.3568 | 16.8313 | 17.306 | 17.7807 | 18.2555 | 18.7304 | 19.2054 | 19.6805 | 20.1557 | 20.631 | 21.1063 | 21.5818 | 22.0573 | 22.533 | 23.0087 | 23.4846 | 23.9605 | 24.4365 | 24.9126 | 25.3888 | 25.8651 | 26.3415 | 26.818 | 27.2945 | 27.7712 | 28.2479 | 28.7248 | 29.2017 | 29.6787 | 30.1558 | 30.633 | 31.1103 | 31.5877 | 32.0652 | 32.5427 | 33.0204 | 33.4981 | 33.976 | 34.4539 | 34.9319 | 35.41 | 35.8882