## Calculation Settings
Reservoir Data |  |  | well geometry
depth | 1828.8 | m | depth | 1828.8 | m
T_rock | 48.7807 | °C | l_hor | 1828.8 | m
T_surf | 21.111 | °C | tub_id | 0.05 | m
geo_flux | 0.03666 | W / m^2 | tub_od | 0.08 | m
geo_gradient | 0.01513 | °C/m | cas_id | 0.1617 | m
k_rocks | 2600 | W / (m K) | cas_od | 0.1778 | m
c_rocks | 0.90267 | kJ / (kg K) | k_insulation | 0.1 | W/(m*K)
rho_rocks | 2600 | kg / m^3 | d_tub | 0.05 | m
alpha_rocks | 1.0324e-06 | - | d_ann_int | 0.08 | m
|  |  | d_ann_out | 0.1617 | m
Input Conditions |  |  | tkn_annulus | 0.04085 | m
fluid | Water |  | d_h_ann | 0.0817 | m
P_in | 1 | MPa | r_ins | 0.74803 | (m*K)/W
T_in | 14.72 | C
rho_in | 999.5641 | kg/m^3
m_dot | 8.8 | kg/s
Calculation Options
use rk | TRUE
well class | REELWEEL_BHE
well model | None
pressure losses | considered
heat transfer | considered
heating section | EmptyHeatingSection

## Main Results
Time | T_out | P_out | W_out
days | °C | MPa | kW
7 | 19.6275 | 1.1361 | 181.793
15 | 19.0938 | 1.1353 | 162.1486
30 | 18.6978 | 1.1347 | 147.5715
91 | 18.1917 | 1.1339 | 128.9418
182.5 | 17.9342 | 1.1336 | 119.4599
365 | 17.7124 | 1.1333 | 111.2967
730 | 17.5189 | 1.133 | 104.1708
1825 | 17.2979 | 1.1327 | 96.0351
3650 | 17.1523 | 1.1325 | 90.6742

## Temperature Profiles
Time | Annulus
days | 50.8 | 101.6 | 152.4 | 203.2 | 254 | 304.8 | 355.6 | 406.4 | 457.2 | 508 | 558.8 | 609.6 | 660.4 | 711.2 | 762 | 812.8 | 863.6 | 914.4 | 965.2 | 1016 | 1066.8 | 1117.6 | 1168.4 | 1219.2 | 1270 | 1320.8 | 1371.6 | 1422.4 | 1473.2 | 1524 | 1574.8 | 1625.6 | 1676.4 | 1727.2 | 1778 | 1828.8
0.08 | 15.047 | 15.3791 | 15.7162 | 16.0582 | 16.405 | 16.7564 | 17.1125 | 17.473 | 17.838 | 18.2072 | 18.5806 | 18.9581 | 19.3396 | 19.7251 | 20.1144 | 20.5075 | 20.9044 | 21.3049 | 21.709 | 22.1168 | 22.528 | 22.9427 | 23.3608 | 23.7823 | 24.2071 | 24.6352 | 25.0665 | 25.501 | 25.9387 | 26.3796 | 26.8235 | 27.2704 | 27.7204 | 28.1734 | 28.6292 | 29.088
0.168 | 15.0173 | 15.3197 | 15.6271 | 15.9392 | 16.2562 | 16.5777 | 16.9038 | 17.2344 | 17.5694 | 17.9086 | 18.2521 | 18.5997 | 18.9513 | 19.3068 | 19.6663 | 20.0296 | 20.3966 | 20.7674 | 21.1419 | 21.5199 | 21.9015 | 22.2866 | 22.6752 | 23.0672 | 23.4625 | 23.8612 | 24.2632 | 24.6684 | 25.0768 | 25.4884 | 25.9031 | 26.3209 | 26.7417 | 27.1655 | 27.5924 | 28.0221
0.25 | 14.9934 | 15.2718 | 15.555 | 15.8429 | 16.1355 | 16.4326 | 16.7341 | 17.0401 | 17.3504 | 17.6649 | 17.9835 | 18.3062 | 18.6329 | 18.9636 | 19.2981 | 19.6364 | 19.9784 | 20.3242 | 20.6736 | 21.0266 | 21.3831 | 21.7431 | 22.1066 | 22.4735 | 22.8437 | 23.2173 | 23.5941 | 23.9742 | 24.3575 | 24.7439 | 25.1335 | 25.5262 | 25.9219 | 26.3206 | 26.7222 | 27.1269
0.5 | 14.9562 | 15.1969 | 15.4422 | 15.6919 | 15.946 | 16.2043 | 16.4669 | 16.7337 | 17.0045 | 17.2794 | 17.5582 | 17.8409 | 18.1274 | 18.4177 | 18.7117 | 19.0094 | 19.3107 | 19.6156 | 19.924 | 20.2358 | 20.5511 | 20.8698 | 21.1919 | 21.5172 | 21.8459 | 22.1777 | 22.5128 | 22.851 | 23.1923 | 23.5367 | 23.8842 | 24.2346 | 24.5881 | 24.9445 | 25.3038 | 25.6659
1 | 14.9197 | 15.1235 | 15.3314 | 15.5433 | 15.7592 | 15.979 | 16.2026 | 16.4301 | 16.6613 | 16.8962 | 17.1347 | 17.3769 | 17.6225 | 17.8717 | 18.1244 | 18.3804 | 18.6398 | 18.9026 | 19.1686 | 19.4379 | 19.7104 | 19.9861 | 20.2649 | 20.5469 | 20.8319 | 21.12 | 21.411 | 21.7051 | 22.002 | 22.3019 | 22.6047 | 22.9103 | 23.2188 | 23.53 | 23.844 | 24.1607
1.25 | 14.9098 | 15.1036 | 15.3013 | 15.503 | 15.7085 | 15.9178 | 16.1308 | 16.3475 | 16.5678 | 16.7917 | 17.0192 | 17.2501 | 17.4845 | 17.7223 | 17.9634 | 18.2079 | 18.4557 | 18.7067 | 18.9609 | 19.2183 | 19.4789 | 19.7425 | 20.0092 | 20.2789 | 20.5517 | 20.8274 | 21.1061 | 21.3876 | 21.6721 | 21.9594 | 22.2495 | 22.5424 | 22.838 | 23.1364 | 23.4375 | 23.7413
2.5 | 14.8842 | 15.052 | 15.2233 | 15.3982 | 15.5765 | 15.7583 | 15.9434 | 16.1319 | 16.3237 | 16.5187 | 16.717 | 16.9184 | 17.1231 | 17.3308 | 17.5416 | 17.7555 | 17.9724 | 18.1922 | 18.4151 | 18.6408 | 18.8695 | 19.101 | 19.3353 | 19.5725 | 19.8124 | 20.0551 | 20.3005 | 20.5487 | 20.7994 | 21.0529 | 21.3089 | 21.5676 | 21.8288 | 22.0926 | 22.3589 | 22.6276
5 | 14.8645 | 15.0122 | 15.1632 | 15.3174 | 15.4747 | 15.6351 | 15.7986 | 15.9651 | 16.1346 | 16.3072 | 16.4826 | 16.661 | 16.8423 | 17.0264 | 17.2134 | 17.4032 | 17.5957 | 17.791 | 17.989 | 18.1897 | 18.3931 | 18.5991 | 18.8077 | 19.0189 | 19.2327 | 19.4491 | 19.6679 | 19.8893 | 20.1131 | 20.3394 | 20.5681 | 20.7993 | 21.0328 | 21.2687 | 21.5069 | 21.7475
7 | 14.8565 | 14.9962 | 15.1389 | 15.2846 | 15.4334 | 15.5851 | 15.7398 | 15.8974 | 16.0579 | 16.2213 | 16.3874 | 16.5564 | 16.7281 | 16.9026 | 17.0798 | 17.2596 | 17.4422 | 17.6274 | 17.8152 | 18.0056 | 18.1985 | 18.394 | 18.5921 | 18.7926 | 18.9956 | 19.201 | 19.4089 | 19.6192 | 19.8319 | 20.0469 | 20.2643 | 20.484 | 20.7061 | 20.9304 | 21.1569 | 21.3857
7.78 | 14.8542 | 14.9915 | 15.1318 | 15.2751 | 15.4214 | 15.5706 | 15.7227 | 15.8777 | 16.0355 | 16.1962 | 16.3596 | 16.5258 | 16.6947 | 16.8664 | 17.0407 | 17.2177 | 17.3973 | 17.5795 | 17.7643 | 17.9517 | 18.1416 | 18.334 | 18.529 | 18.7263 | 18.9262 | 19.1284 | 19.3331 | 19.5401 | 19.7495 | 19.9612 | 20.1753 | 20.3916 | 20.6103 | 20.8312 | 21.0543 | 21.2796
15 | 14.8414 | 14.9656 | 15.0926 | 15.2224 | 15.3549 | 15.4901 | 15.6279 | 15.7685 | 15.9116 | 16.0574 | 16.2057 | 16.3566 | 16.51 | 16.6659 | 16.8244 | 16.9852 | 17.1486 | 17.3143 | 17.4825 | 17.653 | 17.8259 | 18.0011 | 18.1787 | 18.3585 | 18.5406 | 18.725 | 18.9116 | 19.1005 | 19.2915 | 19.4848 | 19.6802 | 19.8777 | 20.0774 | 20.2792 | 20.4831 | 20.6891
16.35 | 14.8399 | 14.9626 | 15.088 | 15.2162 | 15.3471 | 15.4806 | 15.6168 | 15.7556 | 15.8971 | 16.0411 | 16.1876 | 16.3367 | 16.4883 | 16.6424 | 16.7989 | 16.9579 | 17.1193 | 17.2831 | 17.4493 | 17.6179 | 17.7887 | 17.9619 | 18.1374 | 18.3152 | 18.4952 | 18.6775 | 18.862 | 19.0487 | 19.2376 | 19.4286 | 19.6218 | 19.8171 | 20.0146 | 20.2141 | 20.4157 | 20.6194
28.41 | 14.8311 | 14.9448 | 15.0611 | 15.18 | 15.3014 | 15.4253 | 15.5517 | 15.6805 | 15.8118 | 15.9455 | 16.0817 | 16.2201 | 16.361 | 16.5042 | 16.6497 | 16.7975 | 16.9476 | 17.1 | 17.2546 | 17.4114 | 17.5705 | 17.7317 | 17.8951 | 18.0606 | 18.2283 | 18.3981 | 18.57 | 18.7439 | 18.92 | 19.0981 | 19.2782 | 19.4603 | 19.6445 | 19.8306 | 20.0187 | 20.2088
30 | 14.8303 | 14.9432 | 15.0587 | 15.1767 | 15.2972 | 15.4203 | 15.5458 | 15.6737 | 15.8041 | 15.9369 | 16.072 | 16.2096 | 16.3495 | 16.4917 | 16.6362 | 16.783 | 16.9321 | 17.0834 | 17.2369 | 17.3927 | 17.5506 | 17.7108 | 17.8731 | 18.0375 | 18.204 | 18.3727 | 18.5434 | 18.7162 | 18.8911 | 19.068 | 19.247 | 19.4279 | 19.6108 | 19.7957 | 19.9826 | 20.1714
85.25 | 14.817 | 14.9164 | 15.0181 | 15.122 | 15.2282 | 15.3366 | 15.4472 | 15.56 | 15.675 | 15.7921 | 15.9114 | 16.0328 | 16.1564 | 16.282 | 16.4097 | 16.5394 | 16.6712 | 16.805 | 16.9409 | 17.0787 | 17.2185 | 17.3603 | 17.504 | 17.6497 | 17.7973 | 17.9468 | 18.0982 | 18.2514 | 18.4065 | 18.5635 | 18.7223 | 18.883 | 19.0454 | 19.2096 | 19.3757 | 19.5434
91 | 14.8163 | 14.9149 | 15.0158 | 15.119 | 15.2244 | 15.332 | 15.4418 | 15.5538 | 15.6679 | 15.7842 | 15.9027 | 16.0232 | 16.1458 | 16.2705 | 16.3973 | 16.5261 | 16.657 | 16.7899 | 16.9247 | 17.0616 | 17.2004 | 17.3412 | 17.4839 | 17.6285 | 17.7751 | 17.9235 | 18.0738 | 18.226 | 18.3801 | 18.5359 | 18.6936 | 18.8532 | 19.0145 | 19.1776 | 19.3424 | 19.5091
176.99 | 14.8096 | 14.9013 | 14.9951 | 15.0911 | 15.1891 | 15.2893 | 15.3915 | 15.4957 | 15.602 | 15.7103 | 15.8206 | 15.9328 | 16.047 | 16.1632 | 16.2814 | 16.4014 | 16.5234 | 16.6472 | 16.773 | 16.9006 | 17.03 | 17.1614 | 17.2945 | 17.4294 | 17.5662 | 17.7047 | 17.845 | 17.9871 | 18.1309 | 18.2764 | 18.4237 | 18.5727 | 18.7234 | 18.8757 | 19.0298 | 19.1855
182.5 | 14.8093 | 14.9007 | 14.9942 | 15.0899 | 15.1876 | 15.2875 | 15.3893 | 15.4932 | 15.5992 | 15.7071 | 15.8171 | 15.929 | 16.0428 | 16.1587 | 16.2764 | 16.3961 | 16.5177 | 16.6411 | 16.7665 | 16.8937 | 17.0228 | 17.1537 | 17.2864 | 17.4209 | 17.5572 | 17.6954 | 17.8352 | 17.9769 | 18.1202 | 18.2653 | 18.4122 | 18.5607 | 18.7109 | 18.8628 | 19.0164 | 19.1716
365 | 14.8033 | 14.8885 | 14.9758 | 15.065 | 15.1562 | 15.2493 | 15.3444 | 15.4414 | 15.5402 | 15.641 | 15.7437 | 15.8482 | 15.9545 | 16.0627 | 16.1727 | 16.2845 | 16.3981 | 16.5135 | 16.6306 | 16.7495 | 16.8702 | 16.9926 | 17.1167 | 17.2425 | 17.37 | 17.4992 | 17.63 | 17.7625 | 17.8967 | 18.0325 | 18.1699 | 18.3089 | 18.4496 | 18.5918 | 18.7356 | 18.8809
367.23 | 14.8032 | 14.8884 | 14.9756 | 15.0648 | 15.1559 | 15.249 | 15.344 | 15.4409 | 15.5398 | 15.6405 | 15.7431 | 15.8475 | 15.9538 | 16.0619 | 16.1718 | 16.2836 | 16.3971 | 16.5124 | 16.6295 | 16.7484 | 16.869 | 16.9913 | 17.1153 | 17.241 | 17.3685 | 17.4976 | 17.6284 | 17.7608 | 17.8949 | 18.0306 | 18.1679 | 18.3069 | 18.4474 | 18.5896 | 18.7333 | 18.8785
730 | 14.798 | 14.8779 | 14.9597 | 15.0434 | 15.1288 | 15.2162 | 15.3053 | 15.3963 | 15.489 | 15.5835 | 15.6798 | 15.7779 | 15.8776 | 15.9792 | 16.0824 | 16.1873 | 16.294 | 16.4023 | 16.5123 | 16.624 | 16.7373 | 16.8522 | 16.9688 | 17.087 | 17.2067 | 17.3281 | 17.4511 | 17.5756 | 17.7017 | 17.8293 | 17.9585 | 18.0892 | 18.2214 | 18.3551 | 18.4903 | 18.627
761.72 | 14.7977 | 14.8773 | 14.9588 | 15.0421 | 15.1273 | 15.2143 | 15.3031 | 15.3937 | 15.4861 | 15.5802 | 15.6762 | 15.7738 | 15.8732 | 15.9744 | 16.0772 | 16.1818 | 16.288 | 16.396 | 16.5055 | 16.6168 | 16.7297 | 16.8442 | 16.9603 | 17.0781 | 17.1974 | 17.3183 | 17.4408 | 17.5649 | 17.6905 | 17.8177 | 17.9464 | 18.0766 | 18.2083 | 18.3416 | 18.4763 | 18.6125
1825 | 14.7921 | 14.8659 | 14.9415 | 15.0188 | 15.0978 | 15.1785 | 15.2609 | 15.345 | 15.4307 | 15.5181 | 15.6072 | 15.6979 | 15.7902 | 15.8841 | 15.9796 | 16.0767 | 16.1754 | 16.2757 | 16.3775 | 16.4809 | 16.5858 | 16.6922 | 16.8002 | 16.9096 | 17.0206 | 17.133 | 17.2469 | 17.3623 | 17.4792 | 17.5974 | 17.7172 | 17.8383 | 17.9609 | 18.0849 | 18.2103 | 18.337
1895.72 | 14.7918 | 14.8654 | 14.9408 | 15.0178 | 15.0966 | 15.1771 | 15.2592 | 15.343 | 15.4285 | 15.5156 | 15.6044 | 15.6948 | 15.7868 | 15.8805 | 15.9757 | 16.0725 | 16.1709 | 16.2709 | 16.3724 | 16.4754 | 16.58 | 16.6861 | 16.7937 | 16.9029 | 17.0135 | 17.1256 | 17.2391 | 17.3542 | 17.4707 | 17.5886 | 17.708 | 17.8288 | 17.951 | 18.0746 | 18.1996 | 18.326
3650 | 14.7882 | 14.858 | 14.9295 | 15.0026 | 15.0774 | 15.1538 | 15.2317 | 15.3113 | 15.3925 | 15.4752 | 15.5595 | 15.6453 | 15.7327 | 15.8216 | 15.9121 | 16.004 | 16.0975 | 16.1924 | 16.2888 | 16.3867 | 16.4861 | 16.5869 | 16.6892 | 16.7929 | 16.898 | 17.0046 | 17.1125 | 17.2219 | 17.3326 | 17.4447 | 17.5582 | 17.673 | 17.7892 | 17.9068 | 18.0256 | 18.1458
3931.18 | 14.7878 | 14.8572 | 14.9283 | 15.001 | 15.0753 | 15.1513 | 15.2288 | 15.3079 | 15.3886 | 15.4709 | 15.5547 | 15.64 | 15.7269 | 15.8153 | 15.9053 | 15.9967 | 16.0896 | 16.184 | 16.2799 | 16.3773 | 16.4761 | 16.5764 | 16.6781 | 16.7812 | 16.8857 | 16.9917 | 17.099 | 17.2078 | 17.3179 | 17.4294 | 17.5422 | 17.6564 | 17.772 | 17.8889 | 18.0071 | 18.1266
Time | Tubing
days | 50.8 | 101.6 | 152.4 | 203.2 | 254 | 304.8 | 355.6 | 406.4 | 457.2 | 508 | 558.8 | 609.6 | 660.4 | 711.2 | 762 | 812.8 | 863.6 | 914.4 | 965.2 | 1016 | 1066.8 | 1117.6 | 1168.4 | 1219.2 | 1270 | 1320.8 | 1371.6 | 1422.4 | 1473.2 | 1524 | 1574.8 | 1625.6 | 1676.4 | 1727.2 | 1778 | 1828.8
0.08 | 25.6089 | 25.6253 | 25.6462 | 25.6716 | 25.7015 | 25.7361 | 25.7754 | 25.8194 | 25.8681 | 25.9216 | 25.9799 | 26.0431 | 26.1111 | 26.1841 | 26.262 | 26.345 | 26.4329 | 26.5259 | 26.6239 | 26.7271 | 26.8354 | 26.9488 | 27.0674 | 27.1913 | 27.3203 | 27.4546 | 27.5942 | 27.739 | 27.8891 | 28.0445 | 28.2052 | 28.3711 | 28.5424 | 28.719 | 28.9009 | 29.088
0.168 | 24.7733 | 24.789 | 24.809 | 24.8331 | 24.8616 | 24.8945 | 24.9317 | 24.9733 | 25.0193 | 25.0698 | 25.1248 | 25.1843 | 25.2484 | 25.317 | 25.3902 | 25.4681 | 25.5505 | 25.6377 | 25.7295 | 25.8261 | 25.9273 | 26.0333 | 26.1441 | 26.2597 | 26.38 | 26.5052 | 26.6352 | 26.77 | 26.9096 | 27.054 | 27.2033 | 27.3574 | 27.5164 | 27.6802 | 27.8487 | 28.0221
0.25 | 24.0741 | 24.0892 | 24.1083 | 24.1314 | 24.1586 | 24.1899 | 24.2253 | 24.2648 | 24.3085 | 24.3564 | 24.4085 | 24.4648 | 24.5254 | 24.5903 | 24.6594 | 24.7329 | 24.8107 | 24.8928 | 24.9793 | 25.0702 | 25.1654 | 25.2651 | 25.3692 | 25.4777 | 25.5906 | 25.708 | 25.8299 | 25.9562 | 26.087 | 26.2222 | 26.3619 | 26.506 | 26.6545 | 26.8076 | 26.965 | 27.1269
0.5 | 22.9377 | 22.9518 | 22.9695 | 22.9908 | 23.0158 | 23.0444 | 23.0767 | 23.1127 | 23.1524 | 23.1959 | 23.2431 | 23.294 | 23.3488 | 23.4073 | 23.4696 | 23.5357 | 23.6056 | 23.6793 | 23.7569 | 23.8383 | 23.9236 | 24.0127 | 24.1056 | 24.2025 | 24.3032 | 24.4078 | 24.5162 | 24.6286 | 24.7448 | 24.8648 | 24.9887 | 25.1165 | 25.2481 | 25.3836 | 25.5229 | 25.6659
1 | 21.7722 | 21.7852 | 21.8014 | 21.8208 | 21.8433 | 21.8691 | 21.8981 | 21.9303 | 21.9657 | 22.0044 | 22.0463 | 22.0915 | 22.14 | 22.1917 | 22.2467 | 22.305 | 22.3665 | 22.4314 | 22.4995 | 22.5709 | 22.6456 | 22.7236 | 22.8049 | 22.8896 | 22.9775 | 23.0687 | 23.1632 | 23.261 | 23.362 | 23.4664 | 23.574 | 23.6848 | 23.799 | 23.9163 | 24.0369 | 24.1607
1.25 | 21.4483 | 21.461 | 21.4768 | 21.4956 | 21.5174 | 21.5424 | 21.5704 | 21.6015 | 21.6357 | 21.6731 | 21.7135 | 21.757 | 21.8037 | 21.8535 | 21.9064 | 21.9625 | 22.0217 | 22.084 | 22.1494 | 22.218 | 22.2898 | 22.3646 | 22.4427 | 22.5238 | 22.6081 | 22.6956 | 22.7862 | 22.8799 | 22.9767 | 23.0767 | 23.1797 | 23.2859 | 23.3951 | 23.5074 | 23.6228 | 23.7413
2.5 | 20.5902 | 20.6021 | 20.6166 | 20.6339 | 20.6539 | 20.6766 | 20.7021 | 20.7302 | 20.7611 | 20.7947 | 20.8311 | 20.8702 | 20.9121 | 20.9566 | 21.004 | 21.054 | 21.1068 | 21.1624 | 21.2207 | 21.2817 | 21.3455 | 21.412 | 21.4812 | 21.5531 | 21.6278 | 21.7053 | 21.7854 | 21.8682 | 21.9538 | 22.042 | 22.133 | 22.2266 | 22.3229 | 22.4218 | 22.5234 | 22.6276
5 | 19.9137 | 19.9249 | 19.9385 | 19.9545 | 19.973 | 19.9939 | 20.0172 | 20.043 | 20.0712 | 20.1019 | 20.1349 | 20.1705 | 20.2084 | 20.2488 | 20.2916 | 20.3369 | 20.3846 | 20.4347 | 20.4872 | 20.5422 | 20.5996 | 20.6594 | 20.7216 | 20.7862 | 20.8533 | 20.9227 | 20.9945 | 21.0687 | 21.1453 | 21.2243 | 21.3056 | 21.3893 | 21.4754 | 21.5637 | 21.6544 | 21.7475
7 | 19.6361 | 19.647 | 19.6602 | 19.6757 | 19.6936 | 19.7137 | 19.7362 | 19.7609 | 19.788 | 19.8174 | 19.8492 | 19.8832 | 19.9195 | 19.9582 | 19.9991 | 20.0424 | 20.088 | 20.1358 | 20.186 | 20.2384 | 20.2932 | 20.3502 | 20.4095 | 20.4711 | 20.535 | 20.6011 | 20.6696 | 20.7402 | 20.8131 | 20.8883 | 20.9657 | 21.0453 | 21.1271 | 21.2111 | 21.2973 | 21.3857
7.78 | 19.5547 | 19.5655 | 19.5786 | 19.594 | 19.6116 | 19.6316 | 19.6538 | 19.6782 | 19.705 | 19.734 | 19.7654 | 19.7989 | 19.8348 | 19.873 | 19.9134 | 19.956 | 20.001 | 20.0482 | 20.0976 | 20.1494 | 20.2033 | 20.2595 | 20.318 | 20.3787 | 20.4417 | 20.5068 | 20.5742 | 20.6439 | 20.7157 | 20.7897 | 20.8659 | 20.9443 | 21.0249 | 21.1077 | 21.1926 | 21.2796
15 | 19.1021 | 19.1124 | 19.1249 | 19.1394 | 19.156 | 19.1746 | 19.1954 | 19.2182 | 19.2431 | 19.2701 | 19.2992 | 19.3303 | 19.3635 | 19.3988 | 19.4361 | 19.4755 | 19.5169 | 19.5604 | 19.606 | 19.6536 | 19.7032 | 19.7549 | 19.8086 | 19.8643 | 19.9221 | 19.9819 | 20.0437 | 20.1075 | 20.1733 | 20.241 | 20.3108 | 20.3826 | 20.4563 | 20.5319 | 20.6095 | 20.6891
16.35 | 19.0487 | 19.059 | 19.0713 | 19.0858 | 19.1022 | 19.1207 | 19.1413 | 19.164 | 19.1887 | 19.2154 | 19.2442 | 19.275 | 19.3079 | 19.3428 | 19.3798 | 19.4188 | 19.4598 | 19.5029 | 19.548 | 19.5951 | 19.6442 | 19.6953 | 19.7485 | 19.8036 | 19.8608 | 19.9199 | 19.981 | 20.0442 | 20.1092 | 20.1763 | 20.2453 | 20.3162 | 20.3891 | 20.464 | 20.5407 | 20.6194
28.41 | 18.7344 | 18.7444 | 18.7563 | 18.7701 | 18.7858 | 18.8034 | 18.823 | 18.8445 | 18.8679 | 18.8932 | 18.9204 | 18.9495 | 18.9805 | 19.0134 | 19.0482 | 19.0849 | 19.1235 | 19.164 | 19.2063 | 19.2505 | 19.2966 | 19.3446 | 19.3944 | 19.4461 | 19.4996 | 19.555 | 19.6122 | 19.6713 | 19.7321 | 19.7948 | 19.8594 | 19.9257 | 19.9938 | 20.0637 | 20.1353 | 20.2088
30 | 18.7058 | 18.7158 | 18.7276 | 18.7414 | 18.757 | 18.7746 | 18.7941 | 18.8154 | 18.8387 | 18.8639 | 18.8909 | 18.9199 | 18.9507 | 18.9834 | 19.018 | 19.0545 | 19.0929 | 19.1331 | 19.1752 | 19.2192 | 19.265 | 19.3127 | 19.3622 | 19.4135 | 19.4668 | 19.5218 | 19.5787 | 19.6373 | 19.6978 | 19.7601 | 19.8242 | 19.8901 | 19.9578 | 20.0273 | 20.0985 | 20.1714
85.25 | 18.2257 | 18.2351 | 18.2463 | 18.2591 | 18.2736 | 18.2898 | 18.3077 | 18.3273 | 18.3485 | 18.3715 | 18.3961 | 18.4224 | 18.4503 | 18.4799 | 18.5112 | 18.5441 | 18.5787 | 18.615 | 18.6528 | 18.6924 | 18.7335 | 18.7763 | 18.8207 | 18.8668 | 18.9144 | 18.9637 | 19.0146 | 19.067 | 19.1211 | 19.1767 | 19.234 | 19.2928 | 19.3531 | 19.415 | 19.4785 | 19.5434
91 | 18.1994 | 18.2088 | 18.2199 | 18.2327 | 18.2472 | 18.2633 | 18.2811 | 18.3006 | 18.3217 | 18.3445 | 18.369 | 18.3951 | 18.4229 | 18.4524 | 18.4835 | 18.5162 | 18.5506 | 18.5866 | 18.6243 | 18.6635 | 18.7044 | 18.747 | 18.7911 | 18.8368 | 18.8842 | 18.9331 | 18.9837 | 19.0358 | 19.0895 | 19.1448 | 19.2016 | 19.26 | 19.32 | 19.3815 | 19.4445 | 19.5091
176.99 | 17.9523 | 17.9614 | 17.9721 | 17.9844 | 17.9983 | 18.0137 | 18.0307 | 18.0492 | 18.0693 | 18.091 | 18.1142 | 18.1389 | 18.1652 | 18.193 | 18.2224 | 18.2533 | 18.2857 | 18.3197 | 18.3552 | 18.3921 | 18.4306 | 18.4706 | 18.5121 | 18.5551 | 18.5996 | 18.6456 | 18.693 | 18.7419 | 18.7923 | 18.8442 | 18.8975 | 18.9522 | 19.0084 | 19.066 | 19.125 | 19.1855
182.5 | 17.9417 | 17.9509 | 17.9616 | 17.9738 | 17.9876 | 18.003 | 18.02 | 18.0385 | 18.0585 | 18.0801 | 18.1033 | 18.128 | 18.1542 | 18.182 | 18.2113 | 18.2421 | 18.2744 | 18.3083 | 18.3437 | 18.3805 | 18.4189 | 18.4588 | 18.5002 | 18.5431 | 18.5874 | 18.6333 | 18.6806 | 18.7294 | 18.7796 | 18.8313 | 18.8845 | 18.939 | 18.9951 | 19.0525 | 19.1114 | 19.1716
365 | 17.7199 | 17.7288 | 17.7391 | 17.7509 | 17.7642 | 17.779 | 17.7952 | 17.8128 | 17.8319 | 17.8525 | 17.8745 | 17.8979 | 17.9228 | 17.9491 | 17.9768 | 18.006 | 18.0366 | 18.0686 | 18.102 | 18.1368 | 18.173 | 18.2106 | 18.2496 | 18.29 | 18.3318 | 18.375 | 18.4195 | 18.4654 | 18.5126 | 18.5612 | 18.6112 | 18.6625 | 18.7151 | 18.7691 | 18.8243 | 18.8809
367.23 | 17.718 | 17.7269 | 17.7373 | 17.7491 | 17.7624 | 17.7771 | 17.7933 | 17.811 | 17.8301 | 17.8506 | 17.8726 | 17.896 | 17.9209 | 17.9472 | 17.9749 | 18.0041 | 18.0346 | 18.0666 | 18.1 | 18.1348 | 18.171 | 18.2086 | 18.2476 | 18.288 | 18.3297 | 18.3728 | 18.4174 | 18.4632 | 18.5105 | 18.559 | 18.609 | 18.6602 | 18.7128 | 18.7668 | 18.822 | 18.8785
730 | 17.5262 | 17.5349 | 17.5449 | 17.5564 | 17.5692 | 17.5834 | 17.5989 | 17.6158 | 17.6341 | 17.6537 | 17.6747 | 17.6971 | 17.7208 | 17.7458 | 17.7722 | 17.7999 | 17.8289 | 17.8593 | 17.8909 | 17.9239 | 17.9583 | 17.9939 | 18.0308 | 18.069 | 18.1086 | 18.1494 | 18.1915 | 18.2348 | 18.2795 | 18.3254 | 18.3726 | 18.421 | 18.4706 | 18.5215 | 18.5737 | 18.627
761.72 | 17.5151 | 17.5238 | 17.5338 | 17.5452 | 17.558 | 17.5722 | 17.5877 | 17.6046 | 17.6228 | 17.6424 | 17.6633 | 17.6856 | 17.7092 | 17.7342 | 17.7604 | 17.7881 | 17.817 | 17.8473 | 17.8789 | 17.9118 | 17.946 | 17.9815 | 18.0183 | 18.0564 | 18.0958 | 18.1365 | 18.1784 | 18.2216 | 18.2661 | 18.3119 | 18.3589 | 18.4071 | 18.4566 | 18.5074 | 18.5593 | 18.6125
1825 | 17.3051 | 17.3135 | 17.3232 | 17.3342 | 17.3465 | 17.36 | 17.3748 | 17.3909 | 17.4082 | 17.4268 | 17.4466 | 17.4677 | 17.4901 | 17.5136 | 17.5384 | 17.5645 | 17.5917 | 17.6202 | 17.6499 | 17.6809 | 17.713 | 17.7463 | 17.7809 | 17.8166 | 17.8536 | 17.8917 | 17.931 | 17.9715 | 18.0131 | 18.056 | 18.0999 | 18.1451 | 18.1914 | 18.2388 | 18.2873 | 18.337
1895.72 | 17.2967 | 17.3051 | 17.3148 | 17.3258 | 17.338 | 17.3515 | 17.3663 | 17.3823 | 17.3996 | 17.4182 | 17.4379 | 17.459 | 17.4812 | 17.5048 | 17.5295 | 17.5555 | 17.5827 | 17.6111 | 17.6407 | 17.6716 | 17.7036 | 17.7369 | 17.7713 | 17.807 | 17.8438 | 17.8819 | 17.9211 | 17.9614 | 18.003 | 18.0457 | 18.0895 | 18.1346 | 18.1807 | 18.228 | 18.2764 | 18.326
3650 | 17.1594 | 17.1677 | 17.1772 | 17.1879 | 17.1998 | 17.2129 | 17.2272 | 17.2427 | 17.2594 | 17.2773 | 17.2963 | 17.3166 | 17.338 | 17.3606 | 17.3844 | 17.4093 | 17.4354 | 17.4627 | 17.4911 | 17.5206 | 17.5513 | 17.5832 | 17.6161 | 17.6502 | 17.6855 | 17.7218 | 17.7593 | 17.7979 | 17.8376 | 17.8784 | 17.9202 | 17.9632 | 18.0073 | 18.0524 | 18.0986 | 18.1458
3931.18 | 17.1448 | 17.153 | 17.1625 | 17.1732 | 17.185 | 17.1981 | 17.2123 | 17.2278 | 17.2444 | 17.2622 | 17.2812 | 17.3014 | 17.3227 | 17.3452 | 17.3689 | 17.3937 | 17.4197 | 17.4468 | 17.4751 | 17.5045 | 17.5351 | 17.5667 | 17.5996 | 17.6335 | 17.6686 | 17.7047 | 17.742 | 17.7804 | 17.8199 | 17.8605 | 17.9022 | 17.9449 | 17.9887 | 18.0336 | 18.0796 | 18.1266

## Pressure Profiles
Time | Annulus
days | 50.8 | 101.6 | 152.4 | 203.2 | 254 | 304.8 | 355.6 | 406.4 | 457.2 | 508 | 558.8 | 609.6 | 660.4 | 711.2 | 762 | 812.8 | 863.6 | 914.4 | 965.2 | 1016 | 1066.8 | 1117.6 | 1168.4 | 1219.2 | 1270 | 1320.8 | 1371.6 | 1422.4 | 1473.2 | 1524 | 1574.8 | 1625.6 | 1676.4 | 1727.2 | 1778 | 1828.8
0.08 | 1.5002 | 2.0005 | 2.5008 | 3.0013 | 3.5018 | 4.0024 | 4.5031 | 5.0038 | 5.5047 | 6.0056 | 6.5065 | 7.0076 | 7.5087 | 8.0099 | 8.5111 | 9.0125 | 9.5138 | 10.0153 | 10.5168 | 11.0183 | 11.5199 | 12.0216 | 12.5233 | 13.0251 | 13.5269 | 14.0288 | 14.5307 | 15.0327 | 15.5347 | 16.0368 | 16.5389 | 17.041 | 17.5432 | 18.0454 | 18.5476 | 19.0499
0.168 | 1.5002 | 2.0005 | 2.5008 | 3.0013 | 3.5018 | 4.0024 | 4.5031 | 5.0039 | 5.5048 | 6.0057 | 6.5067 | 7.0078 | 7.509 | 8.0102 | 8.5115 | 9.0129 | 9.5143 | 10.0158 | 10.5174 | 11.019 | 11.5207 | 12.0225 | 12.5243 | 13.0262 | 13.5281 | 14.0301 | 14.5321 | 15.0342 | 15.5363 | 16.0385 | 16.5407 | 17.043 | 17.5453 | 18.0477 | 18.5501 | 19.0526
0.25 | 1.5002 | 2.0005 | 2.5008 | 3.0013 | 3.5018 | 4.0025 | 4.5032 | 5.004 | 5.5049 | 6.0058 | 6.5069 | 7.008 | 7.5092 | 8.0105 | 8.5118 | 9.0132 | 9.5147 | 10.0163 | 10.5179 | 11.0196 | 11.5213 | 12.0232 | 12.5251 | 13.027 | 13.529 | 14.0311 | 14.5332 | 15.0354 | 15.5376 | 16.0399 | 16.5423 | 17.0447 | 17.5471 | 18.0496 | 18.5522 | 19.0547
0.5 | 1.5002 | 2.0005 | 2.5009 | 3.0013 | 3.5019 | 4.0025 | 4.5033 | 5.0041 | 5.505 | 6.006 | 6.5071 | 7.0083 | 7.5095 | 8.0109 | 8.5123 | 9.0138 | 9.5153 | 10.017 | 10.5187 | 11.0205 | 11.5223 | 12.0243 | 12.5263 | 13.0283 | 13.5305 | 14.0327 | 14.535 | 15.0373 | 15.5397 | 16.0422 | 16.5447 | 17.0473 | 17.5499 | 18.0526 | 18.5554 | 19.0582
1 | 1.5002 | 2.0005 | 2.5009 | 3.0014 | 3.5019 | 4.0026 | 4.5034 | 5.0042 | 5.5052 | 6.0062 | 6.5073 | 7.0085 | 7.5099 | 8.0112 | 8.5127 | 9.0143 | 9.5159 | 10.0176 | 10.5194 | 11.0213 | 11.5233 | 12.0253 | 12.5274 | 13.0296 | 13.5319 | 14.0343 | 14.5367 | 15.0392 | 15.5417 | 16.0444 | 16.5471 | 17.0498 | 17.5526 | 18.0555 | 18.5585 | 19.0615
1.25 | 1.5002 | 2.0005 | 2.5009 | 3.0014 | 3.5019 | 4.0026 | 4.5034 | 5.0043 | 5.5052 | 6.0063 | 6.5074 | 7.0086 | 7.5099 | 8.0113 | 8.5128 | 9.0144 | 9.5161 | 10.0178 | 10.5196 | 11.0216 | 11.5235 | 12.0256 | 12.5278 | 13.03 | 13.5323 | 14.0347 | 14.5371 | 15.0397 | 15.5423 | 16.0449 | 16.5477 | 17.0505 | 17.5534 | 18.0563 | 18.5594 | 19.0624
2.5 | 1.5002 | 2.0005 | 2.5009 | 3.0014 | 3.502 | 4.0027 | 4.5035 | 5.0043 | 5.5053 | 6.0064 | 6.5076 | 7.0088 | 7.5102 | 8.0116 | 8.5131 | 9.0148 | 9.5165 | 10.0183 | 10.5202 | 11.0222 | 11.5242 | 12.0264 | 12.5286 | 13.0309 | 13.5333 | 14.0358 | 14.5383 | 15.041 | 15.5437 | 16.0465 | 16.5493 | 17.0523 | 17.5553 | 18.0584 | 18.5616 | 19.0648
5 | 1.5002 | 2.0005 | 2.5009 | 3.0014 | 3.502 | 4.0027 | 4.5035 | 5.0044 | 5.5054 | 6.0065 | 6.5077 | 7.009 | 7.5103 | 8.0118 | 8.5134 | 9.0151 | 9.5168 | 10.0187 | 10.5206 | 11.0226 | 11.5247 | 12.0269 | 12.5292 | 13.0316 | 13.5341 | 14.0366 | 14.5392 | 15.042 | 15.5448 | 16.0476 | 16.5506 | 17.0537 | 17.5568 | 18.06 | 18.5633 | 19.0666
7 | 1.5002 | 2.0005 | 2.5009 | 3.0014 | 3.502 | 4.0027 | 4.5035 | 5.0044 | 5.5054 | 6.0065 | 6.5077 | 7.009 | 7.5104 | 8.0119 | 8.5135 | 9.0152 | 9.5169 | 10.0188 | 10.5208 | 11.0228 | 11.5249 | 12.0272 | 12.5295 | 13.0319 | 13.5344 | 14.0369 | 14.5396 | 15.0424 | 15.5452 | 16.0481 | 16.5511 | 17.0542 | 17.5574 | 18.0606 | 18.5639 | 19.0674
7.78 | 1.5002 | 2.0005 | 2.5009 | 3.0014 | 3.502 | 4.0027 | 4.5035 | 5.0044 | 5.5054 | 6.0065 | 6.5077 | 7.009 | 7.5104 | 8.0119 | 8.5135 | 9.0152 | 9.517 | 10.0188 | 10.5208 | 11.0229 | 11.525 | 12.0272 | 12.5295 | 13.032 | 13.5345 | 14.037 | 14.5397 | 15.0425 | 15.5453 | 16.0483 | 16.5513 | 17.0544 | 17.5575 | 18.0608 | 18.5641 | 19.0676
15 | 1.5002 | 2.0005 | 2.5009 | 3.0014 | 3.502 | 4.0027 | 4.5036 | 5.0045 | 5.5055 | 6.0066 | 6.5078 | 7.0091 | 7.5106 | 8.0121 | 8.5137 | 9.0154 | 9.5172 | 10.0191 | 10.5211 | 11.0231 | 11.5253 | 12.0276 | 12.53 | 13.0324 | 13.535 | 14.0376 | 14.5403 | 15.0431 | 15.546 | 16.049 | 16.5521 | 17.0552 | 17.5585 | 18.0618 | 18.5652 | 19.0687
16.35 | 1.5002 | 2.0005 | 2.5009 | 3.0014 | 3.502 | 4.0027 | 4.5036 | 5.0045 | 5.5055 | 6.0066 | 6.5078 | 7.0091 | 7.5106 | 8.0121 | 8.5137 | 9.0154 | 9.5172 | 10.0191 | 10.5211 | 11.0232 | 11.5254 | 12.0276 | 12.53 | 13.0325 | 13.535 | 14.0377 | 14.5404 | 15.0432 | 15.5461 | 16.0491 | 16.5522 | 17.0553 | 17.5586 | 18.0619 | 18.5654 | 19.0689
28.41 | 1.5002 | 2.0005 | 2.5009 | 3.0014 | 3.502 | 4.0028 | 4.5036 | 5.0045 | 5.5055 | 6.0067 | 6.5079 | 7.0092 | 7.5106 | 8.0122 | 8.5138 | 9.0155 | 9.5173 | 10.0193 | 10.5213 | 11.0234 | 11.5256 | 12.0279 | 12.5303 | 13.0328 | 13.5353 | 14.038 | 14.5408 | 15.0436 | 15.5466 | 16.0496 | 16.5527 | 17.056 | 17.5592 | 18.0626 | 18.5661 | 19.0697
30 | 1.5002 | 2.0005 | 2.5009 | 3.0014 | 3.502 | 4.0028 | 4.5036 | 5.0045 | 5.5055 | 6.0067 | 6.5079 | 7.0092 | 7.5106 | 8.0122 | 8.5138 | 9.0155 | 9.5174 | 10.0193 | 10.5213 | 11.0234 | 11.5256 | 12.0279 | 12.5303 | 13.0328 | 13.5354 | 14.0381 | 14.5408 | 15.0437 | 15.5466 | 16.0497 | 16.5528 | 17.056 | 17.5593 | 18.0627 | 18.5662 | 19.0697
85.25 | 1.5002 | 2.0005 | 2.5009 | 3.0014 | 3.5021 | 4.0028 | 4.5036 | 5.0045 | 5.5056 | 6.0067 | 6.508 | 7.0093 | 7.5108 | 8.0123 | 8.514 | 9.0157 | 9.5176 | 10.0195 | 10.5216 | 11.0237 | 11.5259 | 12.0283 | 12.5307 | 13.0333 | 13.5359 | 14.0386 | 14.5414 | 15.0443 | 15.5473 | 16.0504 | 16.5536 | 17.0569 | 17.5603 | 18.0637 | 18.5673 | 19.0709
91 | 1.5002 | 2.0005 | 2.5009 | 3.0014 | 3.5021 | 4.0028 | 4.5036 | 5.0045 | 5.5056 | 6.0067 | 6.508 | 7.0093 | 7.5108 | 8.0123 | 8.514 | 9.0157 | 9.5176 | 10.0195 | 10.5216 | 11.0237 | 11.526 | 12.0283 | 12.5307 | 13.0333 | 13.5359 | 14.0386 | 14.5415 | 15.0444 | 15.5474 | 16.0505 | 16.5537 | 17.057 | 17.5603 | 18.0638 | 18.5674 | 19.071
176.99 | 1.5002 | 2.0005 | 2.5009 | 3.0014 | 3.5021 | 4.0028 | 4.5036 | 5.0046 | 5.5056 | 6.0068 | 6.508 | 7.0094 | 7.5108 | 8.0124 | 8.5141 | 9.0158 | 9.5177 | 10.0196 | 10.5217 | 11.0239 | 11.5261 | 12.0285 | 12.531 | 13.0335 | 13.5362 | 14.0389 | 14.5418 | 15.0447 | 15.5477 | 16.0509 | 16.5541 | 17.0574 | 17.5608 | 18.0643 | 18.5679 | 19.0716
182.5 | 1.5002 | 2.0005 | 2.5009 | 3.0014 | 3.5021 | 4.0028 | 4.5036 | 5.0046 | 5.5056 | 6.0068 | 6.508 | 7.0094 | 7.5108 | 8.0124 | 8.5141 | 9.0158 | 9.5177 | 10.0197 | 10.5217 | 11.0239 | 11.5261 | 12.0285 | 12.531 | 13.0335 | 13.5362 | 14.0389 | 14.5418 | 15.0447 | 15.5478 | 16.0509 | 16.5541 | 17.0574 | 17.5608 | 18.0644 | 18.5679 | 19.0716
365 | 1.5002 | 2.0005 | 2.5009 | 3.0014 | 3.5021 | 4.0028 | 4.5036 | 5.0046 | 5.5056 | 6.0068 | 6.5081 | 7.0094 | 7.5109 | 8.0125 | 8.5141 | 9.0159 | 9.5178 | 10.0198 | 10.5218 | 11.024 | 11.5263 | 12.0287 | 12.5312 | 13.0337 | 13.5364 | 14.0392 | 14.5421 | 15.045 | 15.5481 | 16.0512 | 16.5545 | 17.0578 | 17.5613 | 18.0648 | 18.5685 | 19.0722
367.23 | 1.5002 | 2.0005 | 2.5009 | 3.0014 | 3.5021 | 4.0028 | 4.5036 | 5.0046 | 5.5056 | 6.0068 | 6.5081 | 7.0094 | 7.5109 | 8.0125 | 8.5141 | 9.0159 | 9.5178 | 10.0198 | 10.5218 | 11.024 | 11.5263 | 12.0287 | 12.5312 | 13.0337 | 13.5364 | 14.0392 | 14.5421 | 15.045 | 15.5481 | 16.0512 | 16.5545 | 17.0578 | 17.5613 | 18.0648 | 18.5685 | 19.0722
730 | 1.5002 | 2.0005 | 2.5009 | 3.0014 | 3.5021 | 4.0028 | 4.5037 | 5.0046 | 5.5057 | 6.0068 | 6.5081 | 7.0095 | 7.5109 | 8.0125 | 8.5142 | 9.016 | 9.5179 | 10.0199 | 10.5219 | 11.0241 | 11.5264 | 12.0288 | 12.5313 | 13.0339 | 13.5366 | 14.0394 | 14.5423 | 15.0453 | 15.5484 | 16.0515 | 16.5548 | 17.0582 | 17.5617 | 18.0652 | 18.5689 | 19.0726
761.72 | 1.5002 | 2.0005 | 2.5009 | 3.0014 | 3.5021 | 4.0028 | 4.5037 | 5.0046 | 5.5057 | 6.0068 | 6.5081 | 7.0095 | 7.5109 | 8.0125 | 8.5142 | 9.016 | 9.5179 | 10.0199 | 10.522 | 11.0241 | 11.5264 | 12.0288 | 12.5313 | 13.0339 | 13.5366 | 14.0394 | 14.5423 | 15.0453 | 15.5484 | 16.0516 | 16.5548 | 17.0582 | 17.5617 | 18.0653 | 18.5689 | 19.0727
1825 | 1.5002 | 2.0005 | 2.5009 | 3.0014 | 3.5021 | 4.0028 | 4.5037 | 5.0046 | 5.5057 | 6.0069 | 6.5081 | 7.0095 | 7.511 | 8.0126 | 8.5143 | 9.0161 | 9.518 | 10.02 | 10.5221 | 11.0243 | 11.5266 | 12.029 | 12.5315 | 13.0341 | 13.5368 | 14.0396 | 14.5426 | 15.0456 | 15.5487 | 16.0519 | 16.5552 | 17.0586 | 17.5621 | 18.0657 | 18.5694 | 19.0732
1895.72 | 1.5002 | 2.0005 | 2.5009 | 3.0014 | 3.5021 | 4.0028 | 4.5037 | 5.0046 | 5.5057 | 6.0069 | 6.5081 | 7.0095 | 7.511 | 8.0126 | 8.5143 | 9.0161 | 9.518 | 10.02 | 10.5221 | 11.0243 | 11.5266 | 12.029 | 12.5315 | 13.0341 | 13.5368 | 14.0397 | 14.5426 | 15.0456 | 15.5487 | 16.0519 | 16.5552 | 17.0586 | 17.5621 | 18.0657 | 18.5694 | 19.0732
3650 | 1.5002 | 2.0005 | 2.5009 | 3.0015 | 3.5021 | 4.0028 | 4.5037 | 5.0046 | 5.5057 | 6.0069 | 6.5081 | 7.0095 | 7.511 | 8.0126 | 8.5143 | 9.0161 | 9.518 | 10.02 | 10.5221 | 11.0244 | 11.5267 | 12.0291 | 12.5316 | 13.0343 | 13.537 | 14.0398 | 14.5427 | 15.0458 | 15.5489 | 16.0521 | 16.5554 | 17.0589 | 17.5624 | 18.066 | 18.5697 | 19.0735
3931.18 | 1.5002 | 2.0005 | 2.5009 | 3.0015 | 3.5021 | 4.0028 | 4.5037 | 5.0046 | 5.5057 | 6.0069 | 6.5081 | 7.0095 | 7.511 | 8.0126 | 8.5143 | 9.0161 | 9.518 | 10.02 | 10.5222 | 11.0244 | 11.5267 | 12.0291 | 12.5316 | 13.0343 | 13.537 | 14.0398 | 14.5428 | 15.0458 | 15.5489 | 16.0521 | 16.5555 | 17.0589 | 17.5624 | 18.066 | 18.5697 | 19.0736
Time | Tubing
days | 50.8 | 101.6 | 152.4 | 203.2 | 254 | 304.8 | 355.6 | 406.4 | 457.2 | 508 | 558.8 | 609.6 | 660.4 | 711.2 | 762 | 812.8 | 863.6 | 914.4 | 965.2 | 1016 | 1066.8 | 1117.6 | 1168.4 | 1219.2 | 1270 | 1320.8 | 1371.6 | 1422.4 | 1473.2 | 1524 | 1574.8 | 1625.6 | 1676.4 | 1727.2 | 1778 | 1828.8
0.08 | 1.6428 | 2.1385 | 2.6342 | 3.1301 | 3.626 | 4.1221 | 4.6183 | 5.1146 | 5.611 | 6.1074 | 6.604 | 7.1007 | 7.5975 | 8.0944 | 8.5914 | 9.0885 | 9.5857 | 10.083 | 10.5804 | 11.0779 | 11.5755 | 12.0732 | 12.5709 | 13.0688 | 13.5667 | 14.0648 | 14.5629 | 15.0611 | 15.5594 | 16.0578 | 16.5563 | 17.0548 | 17.5535 | 18.0522 | 18.551 | 19.0499
0.168 | 1.6412 | 2.1369 | 2.6328 | 3.1287 | 3.6248 | 4.121 | 4.6173 | 5.1137 | 5.6102 | 6.1068 | 6.6035 | 7.1003 | 7.5972 | 8.0942 | 8.5913 | 9.0885 | 9.5858 | 10.0833 | 10.5808 | 11.0784 | 11.5761 | 12.0739 | 12.5718 | 13.0697 | 13.5678 | 14.066 | 14.5643 | 15.0626 | 15.561 | 16.0596 | 16.5582 | 17.0569 | 17.5557 | 18.0546 | 18.5535 | 19.0526
0.25 | 1.6399 | 2.1357 | 2.6316 | 3.1277 | 3.6238 | 4.1201 | 4.6165 | 5.1129 | 5.6095 | 6.1062 | 6.603 | 7.0999 | 7.5969 | 8.094 | 8.5912 | 9.0885 | 9.5859 | 10.0834 | 10.581 | 11.0787 | 11.5765 | 12.0744 | 12.5724 | 13.0705 | 13.5687 | 14.067 | 14.5654 | 15.0638 | 15.5624 | 16.061 | 16.5598 | 17.0586 | 17.5575 | 18.0565 | 18.5556 | 19.0547
0.5 | 1.6378 | 2.1337 | 2.6298 | 3.126 | 3.6223 | 4.1187 | 4.6152 | 5.1118 | 5.6085 | 6.1053 | 6.6023 | 7.0993 | 7.5964 | 8.0937 | 8.591 | 9.0885 | 9.586 | 10.0837 | 10.5815 | 11.0793 | 11.5773 | 12.0753 | 12.5735 | 13.0717 | 13.5701 | 14.0685 | 14.5671 | 15.0657 | 15.5645 | 16.0633 | 16.5622 | 17.0612 | 17.5603 | 18.0595 | 18.5588 | 19.0582
1 | 1.6357 | 2.1318 | 2.628 | 3.1243 | 3.6207 | 4.1173 | 4.6139 | 5.1106 | 5.6075 | 6.1045 | 6.6015 | 7.0987 | 7.596 | 8.0934 | 8.5909 | 9.0885 | 9.5862 | 10.084 | 10.5819 | 11.0799 | 11.578 | 12.0762 | 12.5745 | 13.073 | 13.5715 | 14.0701 | 14.5688 | 15.0676 | 15.5665 | 16.0655 | 16.5646 | 17.0638 | 17.5631 | 18.0625 | 18.562 | 19.0615
1.25 | 1.6352 | 2.1313 | 2.6275 | 3.1239 | 3.6203 | 4.1169 | 4.6136 | 5.1103 | 5.6072 | 6.1042 | 6.6013 | 7.0986 | 7.5959 | 8.0933 | 8.5908 | 9.0885 | 9.5862 | 10.0841 | 10.582 | 11.0801 | 11.5782 | 12.0765 | 12.5748 | 13.0733 | 13.5718 | 14.0705 | 14.5693 | 15.0681 | 15.5671 | 16.0661 | 16.5653 | 17.0645 | 17.5639 | 18.0633 | 18.5628 | 19.0624
2.5 | 1.6338 | 2.13 | 2.6263 | 3.1227 | 3.6193 | 4.1159 | 4.6127 | 5.1096 | 5.6066 | 6.1037 | 6.6009 | 7.0982 | 7.5956 | 8.0931 | 8.5907 | 9.0885 | 9.5863 | 10.0843 | 10.5823 | 11.0805 | 11.5787 | 12.0771 | 12.5756 | 13.0741 | 13.5728 | 14.0716 | 14.5705 | 15.0694 | 15.5685 | 16.0677 | 16.567 | 17.0663 | 17.5658 | 18.0654 | 18.565 | 19.0648
5 | 1.6327 | 2.129 | 2.6254 | 3.1219 | 3.6185 | 4.1152 | 4.6121 | 5.109 | 5.6061 | 6.1032 | 6.6005 | 7.0979 | 7.5954 | 8.093 | 8.5907 | 9.0885 | 9.5864 | 10.0844 | 10.5826 | 11.0808 | 11.5791 | 12.0776 | 12.5761 | 13.0748 | 13.5736 | 14.0724 | 14.5714 | 15.0705 | 15.5696 | 16.0689 | 16.5683 | 17.0677 | 17.5673 | 18.067 | 18.5668 | 19.0666
7 | 1.6323 | 2.1286 | 2.625 | 3.1215 | 3.6182 | 4.1149 | 4.6118 | 5.1088 | 5.6059 | 6.103 | 6.6003 | 7.0978 | 7.5953 | 8.0929 | 8.5906 | 9.0885 | 9.5864 | 10.0845 | 10.5827 | 11.0809 | 11.5793 | 12.0778 | 12.5764 | 13.0751 | 13.5739 | 14.0728 | 14.5718 | 15.0709 | 15.5701 | 16.0694 | 16.5688 | 17.0683 | 17.5679 | 18.0676 | 18.5674 | 19.0674
7.78 | 1.6322 | 2.1285 | 2.6249 | 3.1214 | 3.6181 | 4.1149 | 4.6117 | 5.1087 | 5.6058 | 6.103 | 6.6003 | 7.0977 | 7.5953 | 8.0929 | 8.5906 | 9.0885 | 9.5864 | 10.0845 | 10.5827 | 11.081 | 11.5794 | 12.0778 | 12.5764 | 13.0751 | 13.5739 | 14.0729 | 14.5719 | 15.071 | 15.5702 | 16.0695 | 16.5689 | 17.0685 | 17.5681 | 18.0678 | 18.5676 | 19.0676
15 | 1.6315 | 2.1279 | 2.6243 | 3.1209 | 3.6176 | 4.1144 | 4.6113 | 5.1083 | 5.6055 | 6.1027 | 6.6001 | 7.0976 | 7.5951 | 8.0928 | 8.5906 | 9.0885 | 9.5865 | 10.0846 | 10.5829 | 11.0812 | 11.5796 | 12.0782 | 12.5768 | 13.0756 | 13.5744 | 14.0734 | 14.5725 | 15.0716 | 15.5709 | 16.0703 | 16.5698 | 17.0694 | 17.5691 | 18.0688 | 18.5687 | 19.0687
16.35 | 1.6314 | 2.1278 | 2.6243 | 3.1209 | 3.6175 | 4.1144 | 4.6113 | 5.1083 | 5.6054 | 6.1027 | 6.6001 | 7.0975 | 7.5951 | 8.0928 | 8.5906 | 9.0885 | 9.5865 | 10.0846 | 10.5829 | 11.0812 | 11.5797 | 12.0782 | 12.5769 | 13.0756 | 13.5745 | 14.0735 | 14.5725 | 15.0717 | 15.571 | 16.0704 | 16.5699 | 17.0695 | 17.5692 | 18.069 | 18.5689 | 19.0689
28.41 | 1.631 | 2.1274 | 2.6239 | 3.1205 | 3.6172 | 4.1141 | 4.611 | 5.1081 | 5.6052 | 6.1025 | 6.5999 | 7.0974 | 7.595 | 8.0928 | 8.5906 | 9.0885 | 9.5866 | 10.0847 | 10.583 | 11.0814 | 11.5798 | 12.0784 | 12.5771 | 13.0759 | 13.5748 | 14.0738 | 14.573 | 15.0722 | 15.5715 | 16.0709 | 16.5705 | 17.0701 | 17.5698 | 18.0697 | 18.5696 | 19.0697
30 | 1.6309 | 2.1273 | 2.6238 | 3.1205 | 3.6172 | 4.114 | 4.611 | 5.108 | 5.6052 | 6.1025 | 6.5999 | 7.0974 | 7.595 | 8.0927 | 8.5906 | 9.0885 | 9.5866 | 10.0847 | 10.583 | 11.0814 | 11.5799 | 12.0784 | 12.5771 | 13.0759 | 13.5749 | 14.0739 | 14.573 | 15.0722 | 15.5715 | 16.071 | 16.5705 | 17.0702 | 17.5699 | 18.0697 | 18.5697 | 19.0697
85.25 | 1.6303 | 2.1267 | 2.6233 | 3.1199 | 3.6167 | 4.1136 | 4.6106 | 5.1077 | 5.6049 | 6.1022 | 6.5997 | 7.0972 | 7.5949 | 8.0927 | 8.5906 | 9.0886 | 9.5867 | 10.0849 | 10.5832 | 11.0816 | 11.5801 | 12.0788 | 12.5775 | 13.0764 | 13.5754 | 14.0744 | 14.5736 | 15.0729 | 15.5723 | 16.0718 | 16.5714 | 17.0711 | 17.5709 | 18.0708 | 18.5708 | 19.0709
91 | 1.6303 | 2.1267 | 2.6232 | 3.1199 | 3.6167 | 4.1136 | 4.6106 | 5.1077 | 5.6049 | 6.1022 | 6.5997 | 7.0972 | 7.5949 | 8.0927 | 8.5906 | 9.0886 | 9.5867 | 10.0849 | 10.5832 | 11.0816 | 11.5802 | 12.0788 | 12.5776 | 13.0764 | 13.5754 | 14.0745 | 14.5736 | 15.0729 | 15.5723 | 16.0718 | 16.5714 | 17.0711 | 17.5709 | 18.0709 | 18.5709 | 19.071
176.99 | 1.6299 | 2.1264 | 2.623 | 3.1196 | 3.6164 | 4.1134 | 4.6104 | 5.1075 | 5.6048 | 6.1021 | 6.5996 | 7.0972 | 7.5948 | 8.0926 | 8.5906 | 9.0886 | 9.5867 | 10.0849 | 10.5833 | 11.0817 | 11.5803 | 12.079 | 12.5778 | 13.0767 | 13.5756 | 14.0748 | 14.574 | 15.0733 | 15.5727 | 16.0722 | 16.5719 | 17.0716 | 17.5714 | 18.0714 | 18.5715 | 19.0716
182.5 | 1.6299 | 2.1264 | 2.6229 | 3.1196 | 3.6164 | 4.1133 | 4.6104 | 5.1075 | 5.6047 | 6.1021 | 6.5996 | 7.0972 | 7.5948 | 8.0926 | 8.5906 | 9.0886 | 9.5867 | 10.0849 | 10.5833 | 11.0817 | 11.5803 | 12.079 | 12.5778 | 13.0767 | 13.5757 | 14.0748 | 14.574 | 15.0733 | 15.5727 | 16.0722 | 16.5719 | 17.0716 | 17.5715 | 18.0714 | 18.5715 | 19.0716
365 | 1.6296 | 2.1261 | 2.6227 | 3.1194 | 3.6162 | 4.1132 | 4.6102 | 5.1073 | 5.6046 | 6.102 | 6.5995 | 7.0971 | 7.5948 | 8.0926 | 8.5905 | 9.0886 | 9.5867 | 10.085 | 10.5834 | 11.0819 | 11.5804 | 12.0791 | 12.578 | 13.0769 | 13.5759 | 14.075 | 14.5743 | 15.0736 | 15.5731 | 16.0726 | 16.5723 | 17.072 | 17.5719 | 18.0719 | 18.572 | 19.0722
367.23 | 1.6296 | 2.1261 | 2.6227 | 3.1194 | 3.6162 | 4.1131 | 4.6102 | 5.1073 | 5.6046 | 6.102 | 6.5995 | 7.0971 | 7.5948 | 8.0926 | 8.5905 | 9.0886 | 9.5867 | 10.085 | 10.5834 | 11.0819 | 11.5804 | 12.0791 | 12.578 | 13.0769 | 13.5759 | 14.075 | 14.5743 | 15.0736 | 15.5731 | 16.0726 | 16.5723 | 17.072 | 17.5719 | 18.0719 | 18.572 | 19.0722
730 | 1.6294 | 2.1259 | 2.6225 | 3.1192 | 3.616 | 4.113 | 4.61 | 5.1072 | 5.6045 | 6.1019 | 6.5994 | 7.097 | 7.5948 | 8.0926 | 8.5905 | 9.0886 | 9.5868 | 10.0851 | 10.5835 | 11.082 | 11.5806 | 12.0793 | 12.5781 | 13.077 | 13.5761 | 14.0752 | 14.5745 | 15.0739 | 15.5733 | 16.0729 | 16.5726 | 17.0724 | 17.5723 | 18.0723 | 18.5724 | 19.0726
761.72 | 1.6294 | 2.1259 | 2.6225 | 3.1192 | 3.616 | 4.113 | 4.61 | 5.1072 | 5.6045 | 6.1019 | 6.5994 | 7.097 | 7.5948 | 8.0926 | 8.5905 | 9.0886 | 9.5868 | 10.0851 | 10.5835 | 11.082 | 11.5806 | 12.0793 | 12.5781 | 13.0771 | 13.5761 | 14.0753 | 14.5745 | 15.0739 | 15.5734 | 16.0729 | 16.5726 | 17.0724 | 17.5723 | 18.0723 | 18.5725 | 19.0727
1825 | 1.6291 | 2.1256 | 2.6222 | 3.119 | 3.6158 | 4.1128 | 4.6099 | 5.1071 | 5.6044 | 6.1018 | 6.5993 | 7.097 | 7.5947 | 8.0926 | 8.5905 | 9.0886 | 9.5868 | 10.0851 | 10.5835 | 11.0821 | 11.5807 | 12.0794 | 12.5783 | 13.0773 | 13.5763 | 14.0755 | 14.5748 | 15.0742 | 15.5737 | 16.0733 | 16.573 | 17.0728 | 17.5728 | 18.0728 | 18.5729 | 19.0732
1895.72 | 1.6291 | 2.1256 | 2.6222 | 3.119 | 3.6158 | 4.1128 | 4.6099 | 5.1071 | 5.6044 | 6.1018 | 6.5993 | 7.097 | 7.5947 | 8.0926 | 8.5905 | 9.0886 | 9.5868 | 10.0851 | 10.5835 | 11.0821 | 11.5807 | 12.0794 | 12.5783 | 13.0773 | 13.5763 | 14.0755 | 14.5748 | 15.0742 | 15.5737 | 16.0733 | 16.573 | 17.0728 | 17.5728 | 18.0728 | 18.5729 | 19.0732
3650 | 1.6289 | 2.1255 | 2.6221 | 3.1188 | 3.6157 | 4.1127 | 4.6098 | 5.107 | 5.6043 | 6.1017 | 6.5993 | 7.0969 | 7.5947 | 8.0926 | 8.5905 | 9.0886 | 9.5869 | 10.0852 | 10.5836 | 11.0821 | 11.5808 | 12.0795 | 12.5784 | 13.0774 | 13.5765 | 14.0757 | 14.575 | 15.0744 | 15.5739 | 16.0735 | 16.5733 | 17.0731 | 17.573 | 18.0731 | 18.5733 | 19.0735
3931.18 | 1.6289 | 2.1254 | 2.6221 | 3.1188 | 3.6157 | 4.1127 | 4.6098 | 5.107 | 5.6043 | 6.1017 | 6.5993 | 7.0969 | 7.5947 | 8.0926 | 8.5905 | 9.0886 | 9.5869 | 10.0852 | 10.5836 | 11.0821 | 11.5808 | 12.0796 | 12.5784 | 13.0774 | 13.5765 | 14.0757 | 14.575 | 15.0744 | 15.5739 | 16.0735 | 16.5733 | 17.0731 | 17.5731 | 18.0731 | 18.5733 | 19.0736