## Property Units
Property Units
Cp | J/(g * K)
rho | kg/m^3
k | mW/(m * K)
mu | uPa * s

## Cp
T | P [MPa]
°C | 0.1 | 1 | 2 | 3 | 4
1 | 4.2161 | 4.2118 | 4.207 | 4.2023 | 4.1977
2.8163 | 4.2107 | 4.2066 | 4.2021 | 4.1976 | 4.1932
4.6327 | 4.2059 | 4.202 | 4.1978 | 4.1935 | 4.1893
6.449 | 4.2018 | 4.1981 | 4.194 | 4.1899 | 4.1859
8.2653 | 4.1982 | 4.1946 | 4.1907 | 4.1869 | 4.183
10.0816 | 4.195 | 4.1916 | 4.1879 | 4.1842 | 4.1805
11.898 | 4.1923 | 4.189 | 4.1854 | 4.1819 | 4.1783
13.7143 | 4.1899 | 4.1868 | 4.1833 | 4.1799 | 4.1765
15.5306 | 4.1879 | 4.1849 | 4.1815 | 4.1782 | 4.1749
17.3469 | 4.1862 | 4.1832 | 4.18 | 4.1768 | 4.1736
19.1633 | 4.1847 | 4.1818 | 4.1787 | 4.1756 | 4.1725
20.9796 | 4.1834 | 4.1806 | 4.1776 | 4.1746 | 4.1716
22.7959 | 4.1823 | 4.1797 | 4.1767 | 4.1738 | 4.1708
24.6122 | 4.1815 | 4.1789 | 4.176 | 4.1731 | 4.1703
26.4286 | 4.1808 | 4.1782 | 4.1754 | 4.1726 | 4.1698
28.2449 | 4.1802 | 4.1777 | 4.175 | 4.1723 | 4.1695
30.0612 | 4.1798 | 4.1774 | 4.1747 | 4.172 | 4.1694
31.8776 | 4.1795 | 4.1771 | 4.1745 | 4.1719 | 4.1693
33.6939 | 4.1793 | 4.177 | 4.1744 | 4.1718 | 4.1693
35.5102 | 4.1792 | 4.1769 | 4.1744 | 4.1719 | 4.1694
37.3265 | 4.1793 | 4.177 | 4.1745 | 4.172 | 4.1695
39.1429 | 4.1793 | 4.1771 | 4.1747 | 4.1722 | 4.1698
40.9592 | 4.1795 | 4.1773 | 4.1749 | 4.1725 | 4.1701
42.7755 | 4.1798 | 4.1776 | 4.1752 | 4.1728 | 4.1705
44.5918 | 4.1801 | 4.1779 | 4.1756 | 4.1732 | 4.1709
46.4082 | 4.1804 | 4.1783 | 4.176 | 4.1737 | 4.1714
48.2245 | 4.1809 | 4.1788 | 4.1765 | 4.1742 | 4.1719
50.0408 | 4.1814 | 4.1793 | 4.177 | 4.1747 | 4.1725
51.8571 | 4.1819 | 4.1798 | 4.1776 | 4.1753 | 4.1731
53.6735 | 4.1825 | 4.1805 | 4.1782 | 4.176 | 4.1737
55.4898 | 4.1831 | 4.1811 | 4.1789 | 4.1767 | 4.1744
57.3061 | 4.1838 | 4.1818 | 4.1796 | 4.1774 | 4.1752
59.1224 | 4.1846 | 4.1826 | 4.1804 | 4.1782 | 4.176
60.9388 | 4.1854 | 4.1834 | 4.1812 | 4.179 | 4.1768
62.7551 | 4.1862 | 4.1842 | 4.182 | 4.1799 | 4.1777
64.5714 | 4.1871 | 4.1851 | 4.183 | 4.1808 | 4.1786
66.3878 | 4.188 | 4.1861 | 4.1839 | 4.1817 | 4.1796
68.2041 | 4.189 | 4.1871 | 4.1849 | 4.1827 | 4.1806
70.0204 | 4.1901 | 4.1881 | 4.186 | 4.1838 | 4.1817
71.8367 | 4.1912 | 4.1892 | 4.1871 | 4.1849 | 4.1828
73.6531 | 4.1923 | 4.1904 | 4.1882 | 4.186 | 4.1839
75.4694 | 4.1935 | 4.1916 | 4.1894 | 4.1872 | 4.1851
77.2857 | 4.1948 | 4.1928 | 4.1906 | 4.1885 | 4.1863
79.102 | 4.1961 | 4.1941 | 4.192 | 4.1898 | 4.1876
80.9184 | 4.1975 | 4.1955 | 4.1933 | 4.1911 | 4.189
82.7347 | 4.1989 | 4.1969 | 4.1947 | 4.1926 | 4.1904
84.551 | 4.2004 | 4.1984 | 4.1962 | 4.194 | 4.1919
86.3673 | 4.2019 | 4.1999 | 4.1977 | 4.1956 | 4.1934
88.1837 | 4.2035 | 4.2015 | 4.1993 | 4.1971 | 4.195
90 | 4.2052 | 4.2032 | 4.201 | 4.1988 | 4.1966

## rho
T | P [MPa]
°C | 0.1 | 1 | 2 | 3 | 4
1 | 999.9012 | 1000.3552 | 1000.8586 | 1001.3609 | 1001.862
2.8163 | 999.9633 | 1000.4117 | 1000.9088 | 1001.4047 | 1001.8995
4.6327 | 999.9708 | 1000.4139 | 1000.9052 | 1001.3953 | 1001.8844
6.449 | 999.9268 | 1000.365 | 1000.8508 | 1001.3356 | 1001.8194
8.2653 | 999.8339 | 1000.2676 | 1000.7485 | 1001.2283 | 1001.7071
10.0816 | 999.6946 | 1000.1242 | 1000.6005 | 1001.0757 | 1001.5499
11.898 | 999.5113 | 999.937 | 1000.409 | 1000.8801 | 1001.3501
13.7143 | 999.2859 | 999.7081 | 1000.1762 | 1000.6433 | 1001.1094
15.5306 | 999.0204 | 999.4393 | 999.9038 | 1000.3673 | 1000.8298
17.3469 | 998.7164 | 999.1323 | 999.5934 | 1000.0536 | 1000.5128
19.1633 | 998.3756 | 998.7887 | 999.2467 | 999.7038 | 1000.16
20.9796 | 997.9993 | 998.4098 | 998.8651 | 999.3194 | 999.7727
22.7959 | 997.589 | 997.9972 | 998.4498 | 998.9015 | 999.3522
24.6122 | 997.1458 | 997.5519 | 998.0021 | 998.4514 | 998.8998
26.4286 | 996.6709 | 997.075 | 997.5231 | 997.9703 | 998.4165
28.2449 | 996.1655 | 996.5678 | 997.0139 | 997.4591 | 997.9034
30.0612 | 995.6304 | 996.0311 | 996.4755 | 996.9189 | 997.3614
31.8776 | 995.0666 | 995.4659 | 995.9086 | 996.3504 | 996.7913
33.6939 | 994.4749 | 994.8729 | 995.3143 | 995.7547 | 996.1941
35.5102 | 993.8563 | 994.2531 | 994.6932 | 995.1323 | 995.5705
37.3265 | 993.2113 | 993.6072 | 994.0462 | 994.4842 | 994.9213
39.1429 | 992.5409 | 992.9359 | 993.3739 | 993.8109 | 994.2471
40.9592 | 991.8455 | 992.2398 | 992.677 | 993.1132 | 993.5485
42.7755 | 991.1259 | 991.5195 | 991.956 | 992.3916 | 992.8262
44.5918 | 990.3826 | 990.7757 | 991.2117 | 991.6467 | 992.0808
46.4082 | 989.6161 | 990.0089 | 990.4445 | 990.8791 | 991.3127
48.2245 | 988.8271 | 989.2197 | 989.6549 | 990.0892 | 990.5225
50.0408 | 988.016 | 988.4084 | 988.8435 | 989.2776 | 989.7107
51.8571 | 987.1833 | 987.5756 | 988.0106 | 988.4447 | 988.8777
53.6735 | 986.3293 | 986.7217 | 987.1568 | 987.5909 | 988.024
55.4898 | 985.4546 | 985.8472 | 986.2824 | 986.7166 | 987.1499
57.3061 | 984.5595 | 984.9523 | 985.3878 | 985.8223 | 986.2558
59.1224 | 983.6444 | 984.0376 | 984.4734 | 984.9083 | 985.3421
60.9388 | 982.7097 | 983.1033 | 983.5396 | 983.9749 | 984.4092
62.7551 | 981.7556 | 982.1497 | 982.5866 | 983.0225 | 983.4574
64.5714 | 980.7826 | 981.1773 | 981.6149 | 982.0514 | 982.4869
66.3878 | 979.7908 | 980.1862 | 980.6246 | 981.0618 | 981.4981
68.2041 | 978.7807 | 979.1769 | 979.616 | 980.0541 | 980.4912
70.0204 | 977.7524 | 978.1494 | 978.5895 | 979.0286 | 979.4666
71.8367 | 976.7062 | 977.1042 | 977.5453 | 977.9854 | 978.4244
73.6531 | 975.6424 | 976.0414 | 976.4837 | 976.9248 | 977.3649
75.4694 | 974.5612 | 974.9613 | 975.4048 | 975.8471 | 976.2884
77.2857 | 973.4628 | 973.8641 | 974.3088 | 974.7525 | 975.195
79.102 | 972.3474 | 972.7499 | 973.1961 | 973.6411 | 974.085
80.9184 | 971.2153 | 971.6191 | 972.0667 | 972.5132 | 972.9585
82.7347 | 970.0665 | 970.4718 | 970.9209 | 971.3689 | 971.8157
84.551 | 968.9014 | 969.3081 | 969.7589 | 970.2085 | 970.6569
86.3673 | 967.72 | 968.1282 | 968.5807 | 969.032 | 969.4821
88.1837 | 966.5224 | 966.9323 | 967.3866 | 967.8397 | 968.2915
90 | 965.309 | 965.7206 | 966.1767 | 966.6316 | 967.0853

## k
T | P [MPa]
°C | 0.1 | 1 | 2 | 3 | 4
1 | 558.1824 | 558.8547 | 559.5984 | 560.3388 | 561.0759
2.8163 | 562.6462 | 563.298 | 564.0193 | 564.7374 | 565.4523
4.6327 | 566.943 | 567.5763 | 568.2771 | 568.9748 | 569.6696
6.449 | 571.0851 | 571.7015 | 572.3836 | 573.0628 | 573.7393
8.2653 | 575.0834 | 575.6843 | 576.3494 | 577.0118 | 577.6715
10.0816 | 578.9474 | 579.5343 | 580.1839 | 580.8308 | 581.4753
11.898 | 582.6858 | 583.2598 | 583.8952 | 584.5282 | 585.1587
13.7143 | 586.306 | 586.8683 | 587.4908 | 588.111 | 588.7288
15.5306 | 589.8148 | 590.3665 | 590.9773 | 591.5858 | 592.1921
17.3469 | 593.2184 | 593.7603 | 594.3605 | 594.9584 | 595.5542
19.1633 | 596.522 | 597.0551 | 597.6456 | 598.2339 | 598.8202
20.9796 | 599.7305 | 600.2557 | 600.8373 | 601.4169 | 601.9946
22.7959 | 602.8483 | 603.3662 | 603.9399 | 604.5116 | 605.0814
24.6122 | 605.8792 | 606.3906 | 606.957 | 607.5216 | 608.0844
26.4286 | 608.8268 | 609.3323 | 609.8922 | 610.4504 | 611.0068
28.2449 | 611.6942 | 612.1944 | 612.7485 | 613.3009 | 613.8516
30.0612 | 614.4843 | 614.9797 | 615.5286 | 616.0758 | 616.6214
31.8776 | 617.1996 | 617.6908 | 618.2351 | 618.7777 | 619.3186
33.6939 | 619.8426 | 620.33 | 620.8701 | 621.4086 | 621.9455
35.5102 | 622.4153 | 622.8993 | 623.4358 | 623.9707 | 624.5041
37.3265 | 624.9196 | 625.4007 | 625.934 | 626.4657 | 626.996
39.1429 | 627.3573 | 627.8359 | 628.3664 | 628.8954 | 629.423
40.9592 | 629.73 | 630.2065 | 630.7346 | 631.2612 | 631.7865
42.7755 | 632.0392 | 632.5138 | 633.0399 | 633.5646 | 634.088
44.5918 | 634.2862 | 634.7593 | 635.2838 | 635.8068 | 636.3286
46.4082 | 636.4723 | 636.9442 | 637.4673 | 637.989 | 638.5095
48.2245 | 638.5986 | 639.0696 | 639.5916 | 640.1124 | 640.6318
50.0408 | 640.6662 | 641.1364 | 641.6577 | 642.1777 | 642.6965
51.8571 | 642.676 | 643.1458 | 643.6666 | 644.1862 | 644.7045
53.6735 | 644.629 | 645.0986 | 645.6191 | 646.1385 | 646.6566
55.4898 | 646.5261 | 646.9956 | 647.5161 | 648.0355 | 648.5537
57.3061 | 648.3679 | 648.8376 | 649.3583 | 649.878 | 650.3964
59.1224 | 650.1553 | 650.6254 | 651.1465 | 651.6666 | 652.1855
60.9388 | 651.889 | 652.3596 | 652.8814 | 653.4021 | 653.9217
62.7551 | 653.5696 | 654.0409 | 654.5635 | 655.0851 | 655.6055
64.5714 | 655.1978 | 655.67 | 656.1936 | 656.7161 | 657.2375
66.3878 | 656.7742 | 657.2474 | 657.7722 | 658.2958 | 658.8184
68.2041 | 658.2994 | 658.7737 | 659.2998 | 659.8248 | 660.3487
70.0204 | 659.7738 | 660.2495 | 660.777 | 661.3034 | 661.8289
71.8367 | 661.1982 | 661.6752 | 662.2043 | 662.7324 | 663.2594
73.6531 | 662.5728 | 663.0514 | 663.5823 | 664.1121 | 664.6408
75.4694 | 663.8984 | 664.3786 | 664.9113 | 665.4429 | 665.9736
77.2857 | 665.1752 | 665.6572 | 666.1919 | 666.7255 | 667.2581
79.102 | 666.4038 | 666.8878 | 667.4245 | 667.9602 | 668.4949
80.9184 | 667.5847 | 668.0706 | 668.6095 | 669.1475 | 669.6844
82.7347 | 668.7183 | 669.2063 | 669.7475 | 670.2877 | 670.827
84.551 | 669.805 | 670.2951 | 670.8387 | 671.3814 | 671.923
86.3673 | 670.8452 | 671.3376 | 671.8837 | 672.4288 | 672.973
88.1837 | 671.8394 | 672.334 | 672.8828 | 673.4305 | 673.9773
90 | 672.7879 | 673.285 | 673.8364 | 674.3868 | 674.9362

## mu
T | P [MPa]
°C | 0.1 | 1 | 2 | 3 | 4
1 | 1731.024 | 1729.1859 | 1727.1621 | 1725.1579 | 1723.1732
2.8163 | 1628.8074 | 1627.2449 | 1625.5247 | 1623.8213 | 1622.1347
4.6327 | 1535.928 | 1534.6005 | 1533.1393 | 1531.6926 | 1530.2603
6.449 | 1451.2578 | 1450.1316 | 1448.8922 | 1447.6654 | 1446.4511
8.2653 | 1373.8355 | 1372.8823 | 1371.8336 | 1370.7958 | 1369.7688
10.0816 | 1302.8375 | 1302.0335 | 1301.1492 | 1300.2744 | 1299.4091
11.898 | 1237.5551 | 1236.8801 | 1236.1381 | 1235.4044 | 1234.6789
13.7143 | 1177.3756 | 1176.8126 | 1176.194 | 1175.5827 | 1174.9787
15.5306 | 1121.7674 | 1121.3018 | 1120.7906 | 1120.2858 | 1119.7874
17.3469 | 1070.2671 | 1069.8865 | 1069.4689 | 1069.057 | 1068.6508
19.1633 | 1022.4697 | 1022.1633 | 1021.8276 | 1021.4969 | 1021.1712
20.9796 | 978.0192 | 977.7779 | 977.5139 | 977.2544 | 976.9992
22.7959 | 936.6025 | 936.4183 | 936.2173 | 936.0202 | 935.827
24.6122 | 897.9428 | 897.8088 | 897.6631 | 897.521 | 897.3823
26.4286 | 861.7945 | 861.7048 | 861.6079 | 861.5141 | 861.4234
28.2449 | 827.9397 | 827.8889 | 827.8351 | 827.784 | 827.7356
30.0612 | 796.1837 | 796.1674 | 796.1516 | 796.1382 | 796.1272
31.8776 | 766.3526 | 766.3668 | 766.3846 | 766.4046 | 766.4267
33.6939 | 738.2906 | 738.3318 | 738.3794 | 738.4289 | 738.4803
35.5102 | 711.8575 | 711.9226 | 711.9966 | 712.0723 | 712.1497
37.3265 | 686.9272 | 687.0135 | 687.1109 | 687.2098 | 687.3102
39.1429 | 663.3856 | 663.4908 | 663.609 | 663.7285 | 663.8494
40.9592 | 641.1297 | 641.2517 | 641.3883 | 641.5261 | 641.6651
42.7755 | 620.066 | 620.2028 | 620.3559 | 620.5099 | 620.665
44.5918 | 600.1094 | 600.2595 | 600.4271 | 600.5956 | 600.765
46.4082 | 581.1825 | 581.3444 | 581.5249 | 581.7063 | 581.8884
48.2245 | 563.2148 | 563.3871 | 563.5791 | 563.7719 | 563.9653
50.0408 | 546.1417 | 546.3232 | 546.5255 | 546.7284 | 546.9319
51.8571 | 529.9041 | 530.0939 | 530.3052 | 530.5171 | 530.7295
53.6735 | 514.4478 | 514.6448 | 514.8642 | 515.0841 | 515.3043
55.4898 | 499.7229 | 499.9265 | 500.153 | 500.3799 | 500.6072
57.3061 | 485.6838 | 485.893 | 486.1259 | 486.359 | 486.5925
59.1224 | 472.288 | 472.5024 | 472.7408 | 472.9794 | 473.2184
60.9388 | 459.4967 | 459.7155 | 459.9589 | 460.2024 | 460.4462
62.7551 | 447.2738 | 447.4966 | 447.7443 | 447.9921 | 448.2401
64.5714 | 435.586 | 435.8122 | 436.0637 | 436.3153 | 436.567
66.3878 | 424.4024 | 424.6316 | 424.8864 | 425.1413 | 425.3962
68.2041 | 413.6943 | 413.9261 | 414.1838 | 414.4415 | 414.6993
70.0204 | 403.435 | 403.6691 | 403.9293 | 404.1895 | 404.4498
71.8367 | 393.5997 | 393.8359 | 394.0982 | 394.3606 | 394.6229
73.6531 | 384.1655 | 384.4033 | 384.6675 | 384.9317 | 385.1958
75.4694 | 375.1107 | 375.3499 | 375.6157 | 375.8814 | 376.1471
77.2857 | 366.4152 | 366.6557 | 366.9228 | 367.1898 | 367.4568
79.102 | 358.0604 | 358.3019 | 358.5701 | 358.8382 | 359.1061
80.9184 | 350.0286 | 350.2709 | 350.54 | 350.809 | 351.0778
82.7347 | 342.3034 | 342.5464 | 342.8162 | 343.0859 | 343.3553
84.551 | 334.8695 | 335.113 | 335.3833 | 335.6535 | 335.9235
86.3673 | 327.7123 | 327.9562 | 328.2269 | 328.4975 | 328.7678
88.1837 | 320.8184 | 321.0625 | 321.3335 | 321.6043 | 321.8748
90 | 314.1749 | 314.4192 | 314.6903 | 314.9612 | 315.2319