## Calculation Settings
Reservoir Data |  |  | well geometry
depth | 3000 | m | depth | 3000 | m
T_rock | 108.5 | °C | tub_id | 0.1 | m
T_surf | 11 | °C | tub_od | 0.13 | m
geo_flux | 0.078747 | W / m^2 | cas_id | 0.1617 | m
geo_gradient | 0.0325 | °C/m | cas_od | 0.1778 | m
k_rocks | 2.423 | W / (m K) | k_insulation | 0.1 | W/(m*K)
c_rocks | 0.90267 | kJ / (kg K) | d_tub | 0.1 | m
rho_rocks | 2600 | kg / m^3 | d_ann_int | 0.13 | m
alpha_rocks | 1.0324e-06 | - | d_ann_out | 0.1617 | m
|  |  | tkn_annulus | 0.01585 | m
Input Conditions |  |  | d_h_ann | 0.0317 | m
fluid | Water |  | r_ins | 0.41757 | (m*K)/W
P_in | 1 | MPa
T_in | 45 | C | Heating Section Data
rho_in | 990.6054 | kg/m^3 | tub_id | 0.1 | m
m_dot | 8.8015 | kg/s | tub_od | 0.13 | m
|  |  | cas_id | 0.1617 | m
Calculation Options |  |  | cas_od | 0.1778 | m
use rk | TRUE |  | k_insulation | 0.1 | W/(m*K)
well class | REELWEEL_BHE |  | d_tub | 0.1 | m
well model | None |  | d_ann_int | 0.13 | m
pressure losses | considered |  | d_ann_out | 0.1617 | m
heat transfer | considered |  | tkn_annulus | 0.01585 | m
heating section | REELWELLHeatingSection |  | d_h_ann | 0.0317 | m
hs - integration | RK45 |  | r_ins | 0.41757 | (m*K)/W
hs - internal heat exc | considered

## Main Results
Time | T_out | P_out | W_out
days | °C | MPa | kW
0.08 | 87.268 | 1.5798 | 1561.6613
0.168 | 85.4121 | 1.5436 | 1492.8258
0.25 | 83.7097 | 1.5088 | 1429.6972
0.5 | 80.5225 | 1.4429 | 1311.5476
1 | 76.9108 | 1.3663 | 1177.7219
1.25 | 75.8392 | 1.3435 | 1138.0279
2.5 | 72.8428 | 1.2805 | 1027.075
5 | 70.3114 | 1.2279 | 933.3749
7 | 69.2276 | 1.2056 | 893.2715
7.78 | 68.9048 | 1.199 | 881.3283
15 | 67.0669 | 1.1617 | 813.3329
16.35 | 66.8453 | 1.1572 | 805.1367
28.41 | 65.5198 | 1.1306 | 756.1134
30 | 65.3975 | 1.1281 | 751.5895
85.25 | 63.2974 | 1.0865 | 673.9322
91 | 63.18 | 1.0842 | 669.5928
176.99 | 62.0626 | 1.0623 | 628.2842
182.5 | 62.0144 | 1.0614 | 626.5002
365 | 60.9905 | 1.0415 | 588.6525
367.23 | 60.982 | 1.0413 | 588.3397
730 | 60.0811 | 1.024 | 555.0413
761.72 | 60.0286 | 1.023 | 553.1012
1825 | 59.0248 | 1.0038 | 516.0061
1895.72 | 58.9841 | 1.003 | 514.503
3650 | 58.3182 | 0.99033 | 489.8951
3931.18 | 58.2467 | 0.98897 | 487.2533

## Temperature Profiles
Position | 0.08 Days |  | 0.17 Days |  | 0.25 Days |  | 0.50 Days |  | 1.00 Days |  | 1.25 Days |  | 2.50 Days |  | 5.00 Days |  | 7.00 Days |  | 7.78 Days |  | 15.00 Days |  | 16.35 Days |  | 28.41 Days |  | 30.00 Days |  | 85.25 Days |  | 91.00 Days |  | 176.99 Days |  | 182.50 Days |  | 365.00 Days |  | 367.23 Days |  | 730.00 Days |  | 761.72 Days |  | 1825.00 Days |  | 1895.72 Days |  | 3650.00 Days |  | 3931.18 Days
m | Annulus | Tubing | Annulus | Tubing | Annulus | Tubing | Annulus | Tubing | Annulus | Tubing | Annulus | Tubing | Annulus | Tubing | Annulus | Tubing | Annulus | Tubing | Annulus | Tubing | Annulus | Tubing | Annulus | Tubing | Annulus | Tubing | Annulus | Tubing | Annulus | Tubing | Annulus | Tubing | Annulus | Tubing | Annulus | Tubing | Annulus | Tubing | Annulus | Tubing | Annulus | Tubing | Annulus | Tubing | Annulus | Tubing | Annulus | Tubing | Annulus | Tubing | Annulus | Tubing
100 | 43.8882 | 87.5089 | 44.0309 | 85.6504 | 44.1407 | 83.9442 | 44.3018 | 80.7482 | 44.4483 | 77.1223 | 44.486 | 76.0459 | 44.5796 | 73.0354 | 44.6475 | 70.4912 | 44.6739 | 69.4019 | 44.6815 | 69.0774 | 44.7226 | 67.2297 | 44.7272 | 67.0069 | 44.7543 | 65.6743 | 44.7568 | 65.5513 | 44.7961 | 63.4397 | 44.7982 | 63.3217 | 44.8176 | 62.1981 | 44.8184 | 62.1495 | 44.8353 | 61.1199 | 44.8354 | 61.1114 | 44.8496 | 60.2054 | 44.8504 | 60.1526 | 44.8656 | 59.1431 | 44.8662 | 59.1022 | 44.8759 | 58.4325 | 44.8769 | 58.3606
200 | 42.9726 | 87.7589 | 43.231 | 85.8978 | 43.4307 | 84.1877 | 43.7243 | 80.982 | 43.9923 | 77.3408 | 44.0613 | 76.2593 | 44.2331 | 73.2338 | 44.3579 | 70.6762 | 44.4064 | 69.581 | 44.4204 | 69.2548 | 44.4958 | 67.3969 | 44.5044 | 67.1729 | 44.5542 | 65.8329 | 44.5586 | 65.7092 | 44.631 | 63.5855 | 44.6349 | 63.4668 | 44.6704 | 62.3368 | 44.6719 | 62.288 | 44.7029 | 61.2524 | 44.7031 | 61.2438 | 44.7292 | 60.3325 | 44.7307 | 60.2794 | 44.7585 | 59.264 | 44.7596 | 59.2229 | 44.7774 | 58.5492 | 44.7793 | 58.4769
300 | 42.244 | 88.0183 | 42.5933 | 86.1545 | 42.864 | 84.4401 | 43.2635 | 81.2236 | 43.6294 | 77.5659 | 43.7237 | 76.4791 | 43.9588 | 73.4378 | 44.1298 | 70.8662 | 44.1964 | 69.7648 | 44.2155 | 69.4368 | 44.3188 | 67.5683 | 44.3306 | 67.343 | 44.3988 | 65.9952 | 44.4049 | 65.8708 | 44.504 | 63.7347 | 44.5093 | 63.6153 | 44.558 | 62.4786 | 44.56 | 62.4295 | 44.6024 | 61.3877 | 44.6027 | 61.3791 | 44.6384 | 60.4624 | 44.6405 | 60.4089 | 44.6785 | 59.3875 | 44.68 | 59.3461 | 44.7043 | 58.6683 | 44.7068 | 58.5956
400 | 41.6567 | 88.2872 | 42.0857 | 86.4203 | 42.4168 | 84.7013 | 42.9071 | 81.4728 | 43.353 | 77.7975 | 43.4677 | 76.705 | 43.7534 | 73.6471 | 43.9608 | 71.0609 | 44.0416 | 69.9532 | 44.0648 | 69.6232 | 44.19 | 67.7437 | 44.2044 | 67.5171 | 44.287 | 66.1612 | 44.2944 | 66.0361 | 44.4143 | 63.8871 | 44.4207 | 63.767 | 44.4795 | 62.6233 | 44.482 | 62.5739 | 44.5332 | 61.5258 | 44.5336 | 61.5171 | 44.5767 | 60.5948 | 44.5791 | 60.541 | 44.625 | 59.5132 | 44.6268 | 59.4716 | 44.656 | 58.7897 | 44.6591 | 58.7164
500 | 41.1861 | 88.5658 | 41.69 | 86.6952 | 42.0749 | 84.971 | 42.6475 | 81.7293 | 43.159 | 78.0353 | 43.2897 | 76.9368 | 43.6143 | 73.8615 | 43.8494 | 71.2601 | 43.9408 | 70.1457 | 43.967 | 69.8137 | 44.1084 | 67.9229 | 44.1246 | 67.6949 | 44.2178 | 66.3307 | 44.2261 | 66.2048 | 44.3612 | 64.0425 | 44.3684 | 63.9217 | 44.4345 | 62.7709 | 44.4373 | 62.7212 | 44.4948 | 61.6665 | 44.4952 | 61.6578 | 44.5436 | 60.7296 | 44.5463 | 60.6755 | 44.5977 | 59.6413 | 44.5997 | 59.5993 | 44.6324 | 58.9131 | 44.6359 | 58.8394
600 | 40.8484 | 88.8539 | 41.4156 | 86.979 | 41.844 | 85.249 | 42.4862 | 81.9929 | 43.0475 | 78.279 | 43.1897 | 77.1742 | 43.5413 | 74.0807 | 43.795 | 71.4635 | 43.8934 | 70.3423 | 43.9216 | 70.0083 | 44.0736 | 68.1057 | 44.091 | 67.8762 | 44.1909 | 66.5035 | 44.1998 | 66.3768 | 44.3444 | 64.2008 | 44.352 | 64.0792 | 44.4227 | 62.921 | 44.4256 | 62.871 | 44.4869 | 61.8096 | 44.4874 | 61.8008 | 44.5388 | 60.8667 | 44.5418 | 60.8123 | 44.5964 | 59.7713 | 44.5985 | 59.7292 | 44.6332 | 59.0385 | 44.6369 | 58.9643
700 | 40.6573 | 89.1517 | 41.2701 | 87.2715 | 41.729 | 85.5351 | 42.4241 | 82.2632 | 43.018 | 78.5283 | 43.1669 | 77.4169 | 43.5337 | 74.3045 | 43.797 | 71.671 | 43.8988 | 70.5426 | 43.928 | 70.2065 | 44.085 | 68.2918 | 44.1029 | 68.0609 | 44.2059 | 66.6793 | 44.215 | 66.5518 | 44.3635 | 64.3617 | 44.3713 | 64.2393 | 44.4436 | 63.0737 | 44.4467 | 63.0233 | 44.5093 | 61.955 | 44.5098 | 61.9461 | 44.5623 | 61.0059 | 44.5652 | 60.9511 | 44.6208 | 59.9034 | 44.623 | 59.8609 | 44.6583 | 59.1658 | 44.662 | 59.0911
800 | 40.6235 | 89.4587 | 41.2595 | 87.5725 | 41.7332 | 85.8288 | 42.4614 | 82.5399 | 43.0698 | 78.7828 | 43.2207 | 77.6646 | 43.5907 | 74.5327 | 43.8547 | 71.8822 | 43.9565 | 70.7466 | 43.9857 | 70.4082 | 44.1421 | 68.481 | 44.1599 | 68.2486 | 44.2622 | 66.858 | 44.2712 | 66.7296 | 44.4181 | 64.5252 | 44.4259 | 64.4019 | 44.4971 | 63.2286 | 44.5001 | 63.1779 | 44.5616 | 62.1025 | 44.5621 | 62.0936 | 44.6135 | 61.1471 | 44.6165 | 61.092 | 44.6708 | 60.0373 | 44.6729 | 59.9946 | 44.7073 | 59.2947 | 44.7109 | 59.2196
900 | 40.7547 | 89.775 | 41.3876 | 87.8816 | 41.8589 | 86.1299 | 42.5977 | 82.8226 | 43.2018 | 79.0423 | 43.3501 | 77.917 | 43.7113 | 74.7648 | 43.9674 | 72.0969 | 44.0657 | 70.9538 | 44.0938 | 70.6132 | 44.2443 | 68.6732 | 44.2614 | 68.4392 | 44.3593 | 67.0393 | 44.3679 | 66.9101 | 44.5078 | 64.6909 | 44.5152 | 64.5668 | 44.5827 | 63.3856 | 44.5855 | 63.3346 | 44.6436 | 62.2519 | 44.6441 | 62.243 | 44.6924 | 61.2902 | 44.6951 | 61.2346 | 44.746 | 60.1729 | 44.748 | 60.1298 | 44.78 | 59.4253 | 44.7834 | 59.3497
1000 | 41.0551 | 90.1 | 41.6564 | 88.1984 | 42.1069 | 86.438 | 42.832 | 83.111 | 43.4127 | 79.3064 | 43.5535 | 78.1737 | 43.8944 | 75.0006 | 44.134 | 72.3148 | 44.2255 | 71.164 | 44.2516 | 70.8211 | 44.3908 | 68.868 | 44.4066 | 68.6325 | 44.4966 | 67.2231 | 44.5045 | 67.093 | 44.6322 | 64.8587 | 44.6389 | 64.7338 | 44.7 | 63.5446 | 44.7025 | 63.4932 | 44.7548 | 62.4032 | 44.7552 | 62.3942 | 44.7985 | 61.4349 | 44.8009 | 61.379 | 44.8462 | 60.31 | 44.8479 | 60.2667 | 44.8763 | 59.5573 | 44.8793 | 59.4812
1100 | 41.5254 | 90.4336 | 42.0659 | 88.5226 | 42.4766 | 86.7525 | 43.1627 | 83.4046 | 43.7008 | 79.5748 | 43.8296 | 78.4344 | 44.1387 | 75.2398 | 44.3536 | 72.5358 | 44.4351 | 71.3771 | 44.4582 | 71.0318 | 44.5811 | 69.0653 | 44.5949 | 68.8282 | 44.6735 | 67.4091 | 44.6804 | 67.2781 | 44.7907 | 65.0285 | 44.7964 | 64.9028 | 44.8486 | 63.7054 | 44.8507 | 63.6536 | 44.8949 | 62.5561 | 44.8953 | 62.547 | 44.9315 | 61.5811 | 44.9335 | 61.5249 | 44.9711 | 60.4485 | 44.9725 | 60.4049 | 44.9958 | 59.6907 | 44.9982 | 59.614
1200 | 42.1631 | 90.7751 | 42.6141 | 88.8537 | 42.9665 | 87.0731 | 43.5876 | 83.703 | 44.0644 | 79.8471 | 44.1767 | 78.6988 | 44.443 | 75.4822 | 44.6252 | 72.7594 | 44.6934 | 71.5926 | 44.7127 | 71.245 | 44.8142 | 69.2649 | 44.8255 | 69.0261 | 44.8894 | 67.5972 | 44.895 | 67.4653 | 44.9829 | 65.2001 | 44.9874 | 65.0735 | 45.028 | 63.8677 | 45.0297 | 63.8156 | 45.0635 | 62.7105 | 45.0638 | 62.7014 | 45.0911 | 61.7288 | 45.0926 | 61.6721 | 45.1203 | 60.5883 | 45.1214 | 60.5444 | 45.1383 | 59.8252 | 45.14 | 59.748
1300 | 42.9628 | 91.1242 | 43.2974 | 89.1912 | 43.5738 | 87.3993 | 44.1042 | 84.0058 | 44.5014 | 80.1228 | 44.5928 | 78.9666 | 44.8059 | 75.7273 | 44.9476 | 72.9854 | 44.9995 | 71.8105 | 45.014 | 71.4605 | 45.0893 | 69.4664 | 45.0976 | 69.226 | 45.1435 | 67.7871 | 45.1475 | 67.6542 | 45.2081 | 65.3732 | 45.2112 | 65.2457 | 45.2378 | 64.0315 | 45.2389 | 63.9791 | 45.2602 | 62.8662 | 45.2604 | 62.857 | 45.2769 | 61.8777 | 45.2778 | 61.8206 | 45.2937 | 60.7292 | 45.2943 | 60.685 | 45.3034 | 59.9608 | 45.3043 | 59.8831
1400 | 43.9166 | 91.4801 | 44.1107 | 89.5345 | 44.2946 | 87.7304 | 44.7096 | 84.3126 | 45.0096 | 80.4017 | 45.076 | 79.2372 | 45.2257 | 75.9749 | 45.3196 | 73.2136 | 45.3523 | 72.0303 | 45.3613 | 71.6778 | 45.4058 | 69.6697 | 45.4104 | 69.4276 | 45.4352 | 67.9785 | 45.4373 | 67.8448 | 45.466 | 65.5477 | 45.4672 | 65.4193 | 45.4776 | 64.1966 | 45.478 | 64.1438 | 45.4847 | 63.0231 | 45.4847 | 63.0139 | 45.4886 | 62.0276 | 45.4887 | 61.9701 | 45.4908 | 60.8711 | 45.4908 | 60.8266 | 45.491 | 60.0973 | 45.4909 | 60.019
1500 | 45.0142 | 91.8423 | 45.0475 | 89.8829 | 45.1245 | 88.066 | 45.4006 | 84.6228 | 45.5868 | 80.6834 | 45.6243 | 79.5104 | 45.701 | 76.2247 | 45.7401 | 73.4436 | 45.7508 | 72.2519 | 45.7533 | 71.8969 | 45.7626 | 69.8745 | 45.7631 | 69.6306 | 45.7638 | 68.1713 | 45.7636 | 68.0366 | 45.7558 | 65.7233 | 45.7551 | 65.594 | 45.7468 | 64.3627 | 45.7463 | 64.3095 | 45.7364 | 63.181 | 45.7363 | 63.1716 | 45.7257 | 62.1785 | 45.7251 | 62.1206 | 45.7114 | 61.0138 | 45.7108 | 60.969 | 45.7006 | 60.2346 | 45.6995 | 60.1558
1600 | 46.2438 | 92.21 | 46.1005 | 90.2359 | 46.0581 | 88.4054 | 46.1736 | 84.9359 | 46.2306 | 80.9674 | 46.2355 | 79.7858 | 46.2302 | 76.4762 | 46.2078 | 73.6751 | 46.1939 | 72.4749 | 46.1893 | 72.1174 | 46.159 | 70.0806 | 46.1549 | 69.835 | 46.1285 | 68.3653 | 46.1259 | 68.2296 | 46.0771 | 65.8999 | 46.0742 | 65.7697 | 46.0449 | 64.5297 | 46.0436 | 64.4761 | 46.0149 | 63.3396 | 46.0147 | 63.3302 | 45.988 | 62.3301 | 45.9864 | 62.2718 | 45.9551 | 61.1573 | 45.9538 | 61.1121 | 45.9321 | 60.3726 | 45.9298 | 60.2932
1700 | 47.5922 | 92.5823 | 47.2613 | 90.5927 | 47.0896 | 88.7481 | 47.0252 | 85.2515 | 46.9386 | 81.2532 | 46.9076 | 80.063 | 46.8119 | 76.7292 | 46.7216 | 73.9079 | 46.6805 | 72.6991 | 46.668 | 72.339 | 46.5941 | 70.2877 | 46.5849 | 70.0403 | 46.5286 | 68.5602 | 46.5233 | 68.4235 | 46.4294 | 66.0773 | 46.424 | 65.9462 | 46.3716 | 64.6974 | 46.3693 | 64.6435 | 46.32 | 63.499 | 46.3195 | 63.4895 | 46.2751 | 62.4823 | 46.2724 | 62.4236 | 46.2217 | 61.3012 | 46.2196 | 61.2558 | 46.1852 | 60.5111 | 46.1815 | 60.4311
1800 | 49.0453 | 92.9585 | 48.5212 | 90.9526 | 48.2129 | 89.0932 | 47.9515 | 85.569 | 47.7085 | 81.5405 | 47.6384 | 80.3415 | 47.4443 | 76.9834 | 47.2803 | 74.1417 | 47.2096 | 72.9242 | 47.1884 | 72.5615 | 47.0671 | 70.4955 | 47.0523 | 70.2463 | 46.9635 | 68.7557 | 46.9552 | 68.6181 | 46.812 | 66.2553 | 46.8039 | 66.1232 | 46.7263 | 64.8656 | 46.7229 | 64.8113 | 46.651 | 63.6587 | 46.6504 | 63.6492 | 46.5865 | 62.6349 | 46.5827 | 62.5758 | 46.5107 | 61.4456 | 46.5077 | 61.3998 | 46.4595 | 60.6499 | 46.4543 | 60.5694
1900 | 50.5882 | 93.3375 | 49.8708 | 91.3147 | 49.4215 | 89.4402 | 48.9488 | 85.8879 | 48.5378 | 81.8289 | 48.4257 | 80.621 | 48.1261 | 77.2382 | 47.8828 | 74.376 | 47.7801 | 73.1498 | 47.7497 | 72.7845 | 47.5771 | 70.7038 | 47.5563 | 70.4529 | 47.4323 | 68.9517 | 47.4209 | 68.8131 | 47.2244 | 66.4336 | 47.2134 | 66.3006 | 47.1086 | 65.0342 | 47.1041 | 64.9795 | 47.0077 | 63.8188 | 47.0069 | 63.8092 | 46.9219 | 62.7879 | 46.917 | 62.7283 | 46.8219 | 61.5902 | 46.818 | 61.5441 | 46.7548 | 60.789 | 46.7479 | 60.7079
2000 | 52.2055 | 93.7184 | 51.3005 | 91.6783 | 50.7086 | 89.7882 | 50.0133 | 86.2075 | 49.4243 | 82.1178 | 49.2677 | 80.9009 | 48.8557 | 77.4935 | 48.5278 | 74.6107 | 48.3911 | 73.3757 | 48.3507 | 73.0078 | 48.1234 | 70.9123 | 48.0962 | 70.6597 | 47.9345 | 69.1478 | 47.9197 | 69.0083 | 47.6661 | 66.6121 | 47.652 | 66.4781 | 47.518 | 65.2029 | 47.5122 | 65.1478 | 47.3897 | 63.979 | 47.3887 | 63.9694 | 47.2811 | 62.9409 | 47.2748 | 62.881 | 47.155 | 61.7349 | 47.1501 | 61.6885 | 47.0707 | 60.9281 | 47.0622 | 60.8465
2100 | 53.8814 | 94.1001 | 52.8006 | 92.0422 | 52.0676 | 90.1365 | 51.1413 | 86.5273 | 50.3656 | 82.4068 | 50.1621 | 81.1809 | 49.6318 | 77.7488 | 49.2143 | 74.8454 | 49.0415 | 73.6016 | 48.9906 | 73.2311 | 48.7051 | 71.1209 | 48.6711 | 70.8664 | 48.4694 | 69.344 | 48.451 | 69.2035 | 48.1366 | 66.7905 | 48.1192 | 66.6556 | 47.954 | 65.3715 | 47.9469 | 65.316 | 47.7965 | 64.1392 | 47.7952 | 64.1295 | 47.6635 | 63.0939 | 47.6558 | 63.0335 | 47.5097 | 61.8796 | 47.5038 | 61.8328 | 47.4071 | 61.0672 | 47.3967 | 60.985
2200 | 55.5998 | 94.4813 | 54.361 | 92.4058 | 53.4914 | 90.4844 | 52.329 | 86.8467 | 51.3596 | 82.6953 | 51.1072 | 81.4606 | 50.4528 | 78.0037 | 49.9412 | 75.0797 | 49.7304 | 73.8272 | 49.6684 | 73.4541 | 49.3216 | 71.3291 | 49.2804 | 71.0728 | 49.0364 | 69.5398 | 49.0141 | 69.3983 | 48.6354 | 66.9687 | 48.6145 | 66.8329 | 48.4163 | 65.5399 | 48.4078 | 65.484 | 48.2277 | 64.2991 | 48.2263 | 64.2893 | 48.0689 | 63.2466 | 48.0598 | 63.1858 | 47.8856 | 62.024 | 47.8786 | 61.9769 | 47.7636 | 61.2061 | 47.7513 | 61.1233
2300 | 57.3445 | 94.861 | 55.9717 | 92.7678 | 54.9733 | 90.8308 | 53.5727 | 87.165 | 52.4042 | 82.9831 | 52.1011 | 81.7394 | 51.3176 | 78.2579 | 50.7076 | 75.3134 | 50.457 | 74.0521 | 50.3833 | 73.6764 | 49.972 | 71.5367 | 49.9233 | 71.2787 | 49.6348 | 69.7351 | 49.6084 | 69.5926 | 49.1621 | 67.1464 | 49.1374 | 67.0096 | 48.9044 | 65.7078 | 48.8944 | 65.6516 | 48.6831 | 64.4586 | 48.6814 | 64.4488 | 48.497 | 63.399 | 48.4863 | 63.3378 | 48.2826 | 62.1681 | 48.2743 | 62.1207 | 48.14 | 61.3446 | 48.1256 | 61.2613
2400 | 59.0987 | 95.2378 | 57.6227 | 93.1274 | 56.5062 | 91.1751 | 54.869 | 87.4816 | 53.4972 | 83.2694 | 53.1419 | 82.0169 | 52.2249 | 78.511 | 51.5124 | 75.546 | 51.2203 | 74.2761 | 51.1345 | 73.8978 | 50.6558 | 71.7435 | 50.5991 | 71.4837 | 50.2641 | 69.9296 | 50.2335 | 69.7862 | 49.716 | 67.3234 | 49.6875 | 67.1857 | 49.4179 | 65.8751 | 49.4063 | 65.8185 | 49.1622 | 64.6175 | 49.1602 | 64.6076 | 48.9475 | 63.5508 | 48.9351 | 63.4892 | 48.7002 | 62.3116 | 48.6907 | 62.2639 | 48.536 | 61.4827 | 48.5195 | 61.3988
2500 | 60.8457 | 95.6108 | 59.3039 | 93.4836 | 58.0834 | 91.5164 | 56.2143 | 87.7959 | 54.6368 | 83.5538 | 54.2281 | 82.2926 | 53.1734 | 78.7625 | 52.3549 | 75.7773 | 52.0195 | 74.4988 | 51.9211 | 74.118 | 51.3722 | 71.9491 | 51.3073 | 71.6876 | 50.9236 | 70.1231 | 50.8886 | 69.9787 | 50.2969 | 67.4994 | 50.2643 | 67.3609 | 49.9565 | 66.0416 | 49.9433 | 65.9846 | 49.6648 | 64.7756 | 49.6625 | 64.7657 | 49.4199 | 63.7018 | 49.4059 | 63.6398 | 49.1383 | 62.4545 | 49.1275 | 62.4065 | 48.9514 | 61.6201 | 48.9326 | 61.5356
2600 | 62.5719 | 95.9796 | 61.0049 | 93.8361 | 59.6979 | 91.8544 | 57.6053 | 88.1073 | 55.8211 | 83.8359 | 55.358 | 82.566 | 54.1621 | 79.0121 | 53.2341 | 76.0069 | 52.8539 | 74.7199 | 52.7424 | 74.3365 | 52.1208 | 72.1533 | 52.0472 | 71.89 | 51.613 | 70.3153 | 51.5734 | 70.1699 | 50.9043 | 67.6744 | 50.8675 | 67.5349 | 50.5197 | 66.207 | 50.5048 | 66.1497 | 50.1904 | 64.9328 | 50.1878 | 64.9227 | 49.9142 | 63.852 | 49.8983 | 63.7896 | 49.5966 | 62.5966 | 49.5844 | 62.5482 | 49.386 | 61.7567 | 49.3648 | 61.6717
2700 | 64.3337 | 96.3434 | 62.7156 | 94.1841 | 61.343 | 92.1882 | 59.0386 | 88.4153 | 57.0483 | 84.115 | 56.53 | 82.8367 | 55.19 | 79.2593 | 54.1492 | 76.2344 | 53.7229 | 74.939 | 53.5978 | 74.5532 | 52.9008 | 72.3558 | 52.8183 | 72.0908 | 52.3317 | 70.5059 | 52.2873 | 70.3596 | 51.5378 | 67.848 | 51.4966 | 67.7076 | 51.1073 | 66.3712 | 51.0906 | 66.3135 | 50.7388 | 65.0888 | 50.7359 | 65.0787 | 50.4299 | 64.001 | 50.4121 | 63.9383 | 50.0749 | 62.7376 | 50.0613 | 62.6889 | 49.8395 | 61.8924 | 49.8158 | 61.8068
2800 | 66.153 | 96.7015 | 64.4309 | 94.5269 | 63.0118 | 92.5173 | 60.5111 | 88.7192 | 58.3168 | 84.3908 | 57.7429 | 83.1042 | 56.256 | 79.5037 | 55.0995 | 76.4596 | 54.6256 | 75.1559 | 54.4866 | 74.7676 | 53.7118 | 72.5563 | 53.6201 | 72.2896 | 53.0792 | 70.6947 | 53.0299 | 70.5475 | 52.1971 | 68.02 | 52.1513 | 67.8787 | 51.7189 | 66.5339 | 51.7004 | 66.4758 | 51.3097 | 65.2434 | 51.3065 | 65.2333 | 50.9668 | 64.1489 | 50.9471 | 64.0857 | 50.5728 | 62.8775 | 50.5578 | 62.8285 | 50.3118 | 62.0269 | 50.2854 | 61.9409
2900 | 68.0269 | 97.0526 | 66.1889 | 94.8636 | 64.6975 | 92.8407 | 62.0196 | 89.0183 | 59.6251 | 84.6626 | 58.9952 | 83.3679 | 57.3593 | 79.745 | 56.0844 | 76.6819 | 55.5617 | 75.3702 | 55.4083 | 74.9795 | 54.5532 | 72.7544 | 54.4521 | 72.4862 | 53.8552 | 70.8814 | 53.8007 | 70.7332 | 52.8818 | 68.1902 | 52.8313 | 68.0481 | 52.3542 | 66.695 | 52.3338 | 66.6365 | 51.9029 | 65.3966 | 51.8994 | 65.3863 | 51.5247 | 64.2952 | 51.503 | 64.2317 | 51.0903 | 63.016 | 51.0737 | 62.9668 | 50.8025 | 62.1603 | 50.7735 | 62.0737
3000 | 69.9527 | 97.3958 | 67.9972 | 95.193 | 66.4035 | 93.1577 | 63.5613 | 89.312 | 60.9716 | 84.9299 | 60.2857 | 83.6274 | 58.4991 | 79.9826 | 57.1032 | 76.9011 | 56.5303 | 75.5815 | 56.3622 | 75.1884 | 55.4247 | 72.95 | 55.3138 | 72.6801 | 54.6591 | 71.0657 | 54.5994 | 70.9167 | 53.5916 | 68.3584 | 53.5362 | 68.2154 | 53.013 | 66.8541 | 52.9905 | 66.7953 | 52.518 | 65.5479 | 52.5141 | 65.5376 | 52.1033 | 64.44 | 52.0795 | 64.3761 | 51.6271 | 63.1531 | 51.6089 | 63.1036 | 51.3116 | 62.2922 | 51.2798 | 62.2051
3100 | 71.4979 | 97.571 | 69.4331 | 95.367 | 67.7447 | 93.329 | 64.7529 | 89.4771 | 61.9977 | 85.0836 | 61.2649 | 83.7772 | 59.3534 | 80.1205 | 57.8592 | 77.0281 | 57.246 | 75.7036 | 57.0661 | 75.3091 | 56.0631 | 73.0623 | 55.9445 | 72.7914 | 55.2444 | 71.1707 | 55.1806 | 71.0211 | 54.1036 | 68.4527 | 54.0444 | 68.3091 | 53.4857 | 66.9424 | 53.4617 | 66.8834 | 52.9574 | 65.6309 | 52.9533 | 65.6206 | 52.515 | 64.5185 | 52.4896 | 64.4543 | 52.0071 | 63.2263 | 51.9877 | 63.1766 | 51.6708 | 62.3619 | 51.6369 | 62.2744
3200 | 72.9831 | 97.7374 | 70.8202 | 95.5327 | 69.0454 | 93.4927 | 65.9152 | 89.6355 | 63.004 | 85.2317 | 62.2266 | 83.9216 | 60.1956 | 80.2536 | 58.6064 | 77.1509 | 57.9541 | 75.8219 | 57.7627 | 75.426 | 56.6959 | 73.1711 | 56.5697 | 72.8992 | 55.8253 | 71.2725 | 55.7575 | 71.1223 | 54.6127 | 68.5442 | 54.5498 | 68.4001 | 53.9562 | 67.0282 | 53.9307 | 66.9689 | 53.3951 | 65.7116 | 53.3907 | 65.7012 | 52.9252 | 64.5948 | 52.8983 | 64.5303 | 52.3861 | 63.2975 | 52.3655 | 63.2475 | 52.0292 | 62.4296 | 51.9932 | 62.3417
3300 | 74.4107 | 97.8952 | 72.1603 | 95.6905 | 70.3069 | 93.6489 | 67.0491 | 89.7874 | 63.9911 | 85.3741 | 63.1712 | 84.0606 | 61.0257 | 80.3821 | 59.3448 | 77.2696 | 58.6547 | 75.9362 | 58.4522 | 75.539 | 57.3232 | 73.2764 | 57.1898 | 73.0035 | 56.402 | 71.3711 | 56.3302 | 71.2205 | 55.119 | 68.633 | 55.0525 | 68.4884 | 54.4245 | 67.1114 | 54.3976 | 67.0519 | 53.831 | 65.7898 | 53.8264 | 65.7794 | 53.3342 | 64.6688 | 53.3057 | 64.6041 | 52.7642 | 63.3666 | 52.7424 | 63.3164 | 52.3869 | 62.4953 | 52.3489 | 62.4072
3400 | 75.7829 | 98.0447 | 73.4548 | 95.8405 | 71.5304 | 93.798 | 68.1553 | 89.9328 | 64.9593 | 85.5109 | 64.0991 | 84.1943 | 61.8441 | 80.506 | 60.0748 | 77.3843 | 59.3479 | 76.0467 | 59.1346 | 75.6482 | 57.9452 | 73.3782 | 57.8046 | 73.1045 | 56.9745 | 71.4666 | 56.8989 | 71.3154 | 55.6225 | 68.7191 | 55.5524 | 68.5739 | 54.8907 | 67.192 | 54.8623 | 67.1323 | 54.2653 | 65.8657 | 54.2604 | 65.8553 | 53.7419 | 64.7406 | 53.7118 | 64.6757 | 53.1413 | 63.4336 | 53.1183 | 63.3833 | 52.7438 | 62.5592 | 52.7038 | 62.4707
3500 | 77.102 | 98.1862 | 74.7055 | 95.9831 | 72.717 | 93.94 | 69.2344 | 90.0719 | 65.9089 | 85.6423 | 65.0104 | 84.3228 | 62.6508 | 80.6253 | 60.7962 | 77.4948 | 60.0338 | 76.1533 | 59.81 | 75.7536 | 58.5619 | 73.4767 | 58.4142 | 73.2021 | 57.5429 | 71.5589 | 57.4634 | 71.4073 | 56.1232 | 68.8023 | 56.0496 | 68.6567 | 55.3547 | 67.2701 | 55.3249 | 67.2102 | 54.698 | 65.9393 | 54.6928 | 65.9288 | 54.1482 | 64.8103 | 54.1167 | 64.7451 | 53.5175 | 63.4986 | 53.4934 | 63.4481 | 53.1001 | 62.6211 | 53.058 | 62.5323
3600 | 78.37 | 98.3201 | 75.9138 | 96.1185 | 73.8679 | 94.0752 | 70.2872 | 90.2048 | 66.8404 | 85.7683 | 65.9057 | 84.4461 | 63.4461 | 80.74 | 61.5094 | 77.6014 | 60.7125 | 76.2561 | 60.4786 | 75.8553 | 59.1732 | 73.5717 | 59.0188 | 73.2963 | 58.1071 | 71.6481 | 58.024 | 71.496 | 56.6212 | 68.8828 | 56.5441 | 68.7367 | 55.8166 | 67.3456 | 55.7854 | 67.2855 | 55.129 | 66.0104 | 55.1236 | 65.9999 | 54.5533 | 64.8776 | 54.5203 | 64.8122 | 53.8928 | 63.5616 | 53.8675 | 63.5109 | 53.4556 | 62.681 | 53.4116 | 62.5919
3700 | 79.5894 | 98.4465 | 77.0815 | 96.2468 | 74.9843 | 94.2037 | 71.3143 | 90.3317 | 67.7542 | 85.889 | 66.7851 | 84.5643 | 64.2301 | 80.8503 | 62.2143 | 77.7039 | 61.3842 | 76.3551 | 61.1403 | 75.9532 | 59.7794 | 73.6633 | 59.6184 | 73.3871 | 58.6673 | 71.7342 | 58.5805 | 71.5816 | 57.1165 | 68.9605 | 57.036 | 68.814 | 56.2765 | 67.4186 | 56.2439 | 67.3583 | 55.5584 | 66.0792 | 55.5528 | 66.0686 | 54.9571 | 64.9428 | 54.9226 | 64.8771 | 54.2672 | 63.6224 | 54.2408 | 63.5716 | 53.8105 | 62.739 | 53.7645 | 62.6496
3800 | 80.7641 | 98.5658 | 78.2114 | 96.3683 | 76.068 | 94.3258 | 72.3168 | 90.4527 | 68.6506 | 86.0045 | 67.6491 | 84.6776 | 65.0031 | 80.9561 | 62.9112 | 77.8025 | 62.0488 | 76.4503 | 61.7954 | 76.0474 | 60.3805 | 73.7515 | 60.2129 | 73.4745 | 59.2234 | 71.817 | 59.1331 | 71.664 | 57.6091 | 69.0355 | 57.5253 | 68.8885 | 56.7342 | 67.489 | 56.7003 | 67.4285 | 55.9862 | 66.1455 | 55.9803 | 66.1349 | 55.3597 | 65.0056 | 55.3238 | 64.9398 | 54.6407 | 63.6812 | 54.6132 | 63.6302 | 54.1647 | 62.795 | 54.1167 | 62.7053
3900 | 81.8954 | 98.6783 | 79.3045 | 96.4833 | 77.1201 | 94.4416 | 73.2951 | 90.568 | 69.5301 | 86.1149 | 68.4979 | 84.7859 | 65.7652 | 81.0575 | 63.6001 | 77.8971 | 62.7065 | 76.5418 | 62.4438 | 76.1379 | 60.9765 | 73.8363 | 60.8026 | 73.5586 | 59.7756 | 71.8968 | 59.6819 | 71.7434 | 58.0991 | 69.1077 | 58.012 | 68.9603 | 57.19 | 67.5568 | 57.1547 | 67.4962 | 56.4124 | 66.2095 | 56.4063 | 66.1989 | 55.7611 | 65.0663 | 55.7237 | 65.0003 | 55.0134 | 63.7379 | 54.9847 | 63.6867 | 54.5182 | 62.849 | 54.4684 | 62.759
4000 | 82.9844 | 98.7841 | 80.3618 | 96.5919 | 78.1412 | 94.5512 | 74.2499 | 90.6775 | 70.3929 | 86.2202 | 69.3318 | 84.8893 | 66.5166 | 81.1546 | 64.2811 | 77.9878 | 63.3574 | 76.6295 | 63.0857 | 76.2247 | 61.5674 | 73.9177 | 61.3875 | 73.6393 | 60.3239 | 71.9734 | 60.2268 | 71.8196 | 58.5864 | 69.1771 | 58.4961 | 69.0294 | 57.6437 | 67.6221 | 57.6072 | 67.5613 | 56.8371 | 66.2711 | 56.8308 | 66.2604 | 56.1612 | 65.1246 | 56.1224 | 65.0585 | 55.3851 | 63.7925 | 55.3555 | 63.7412 | 54.8711 | 62.901 | 54.8193 | 62.8108
4100 | 84.0323 | 98.8835 | 81.384 | 96.6942 | 79.1321 | 94.6549 | 75.1816 | 90.7816 | 71.2394 | 86.3205 | 70.151 | 84.9879 | 67.2575 | 81.2474 | 64.9544 | 78.0746 | 64.0015 | 76.7135 | 63.7212 | 76.3078 | 62.1534 | 73.9957 | 61.9675 | 73.7167 | 60.8683 | 72.047 | 60.7679 | 71.8928 | 59.0712 | 69.2438 | 58.9778 | 69.0956 | 58.0954 | 67.6848 | 58.0576 | 67.6238 | 57.2603 | 66.3302 | 57.2537 | 66.3195 | 56.5602 | 65.1807 | 56.52 | 65.1144 | 55.7561 | 63.845 | 55.7253 | 63.7935 | 55.2234 | 62.9511 | 55.1697 | 62.8606
4200 | 85.04 | 98.9768 | 82.3721 | 96.7906 | 80.0935 | 94.7528 | 76.0908 | 90.8802 | 72.0699 | 86.4159 | 70.9559 | 85.0818 | 67.988 | 81.3359 | 65.62 | 78.1575 | 64.639 | 76.7938 | 64.3503 | 76.3873 | 62.7345 | 74.0704 | 62.5428 | 73.7908 | 61.4088 | 72.1174 | 61.3053 | 71.9628 | 59.5534 | 69.3077 | 59.4569 | 69.1592 | 58.5452 | 67.7449 | 58.5061 | 67.6838 | 57.6819 | 66.387 | 57.6751 | 66.3763 | 56.958 | 65.2346 | 56.9164 | 65.168 | 56.1262 | 63.8954 | 56.0944 | 63.8438 | 55.575 | 62.9991 | 55.5195 | 62.9084
4300 | 86.0087 | 99.0641 | 83.327 | 96.8812 | 81.0261 | 94.8451 | 76.978 | 90.9735 | 72.8847 | 86.5065 | 71.7467 | 85.171 | 68.7083 | 81.4201 | 66.2781 | 78.2365 | 65.27 | 76.8704 | 64.9732 | 76.4631 | 63.3108 | 74.1417 | 63.1135 | 73.8616 | 61.9456 | 72.1846 | 61.8389 | 72.0298 | 60.0331 | 69.3688 | 59.9335 | 69.22 | 58.9931 | 67.8024 | 58.9527 | 67.7412 | 58.1021 | 66.4413 | 58.0951 | 66.4305 | 57.3546 | 65.2861 | 57.3117 | 65.2194 | 56.4956 | 63.9436 | 56.4627 | 63.8919 | 55.9261 | 63.0451 | 55.8687 | 62.9542
4400 | 86.9397 | 99.1457 | 84.2494 | 96.9662 | 81.9307 | 94.9319 | 77.8435 | 91.0616 | 73.684 | 86.5924 | 72.5237 | 85.2556 | 69.4185 | 81.5002 | 66.9287 | 78.3118 | 65.8945 | 76.9433 | 65.5898 | 76.5354 | 63.8823 | 74.2097 | 63.6795 | 73.929 | 62.4787 | 72.2488 | 62.3689 | 72.0937 | 60.5102 | 69.4271 | 60.4078 | 69.278 | 59.439 | 67.8574 | 59.3974 | 67.796 | 58.5207 | 66.4932 | 58.5135 | 66.4824 | 57.7501 | 65.3354 | 57.7059 | 65.2685 | 56.8641 | 63.9897 | 56.8302 | 63.9379 | 56.2766 | 63.0891 | 56.2173 | 62.9979
4500 | 87.8339 | 99.2219 | 85.1404 | 97.0458 | 82.808 | 95.0134 | 78.6881 | 91.1446 | 74.4683 | 86.6735 | 73.287 | 85.3356 | 70.1189 | 81.5761 | 67.572 | 78.3832 | 66.5126 | 77.0126 | 66.2003 | 76.604 | 64.4491 | 74.2744 | 64.2409 | 73.9932 | 63.008 | 72.3099 | 62.8952 | 72.1544 | 60.985 | 69.4827 | 60.8796 | 69.3332 | 59.883 | 67.9097 | 59.8402 | 67.8482 | 58.938 | 66.5426 | 58.9305 | 66.5319 | 58.1445 | 65.3823 | 58.0989 | 65.3153 | 57.2319 | 64.0337 | 57.1969 | 63.9818 | 56.6265 | 63.131 | 56.5654 | 63.0397
4600 | 88.6927 | 99.2927 | 86.0007 | 97.12 | 83.6587 | 95.0897 | 79.5121 | 91.2226 | 75.2377 | 86.75 | 74.037 | 85.4112 | 70.8094 | 81.6479 | 68.208 | 78.4509 | 67.1244 | 77.0783 | 66.8048 | 76.6691 | 65.0113 | 74.3357 | 64.7979 | 74.0541 | 63.5337 | 72.3679 | 63.418 | 72.2121 | 61.4572 | 69.5355 | 61.349 | 69.3857 | 60.3252 | 67.9595 | 60.2812 | 67.8978 | 59.3538 | 66.5897 | 59.3461 | 66.5789 | 58.5378 | 65.427 | 58.4909 | 65.3598 | 57.5989 | 64.0756 | 57.5629 | 64.0235 | 56.9758 | 63.1709 | 56.913 | 63.0794
4700 | 89.517 | 99.3584 | 86.8313 | 97.1892 | 84.4836 | 95.1609 | 80.316 | 91.2958 | 75.9925 | 86.822 | 74.7739 | 85.4823 | 71.4904 | 81.7156 | 68.8369 | 78.5148 | 67.7299 | 77.1403 | 67.4033 | 76.7306 | 65.5688 | 74.3937 | 65.3504 | 74.1117 | 64.0558 | 72.4227 | 63.9373 | 72.2667 | 61.9271 | 69.5855 | 61.8161 | 69.4355 | 60.7655 | 68.0066 | 60.7204 | 67.9449 | 59.7682 | 66.6342 | 59.7603 | 66.6234 | 58.93 | 65.4693 | 58.8819 | 65.402 | 57.9651 | 64.1152 | 57.9282 | 64.0631 | 57.3246 | 63.2088 | 57.26 | 63.1171
4800 | 90.3082 | 99.4192 | 87.633 | 97.2534 | 85.2833 | 95.2272 | 81.1003 | 91.3641 | 76.7331 | 86.8895 | 75.4979 | 85.549 | 72.162 | 81.7793 | 69.4588 | 78.575 | 68.3294 | 77.1988 | 67.9959 | 76.7885 | 66.1218 | 74.4485 | 65.8985 | 74.166 | 64.5743 | 72.4745 | 64.453 | 72.3183 | 62.3946 | 69.6327 | 62.2808 | 69.4825 | 61.204 | 68.0511 | 61.1578 | 67.9893 | 60.1812 | 66.6764 | 60.1731 | 66.6655 | 59.3212 | 65.5093 | 59.2717 | 65.4419 | 58.3307 | 64.1527 | 58.2927 | 64.1005 | 57.6728 | 63.2446 | 57.6065 | 63.1527
4900 | 91.0673 | 99.4753 | 88.4067 | 97.3127 | 86.0586 | 95.2887 | 81.8655 | 91.4278 | 77.4598 | 86.9525 | 76.2093 | 85.6114 | 72.8243 | 81.8389 | 70.0738 | 78.6314 | 68.9227 | 77.2537 | 68.5828 | 76.8429 | 66.6702 | 74.4999 | 66.4422 | 74.217 | 65.0892 | 72.5232 | 64.9653 | 72.3667 | 62.8598 | 69.6772 | 62.7433 | 69.5267 | 61.6407 | 68.0931 | 61.5934 | 68.0311 | 60.5928 | 66.716 | 60.5846 | 66.7052 | 59.7113 | 65.547 | 59.6606 | 65.4795 | 58.6955 | 64.188 | 58.6565 | 64.1357 | 58.0206 | 63.2783 | 57.9525 | 63.1862
5000 | 91.7956 | 99.5267 | 89.1533 | 97.3674 | 86.8102 | 95.3455 | 82.612 | 91.4868 | 78.1727 | 87.0112 | 76.9083 | 85.6695 | 73.4774 | 81.8946 | 70.6818 | 78.6842 | 69.5102 | 77.305 | 69.1639 | 76.8938 | 67.2143 | 74.548 | 66.9817 | 74.2648 | 65.6007 | 72.5688 | 65.4741 | 72.4121 | 63.3226 | 69.7188 | 63.2035 | 69.5681 | 62.0757 | 68.1324 | 62.0272 | 68.0703 | 61.0031 | 66.7532 | 60.9947 | 66.7423 | 60.1004 | 65.5823 | 60.0484 | 65.5147 | 59.0596 | 64.2212 | 59.0197 | 64.1687 | 58.3678 | 63.3099 | 58.298 | 63.2177
5100 | 92.4943 | 99.5738 | 89.8737 | 97.4176 | 87.5388 | 95.3978 | 83.3403 | 91.5413 | 78.8723 | 87.0656 | 77.5952 | 85.7234 | 74.1215 | 81.9464 | 71.2832 | 78.7333 | 70.0917 | 77.3528 | 69.7393 | 76.9412 | 67.754 | 74.5929 | 67.5169 | 74.3093 | 66.1088 | 72.6113 | 65.9796 | 72.4545 | 63.7831 | 69.7577 | 63.6615 | 69.6067 | 62.5089 | 68.169 | 62.4593 | 68.1069 | 61.412 | 66.7879 | 61.4034 | 66.777 | 60.4884 | 65.6153 | 60.4353 | 65.5476 | 59.423 | 64.2521 | 59.3822 | 64.1996 | 58.7146 | 63.3394 | 58.6431 | 63.2471
5200 | 93.1646 | 99.6166 | 90.5689 | 97.4634 | 88.245 | 95.4457 | 84.0509 | 91.5914 | 79.5587 | 87.1157 | 78.2702 | 85.7731 | 74.7568 | 81.9942 | 71.8779 | 78.7788 | 70.6674 | 77.3971 | 70.3092 | 76.985 | 68.2893 | 74.6345 | 68.048 | 74.3506 | 66.6134 | 72.6508 | 66.4818 | 72.4937 | 64.2414 | 69.7937 | 64.1172 | 69.6426 | 62.9403 | 68.2031 | 62.8897 | 68.1409 | 61.8197 | 66.8202 | 61.8109 | 66.8092 | 60.8755 | 65.646 | 60.8212 | 65.5782 | 59.7858 | 64.2808 | 59.744 | 64.2282 | 59.0609 | 63.3669 | 58.9877 | 63.2744
5300 | 93.8076 | 99.6553 | 91.2396 | 97.505 | 88.9297 | 95.4892 | 84.7443 | 91.6372 | 80.2323 | 87.1616 | 78.9335 | 85.8187 | 75.3834 | 82.0381 | 72.466 | 78.8206 | 71.2373 | 77.4378 | 70.8736 | 77.0254 | 68.8204 | 74.6728 | 68.5749 | 74.3886 | 67.1147 | 72.6871 | 66.9807 | 72.5299 | 64.6974 | 69.827 | 64.5708 | 69.6757 | 63.3701 | 68.2345 | 63.3184 | 68.1722 | 62.226 | 66.8499 | 62.217 | 66.839 | 61.2616 | 65.6742 | 61.2061 | 65.6063 | 60.1479 | 64.3074 | 60.1052 | 64.2547 | 59.4067 | 63.3922 | 59.3319 | 63.2995
5400 | 94.4247 | 99.6901 | 91.8868 | 97.5424 | 89.5935 | 95.5286 | 85.4208 | 91.6787 | 80.8932 | 87.2034 | 79.5853 | 85.8603 | 76.0014 | 82.0782 | 73.0477 | 78.8588 | 71.8016 | 77.4751 | 71.4325 | 77.0624 | 69.3472 | 74.7078 | 69.0977 | 74.4234 | 67.6127 | 72.7204 | 67.4763 | 72.563 | 65.1513 | 69.8574 | 65.0222 | 69.706 | 63.7982 | 68.2633 | 63.7455 | 68.2009 | 62.6311 | 66.8771 | 62.622 | 66.8662 | 61.6467 | 65.7001 | 61.5901 | 65.6322 | 60.5094 | 64.3316 | 60.4657 | 64.2789 | 59.7521 | 63.4153 | 59.6756 | 63.3226
5500 | 95.017 | 99.7211 | 92.5115 | 97.5759 | 90.2371 | 95.5639 | 86.0809 | 91.7161 | 81.5418 | 87.2412 | 80.2259 | 85.8978 | 76.611 | 82.1145 | 73.623 | 78.8935 | 72.3604 | 77.5089 | 71.9861 | 77.0959 | 69.8699 | 74.7396 | 69.6165 | 74.455 | 68.1074 | 72.7506 | 67.9687 | 72.5931 | 65.6029 | 69.8851 | 65.4715 | 69.7335 | 64.2246 | 68.2894 | 64.1709 | 68.227 | 63.035 | 66.9019 | 63.0256 | 66.8909 | 62.0309 | 65.7236 | 61.9731 | 65.6556 | 60.8703 | 64.3537 | 60.8257 | 64.3009 | 60.097 | 63.4364 | 60.0189 | 63.3435
5600 | 95.5858 | 99.7485 | 93.1144 | 97.6056 | 90.8611 | 95.5952 | 86.7252 | 91.7494 | 82.1784 | 87.2749 | 80.8555 | 85.9313 | 77.2124 | 82.147 | 74.1921 | 78.9245 | 72.9136 | 77.5391 | 72.5344 | 77.1259 | 70.3885 | 74.7681 | 70.1313 | 74.4834 | 68.5989 | 72.7777 | 68.458 | 72.6201 | 66.0524 | 69.9099 | 65.9187 | 69.7582 | 64.6494 | 68.3129 | 64.5948 | 68.2504 | 63.4376 | 66.9241 | 63.4281 | 66.9131 | 62.4142 | 65.7448 | 62.3553 | 65.6766 | 61.2305 | 64.3735 | 61.1851 | 64.3206 | 60.4416 | 63.4552 | 60.3619 | 63.3623
5700 | 96.1324 | 99.7723 | 93.6966 | 97.6315 | 91.4664 | 95.6226 | 87.3539 | 91.7786 | 82.8031 | 87.3046 | 81.4743 | 85.961 | 77.8055 | 82.1758 | 74.7549 | 78.952 | 73.4614 | 77.566 | 73.0775 | 77.1525 | 70.903 | 74.7934 | 70.6422 | 74.5085 | 69.0871 | 72.8017 | 68.9441 | 72.644 | 66.4998 | 69.9319 | 66.3639 | 69.7801 | 65.0726 | 68.3337 | 65.017 | 68.2711 | 63.839 | 66.9438 | 63.8293 | 66.9328 | 62.7966 | 65.7635 | 62.7365 | 65.6953 | 61.5902 | 64.391 | 61.5438 | 64.3381 | 60.7857 | 63.472 | 60.7044 | 63.3789
5800 | 96.658 | 99.7927 | 94.2589 | 97.6537 | 92.0535 | 95.6463 | 87.9676 | 91.804 | 83.4163 | 87.3305 | 82.0825 | 85.9867 | 78.3907 | 82.2008 | 75.3117 | 78.976 | 74.0039 | 77.5894 | 73.6155 | 77.1757 | 71.4136 | 74.8155 | 71.1492 | 74.5304 | 69.5723 | 72.8227 | 69.4271 | 72.6649 | 66.9451 | 69.9511 | 66.807 | 69.7992 | 65.4943 | 68.3518 | 65.4377 | 68.2892 | 64.2392 | 66.9609 | 64.2293 | 66.9499 | 63.1781 | 65.7798 | 63.1169 | 65.7115 | 61.9493 | 64.4062 | 61.9021 | 64.3533 | 61.1295 | 63.4865 | 61.0466 | 63.3934
5900 | 97.1638 | 99.8099 | 94.8023 | 97.6725 | 92.6232 | 95.6662 | 88.5666 | 91.8255 | 84.0182 | 87.3524 | 82.6804 | 86.0086 | 78.968 | 82.2222 | 75.8625 | 78.9964 | 74.5411 | 77.6093 | 74.1484 | 77.1955 | 71.9201 | 74.8343 | 71.6524 | 74.5491 | 70.0543 | 72.8406 | 69.9071 | 72.6827 | 67.3884 | 69.9675 | 67.248 | 69.8155 | 65.9143 | 68.3672 | 65.8568 | 68.3046 | 64.6383 | 66.9755 | 64.6282 | 66.9645 | 63.5587 | 65.7936 | 63.4965 | 65.7254 | 62.3079 | 64.4192 | 62.2597 | 64.3662 | 61.4729 | 63.4988 | 61.3884 | 63.4057
6000 | 97.6513 | 99.8238 | 95.3276 | 97.6878 | 93.1762 | 95.6826 | 89.1514 | 91.8431 | 84.609 | 87.3706 | 83.2681 | 86.0267 | 79.5376 | 82.2398 | 76.4073 | 79.0134 | 75.0731 | 77.6258 | 74.6763 | 77.2119 | 72.4228 | 74.8499 | 72.1518 | 74.5645 | 70.5332 | 72.8554 | 70.3841 | 72.6974 | 67.8296 | 69.981 | 67.6871 | 69.829 | 66.3329 | 68.38 | 66.2744 | 68.3174 | 65.0362 | 66.9876 | 65.026 | 66.9766 | 63.9385 | 65.805 | 63.8752 | 65.7367 | 62.6659 | 64.4299 | 62.6169 | 64.3769 | 61.8159 | 63.509 | 61.73 | 63.4158
6100 | 98.1215 | 99.8347 | 95.8358 | 97.6998 | 93.7131 | 95.6954 | 89.7225 | 91.8571 | 85.189 | 87.3849 | 83.8459 | 86.0411 | 80.0996 | 82.2538 | 76.9464 | 79.0268 | 75.5999 | 77.639 | 75.1993 | 77.225 | 72.9216 | 74.8622 | 72.6475 | 74.5768 | 71.0091 | 72.8671 | 70.8581 | 72.7091 | 68.2688 | 69.9917 | 68.1243 | 69.8396 | 66.7499 | 68.3901 | 66.6906 | 68.3274 | 65.433 | 66.9971 | 65.4226 | 66.9861 | 64.3174 | 65.814 | 64.2531 | 65.7457 | 63.0233 | 64.4382 | 62.9735 | 64.3852 | 62.1586 | 63.5169 | 62.0711 | 63.4237
6200 | 98.576 | 99.8426 | 96.3278 | 97.7085 | 94.2345 | 95.7048 | 90.2801 | 91.8674 | 85.7584 | 87.3956 | 84.4139 | 86.0517 | 80.6541 | 82.2642 | 77.4796 | 79.0368 | 76.1217 | 77.6487 | 75.7174 | 77.2346 | 73.4167 | 74.8714 | 73.1395 | 74.5859 | 71.482 | 72.8757 | 71.3291 | 72.7177 | 68.706 | 69.9996 | 68.5595 | 69.8474 | 67.1654 | 68.3974 | 67.1052 | 68.3348 | 65.8286 | 67.004 | 65.8181 | 66.993 | 64.6956 | 65.8206 | 64.6302 | 65.7522 | 63.3803 | 64.4443 | 63.3297 | 64.3913 | 62.501 | 63.5226 | 62.412 | 63.4293
6300 | 99.0158 | 99.8475 | 96.8046 | 97.7141 | 94.7413 | 95.7109 | 90.8248 | 91.8741 | 86.3175 | 87.4026 | 84.9725 | 86.0587 | 81.2012 | 82.271 | 78.0073 | 79.0433 | 76.6385 | 77.655 | 76.2308 | 77.2409 | 73.908 | 74.8773 | 73.6279 | 74.5918 | 71.952 | 72.8813 | 71.7973 | 72.7233 | 69.1413 | 70.0046 | 68.9928 | 69.8524 | 67.5795 | 68.4021 | 67.5184 | 68.3394 | 66.2232 | 67.0083 | 66.2125 | 66.9973 | 65.0729 | 65.8246 | 65.0065 | 65.7562 | 63.7368 | 64.448 | 63.6854 | 64.395 | 62.843 | 63.5261 | 62.7526 | 63.4328
6400 | 99.4405 | 99.8496 | 97.267 | 97.7166 | 95.234 | 95.7137 | 91.357 | 91.8772 | 86.8665 | 87.4059 | 85.5217 | 86.062 | 81.7411 | 82.2743 | 78.5293 | 79.0463 | 77.1505 | 77.658 | 76.7394 | 77.2438 | 74.3956 | 74.88 | 74.1127 | 74.5944 | 72.4191 | 72.8838 | 72.2626 | 72.7257 | 69.5746 | 70.0068 | 69.4242 | 69.8545 | 67.9921 | 68.4041 | 67.9302 | 68.3413 | 66.6168 | 67.0101 | 66.6059 | 66.9991 | 65.4495 | 65.8262 | 65.3821 | 65.7578 | 64.0928 | 64.4494 | 64.0406 | 64.3963 | 63.1848 | 63.5273 | 63.0929 | 63.434
6500 | 99.849 | 99.849 | 97.716 | 97.716 | 95.7133 | 95.7133 | 91.8769 | 91.8769 | 87.4056 | 87.4056 | 86.0617 | 86.0617 | 82.274 | 82.274 | 79.0459 | 79.0459 | 77.6575 | 77.6575 | 77.2434 | 77.2434 | 74.8795 | 74.8795 | 74.5939 | 74.5939 | 72.8832 | 72.8832 | 72.7251 | 72.7251 | 70.0061 | 70.0061 | 69.8538 | 69.8538 | 68.4033 | 68.4033 | 68.3406 | 68.3406 | 67.0092 | 67.0092 | 66.9982 | 66.9982 | 65.8253 | 65.8253 | 65.7569 | 65.7569 | 64.4484 | 64.4484 | 64.3953 | 64.3953 | 63.5263 | 63.5263 | 63.4329 | 63.4329

## Pressure Profiles
Position | 0.08 Days |  | 0.17 Days |  | 0.25 Days |  | 0.50 Days |  | 1.00 Days |  | 1.25 Days |  | 2.50 Days |  | 5.00 Days |  | 7.00 Days |  | 7.78 Days |  | 15.00 Days |  | 16.35 Days |  | 28.41 Days |  | 30.00 Days |  | 85.25 Days |  | 91.00 Days |  | 176.99 Days |  | 182.50 Days |  | 365.00 Days |  | 367.23 Days |  | 730.00 Days |  | 761.72 Days |  | 1825.00 Days |  | 1895.72 Days |  | 3650.00 Days |  | 3931.18 Days
m | Annulus | Tubing | Annulus | Tubing | Annulus | Tubing | Annulus | Tubing | Annulus | Tubing | Annulus | Tubing | Annulus | Tubing | Annulus | Tubing | Annulus | Tubing | Annulus | Tubing | Annulus | Tubing | Annulus | Tubing | Annulus | Tubing | Annulus | Tubing | Annulus | Tubing | Annulus | Tubing | Annulus | Tubing | Annulus | Tubing | Annulus | Tubing | Annulus | Tubing | Annulus | Tubing | Annulus | Tubing | Annulus | Tubing | Annulus | Tubing | Annulus | Tubing | Annulus | Tubing
100 | 2.0179 | 2.52 | 2.0179 | 2.4848 | 2.0178 | 2.4512 | 2.0178 | 2.3871 | 2.0177 | 2.3126 | 2.0177 | 2.2905 | 2.0177 | 2.2291 | 2.0177 | 2.1779 | 2.0177 | 2.1562 | 2.0177 | 2.1497 | 2.0177 | 2.1133 | 2.0177 | 2.109 | 2.0177 | 2.0831 | 2.0177 | 2.0807 | 2.0176 | 2.0401 | 2.0176 | 2.0378 | 2.0176 | 2.0165 | 2.0176 | 2.0156 | 2.0176 | 1.9962 | 2.0176 | 1.996 | 2.0176 | 1.9791 | 2.0176 | 1.9781 | 2.0176 | 1.9594 | 2.0176 | 1.9586 | 2.0176 | 1.9463 | 2.0176 | 1.945
200 | 3.0368 | 3.4604 | 3.0366 | 3.4264 | 3.0365 | 3.3938 | 3.0363 | 3.3316 | 3.0362 | 3.2592 | 3.0361 | 3.2377 | 3.036 | 3.178 | 3.036 | 3.1282 | 3.0359 | 3.107 | 3.0359 | 3.1008 | 3.0359 | 3.0653 | 3.0359 | 3.0611 | 3.0358 | 3.0359 | 3.0358 | 3.0335 | 3.0358 | 2.994 | 3.0358 | 2.9918 | 3.0358 | 2.971 | 3.0358 | 2.9702 | 3.0358 | 2.9513 | 3.0358 | 2.9511 | 3.0357 | 2.9346 | 3.0357 | 2.9336 | 3.0357 | 2.9154 | 3.0357 | 2.9147 | 3.0357 | 2.9026 | 3.0357 | 2.9013
300 | 4.0566 | 4.401 | 4.0562 | 4.3682 | 4.056 | 4.3366 | 4.0556 | 4.2764 | 4.0553 | 4.2061 | 4.0552 | 4.1852 | 4.055 | 4.1272 | 4.0548 | 4.0787 | 4.0547 | 4.0582 | 4.0547 | 4.0521 | 4.0546 | 4.0177 | 4.0546 | 4.0135 | 4.0546 | 3.989 | 4.0546 | 3.9867 | 4.0545 | 3.9483 | 4.0545 | 3.9461 | 4.0544 | 3.9259 | 4.0544 | 3.925 | 4.0544 | 3.9067 | 4.0544 | 3.9065 | 4.0543 | 3.8904 | 4.0543 | 3.8895 | 4.0543 | 3.8717 | 4.0543 | 3.871 | 4.0543 | 3.8593 | 4.0543 | 3.8581
400 | 5.0772 | 5.342 | 5.0766 | 5.3103 | 5.0762 | 5.2797 | 5.0756 | 5.2214 | 5.075 | 5.1533 | 5.0748 | 5.133 | 5.0745 | 5.0767 | 5.0742 | 5.0296 | 5.0741 | 5.0097 | 5.0741 | 5.0038 | 5.0739 | 4.9703 | 5.0739 | 4.9663 | 5.0738 | 4.9424 | 5.0738 | 4.9402 | 5.0736 | 4.9029 | 5.0736 | 4.9008 | 5.0735 | 4.8811 | 5.0735 | 4.8803 | 5.0734 | 4.8624 | 5.0734 | 4.8623 | 5.0734 | 4.8466 | 5.0734 | 4.8457 | 5.0733 | 4.8284 | 5.0733 | 4.8277 | 5.0733 | 4.8163 | 5.0733 | 4.8151
500 | 6.0987 | 6.2831 | 6.0978 | 6.2526 | 6.0971 | 6.2231 | 6.0961 | 6.1667 | 6.0952 | 6.1007 | 6.095 | 6.0811 | 6.0945 | 6.0265 | 6.0941 | 5.9808 | 6.0939 | 5.9615 | 6.0939 | 5.9558 | 6.0936 | 5.9233 | 6.0936 | 5.9194 | 6.0934 | 5.8962 | 6.0934 | 5.8941 | 6.0932 | 5.8578 | 6.0932 | 5.8558 | 6.0931 | 5.8367 | 6.0931 | 5.8359 | 6.093 | 5.8185 | 6.093 | 5.8183 | 6.0929 | 5.8032 | 6.0929 | 5.8023 | 6.0928 | 5.7855 | 6.0928 | 5.7848 | 6.0927 | 5.7737 | 6.0927 | 5.7725
600 | 7.1209 | 7.2245 | 7.1196 | 7.1952 | 7.1186 | 7.1667 | 7.1172 | 7.1123 | 7.116 | 7.0484 | 7.1157 | 7.0294 | 7.1149 | 6.9765 | 7.1144 | 6.9323 | 7.1142 | 6.9136 | 7.1141 | 6.908 | 7.1138 | 6.8765 | 7.1138 | 6.8728 | 7.1136 | 6.8503 | 7.1135 | 6.8482 | 7.1132 | 6.813 | 7.1132 | 6.8111 | 7.1131 | 6.7926 | 7.1131 | 6.7918 | 7.1129 | 6.7749 | 7.1129 | 6.7748 | 7.1128 | 6.76 | 7.1128 | 6.7592 | 7.1127 | 6.7429 | 7.1127 | 6.7422 | 7.1126 | 6.7315 | 7.1126 | 6.7303
700 | 8.1435 | 8.1661 | 8.1419 | 8.1379 | 8.1406 | 8.1106 | 8.1388 | 8.0581 | 8.1372 | 7.9964 | 8.1368 | 7.9781 | 8.1358 | 7.9269 | 8.1352 | 7.8841 | 8.1349 | 7.866 | 8.1348 | 7.8606 | 8.1344 | 7.8301 | 8.1344 | 7.8265 | 8.1341 | 7.8047 | 8.1341 | 7.8027 | 8.1337 | 7.7686 | 8.1336 | 7.7667 | 8.1335 | 7.7488 | 8.1334 | 7.748 | 8.1333 | 7.7317 | 8.1333 | 7.7315 | 8.1331 | 7.7173 | 8.1331 | 7.7164 | 8.133 | 7.7006 | 8.133 | 7.7 | 8.1329 | 7.6896 | 8.1329 | 7.6884
800 | 9.1667 | 9.108 | 9.1646 | 9.081 | 9.1631 | 9.0547 | 9.1608 | 9.0042 | 9.1588 | 8.9447 | 9.1583 | 8.927 | 9.1572 | 8.8776 | 9.1563 | 8.8362 | 9.156 | 8.8187 | 9.1559 | 8.8135 | 9.1554 | 8.784 | 9.1553 | 8.7805 | 9.155 | 8.7594 | 9.155 | 8.7575 | 9.1545 | 8.7245 | 9.1545 | 8.7227 | 9.1542 | 8.7053 | 9.1542 | 8.7046 | 9.154 | 8.6888 | 9.154 | 8.6886 | 9.1539 | 8.6748 | 9.1538 | 8.674 | 9.1537 | 8.6587 | 9.1537 | 8.6581 | 9.1535 | 8.648 | 9.1535 | 8.6469
900 | 10.1901 | 10.05 | 10.1877 | 10.0242 | 10.1859 | 9.999 | 10.1831 | 9.9505 | 10.1808 | 9.8932 | 10.1802 | 9.8761 | 10.1788 | 9.8285 | 10.1778 | 9.7886 | 10.1775 | 9.7717 | 10.1773 | 9.7667 | 10.1768 | 9.7382 | 10.1767 | 9.7348 | 10.1763 | 9.7145 | 10.1763 | 9.7126 | 10.1757 | 9.6808 | 10.1757 | 9.679 | 10.1754 | 9.6622 | 10.1754 | 9.6615 | 10.1752 | 9.6462 | 10.1752 | 9.6461 | 10.175 | 9.6327 | 10.1749 | 9.6319 | 10.1747 | 9.6171 | 10.1747 | 9.6165 | 10.1746 | 9.6068 | 10.1746 | 9.6057
1000 | 11.2136 | 10.9923 | 11.2109 | 10.9677 | 11.2089 | 10.9435 | 11.2057 | 10.897 | 11.2031 | 10.842 | 11.2024 | 10.8255 | 11.2008 | 10.7797 | 11.1997 | 10.7413 | 11.1993 | 10.725 | 11.1991 | 10.7201 | 11.1985 | 10.6927 | 11.1984 | 10.6894 | 11.1979 | 10.6698 | 11.1979 | 10.668 | 11.1973 | 10.6373 | 11.1972 | 10.6356 | 11.1969 | 10.6194 | 11.1969 | 10.6187 | 11.1966 | 10.604 | 11.1966 | 10.6038 | 11.1964 | 10.5909 | 11.1964 | 10.5902 | 11.1962 | 10.5759 | 11.1961 | 10.5753 | 11.196 | 10.5659 | 11.196 | 10.5649
1100 | 12.2373 | 11.9348 | 12.2344 | 11.9113 | 12.2321 | 11.8883 | 12.2286 | 11.8438 | 12.2256 | 11.791 | 12.2249 | 11.7752 | 12.2231 | 11.7312 | 12.2219 | 11.6942 | 12.2214 | 11.6786 | 12.2212 | 11.6739 | 12.2205 | 11.6475 | 12.2204 | 11.6444 | 12.2199 | 11.6255 | 12.2199 | 11.6238 | 12.2191 | 11.5942 | 12.2191 | 11.5925 | 12.2188 | 11.5769 | 12.2188 | 11.5762 | 12.2185 | 11.562 | 12.2185 | 11.5619 | 12.2182 | 11.5495 | 12.2182 | 11.5488 | 12.2179 | 11.535 | 12.2179 | 11.5344 | 12.2178 | 11.5253 | 12.2177 | 11.5244
1200 | 13.2609 | 12.8774 | 13.2579 | 12.8552 | 13.2555 | 12.8332 | 13.2516 | 12.7908 | 13.2484 | 12.7403 | 13.2476 | 12.7251 | 13.2457 | 12.6829 | 13.2443 | 12.6475 | 13.2437 | 12.6324 | 13.2436 | 12.628 | 13.2428 | 12.6026 | 13.2427 | 12.5996 | 13.2422 | 12.5815 | 13.2421 | 12.5798 | 13.2413 | 12.5514 | 13.2413 | 12.5498 | 13.2409 | 12.5348 | 13.2409 | 12.5341 | 13.2406 | 12.5205 | 13.2406 | 12.5203 | 13.2403 | 12.5084 | 13.2403 | 12.5077 | 13.24 | 12.4944 | 13.24 | 12.4939 | 13.2398 | 12.4851 | 13.2398 | 12.4842
1300 | 14.2844 | 13.8203 | 14.2813 | 13.7993 | 14.2788 | 13.7784 | 14.2748 | 13.738 | 14.2713 | 13.6898 | 14.2705 | 13.6753 | 14.2684 | 13.6349 | 14.2669 | 13.601 | 14.2664 | 13.5866 | 14.2662 | 13.5823 | 14.2653 | 13.558 | 14.2653 | 13.5551 | 14.2647 | 13.5377 | 14.2646 | 13.5361 | 14.2638 | 13.5089 | 14.2638 | 13.5073 | 14.2634 | 13.4929 | 14.2634 | 13.4923 | 14.263 | 13.4792 | 14.263 | 13.4791 | 14.2628 | 13.4676 | 14.2627 | 13.4669 | 14.2625 | 13.4542 | 14.2624 | 13.4537 | 14.2623 | 13.4453 | 14.2622 | 13.4444
1400 | 15.3077 | 14.7633 | 15.3047 | 14.7435 | 15.3022 | 14.7238 | 15.298 | 14.6855 | 15.2944 | 14.6395 | 15.2935 | 14.6258 | 15.2913 | 14.5872 | 15.2898 | 14.5548 | 15.2892 | 14.541 | 15.2891 | 14.5369 | 15.2882 | 14.5137 | 15.2881 | 14.5109 | 15.2875 | 14.4943 | 15.2874 | 14.4928 | 15.2866 | 14.4667 | 15.2865 | 14.4652 | 15.2861 | 14.4514 | 15.2861 | 14.4508 | 15.2858 | 14.4383 | 15.2858 | 14.4382 | 15.2855 | 14.4272 | 15.2855 | 14.4265 | 15.2852 | 14.4143 | 15.2852 | 14.4138 | 15.285 | 14.4058 | 15.285 | 14.4049
1500 | 16.3308 | 15.7065 | 16.3279 | 15.688 | 16.3255 | 15.6694 | 16.3212 | 15.6332 | 16.3176 | 15.5895 | 16.3166 | 15.5764 | 16.3144 | 15.5397 | 16.3129 | 15.5089 | 16.3123 | 15.4957 | 16.3121 | 15.4918 | 16.3112 | 15.4697 | 16.3111 | 15.467 | 16.3105 | 15.4512 | 16.3104 | 15.4497 | 16.3096 | 15.4248 | 16.3096 | 15.4234 | 16.3091 | 15.4102 | 16.3091 | 15.4097 | 16.3088 | 15.3977 | 16.3088 | 15.3976 | 16.3085 | 15.387 | 16.3085 | 15.3864 | 16.3082 | 15.3748 | 16.3082 | 15.3743 | 16.308 | 15.3666 | 16.308 | 15.3657
1600 | 17.3535 | 16.6499 | 17.3509 | 16.6326 | 17.3486 | 16.6152 | 17.3444 | 16.5811 | 17.3408 | 16.5398 | 17.3399 | 16.5274 | 17.3376 | 16.4925 | 17.3361 | 16.4632 | 17.3355 | 16.4507 | 17.3353 | 16.447 | 17.3344 | 16.426 | 17.3343 | 16.4235 | 17.3337 | 16.4084 | 17.3337 | 16.407 | 17.3328 | 16.3832 | 17.3328 | 16.3819 | 17.3324 | 16.3694 | 17.3324 | 16.3688 | 17.3321 | 16.3574 | 17.332 | 16.3573 | 17.3318 | 16.3472 | 17.3318 | 16.3467 | 17.3315 | 16.3355 | 17.3315 | 16.3351 | 17.3313 | 16.3277 | 17.3313 | 16.3269
1700 | 18.3759 | 17.5935 | 18.3736 | 17.5775 | 18.3715 | 17.5611 | 18.3675 | 17.5292 | 18.364 | 17.4903 | 18.3631 | 17.4785 | 18.3609 | 17.4456 | 18.3594 | 17.4179 | 18.3588 | 17.406 | 18.3587 | 17.4025 | 18.3578 | 17.3826 | 18.3577 | 17.3802 | 18.3571 | 17.3658 | 18.3571 | 17.3645 | 18.3563 | 17.342 | 18.3562 | 17.3407 | 18.3559 | 17.3288 | 18.3559 | 17.3283 | 18.3556 | 17.3174 | 18.3555 | 17.3173 | 18.3553 | 17.3078 | 18.3553 | 17.3072 | 18.355 | 17.2966 | 18.355 | 17.2962 | 18.3548 | 17.2892 | 18.3548 | 17.2884
1800 | 19.3978 | 18.5373 | 19.396 | 18.5225 | 19.3942 | 18.5073 | 19.3905 | 18.4775 | 19.3872 | 18.441 | 19.3863 | 18.4299 | 19.3843 | 18.3989 | 19.3828 | 18.3728 | 19.3823 | 18.3616 | 19.3821 | 18.3583 | 19.3813 | 18.3394 | 19.3812 | 18.3371 | 19.3807 | 18.3236 | 19.3806 | 18.3224 | 19.3799 | 18.301 | 19.3799 | 18.2999 | 19.3796 | 18.2886 | 19.3796 | 18.2881 | 19.3793 | 18.2778 | 19.3793 | 18.2777 | 19.3791 | 18.2686 | 19.379 | 18.2681 | 19.3788 | 18.2581 | 19.3788 | 18.2577 | 19.3787 | 18.251 | 19.3787 | 18.2503
1900 | 20.4193 | 19.4812 | 20.418 | 19.4677 | 20.4166 | 19.4537 | 20.4134 | 19.4261 | 20.4103 | 19.3919 | 20.4095 | 19.3816 | 20.4076 | 19.3525 | 20.4063 | 19.3279 | 20.4058 | 19.3174 | 20.4057 | 19.3143 | 20.4049 | 19.2966 | 20.4049 | 19.2944 | 20.4044 | 19.2817 | 20.4044 | 19.2805 | 20.4038 | 19.2604 | 20.4037 | 19.2593 | 20.4034 | 19.2486 | 20.4034 | 19.2482 | 20.4032 | 19.2384 | 20.4032 | 19.2384 | 20.403 | 19.2298 | 20.403 | 19.2293 | 20.4028 | 19.2198 | 20.4028 | 19.2194 | 20.4027 | 19.2132 | 20.4027 | 19.2125
2000 | 21.4402 | 20.4253 | 21.4396 | 20.413 | 21.4386 | 20.4002 | 21.436 | 20.3748 | 21.4333 | 20.3431 | 21.4326 | 20.3335 | 21.431 | 20.3063 | 21.4298 | 20.2834 | 21.4294 | 20.2735 | 21.4293 | 20.2706 | 21.4287 | 20.254 | 21.4286 | 20.252 | 21.4282 | 20.2401 | 21.4282 | 20.2389 | 21.4277 | 20.2201 | 21.4277 | 20.219 | 21.4275 | 20.209 | 21.4275 | 20.2086 | 21.4273 | 20.1994 | 21.4273 | 20.1994 | 21.4272 | 20.1913 | 21.4272 | 20.1909 | 21.4271 | 20.1819 | 21.4271 | 20.1816 | 21.427 | 20.1756 | 21.427 | 20.175
2100 | 22.4607 | 21.3695 | 22.4608 | 21.3586 | 22.4603 | 21.347 | 22.4584 | 21.3238 | 22.4562 | 21.2945 | 22.4556 | 21.2856 | 22.4543 | 21.2604 | 22.4534 | 21.2391 | 22.453 | 21.2299 | 22.453 | 21.2272 | 22.4525 | 21.2117 | 22.4524 | 21.2099 | 22.4522 | 21.1987 | 22.4522 | 21.1977 | 22.4518 | 21.1801 | 22.4518 | 21.1791 | 22.4517 | 21.1697 | 22.4517 | 21.1693 | 22.4516 | 21.1607 | 22.4516 | 21.1607 | 22.4516 | 21.1531 | 22.4516 | 21.1527 | 22.4515 | 21.1443 | 22.4515 | 21.144 | 22.4515 | 21.1384 | 22.4515 | 21.1378
2200 | 23.4806 | 22.3139 | 23.4815 | 22.3043 | 23.4816 | 22.2939 | 23.4805 | 22.2729 | 23.4789 | 22.2462 | 23.4785 | 22.238 | 23.4775 | 22.2148 | 23.4769 | 22.1951 | 23.4767 | 22.1866 | 23.4766 | 22.1841 | 23.4764 | 22.1697 | 23.4763 | 22.168 | 23.4762 | 22.1577 | 23.4762 | 22.1567 | 23.4761 | 22.1403 | 23.4761 | 22.1394 | 23.4761 | 22.1307 | 23.4761 | 22.1303 | 23.4761 | 22.1224 | 23.4761 | 22.1223 | 23.4761 | 22.1153 | 23.4761 | 22.1149 | 23.4762 | 22.1071 | 23.4762 | 22.1068 | 23.4762 | 22.1016 | 23.4762 | 22.101
2300 | 24.4999 | 23.2585 | 24.5017 | 23.2502 | 24.5024 | 23.241 | 24.5022 | 23.2223 | 24.5014 | 23.198 | 24.5012 | 23.1906 | 24.5007 | 23.1694 | 24.5004 | 23.1513 | 24.5003 | 23.1435 | 24.5003 | 23.1412 | 24.5003 | 23.128 | 24.5003 | 23.1264 | 24.5003 | 23.1169 | 24.5003 | 23.116 | 24.5004 | 23.1009 | 24.5004 | 23.1001 | 24.5005 | 23.092 | 24.5005 | 23.0917 | 24.5007 | 23.0843 | 24.5007 | 23.0843 | 24.5008 | 23.0778 | 24.5008 | 23.0774 | 24.501 | 23.0701 | 24.501 | 23.0698 | 24.5011 | 23.065 | 24.5011 | 23.0645
2400 | 25.5187 | 24.2032 | 25.5213 | 24.1963 | 25.5227 | 24.1883 | 25.5237 | 24.1719 | 25.5237 | 24.1501 | 25.5237 | 24.1434 | 25.5237 | 24.1242 | 25.5238 | 24.1078 | 25.5239 | 24.1007 | 25.5239 | 24.0986 | 25.5242 | 24.0866 | 25.5242 | 24.0852 | 25.5244 | 24.0765 | 25.5244 | 24.0757 | 25.5248 | 24.0618 | 25.5249 | 24.061 | 25.5251 | 24.0537 | 25.5251 | 24.0534 | 25.5254 | 24.0466 | 25.5254 | 24.0465 | 25.5256 | 24.0406 | 25.5257 | 24.0402 | 25.5259 | 24.0335 | 25.526 | 24.0333 | 25.5262 | 24.0288 | 25.5262 | 24.0284
2500 | 26.537 | 25.1481 | 26.5404 | 25.1425 | 26.5425 | 25.1358 | 26.5447 | 25.1217 | 26.5458 | 25.1025 | 26.546 | 25.0965 | 26.5466 | 25.0793 | 26.5472 | 25.0646 | 26.5474 | 25.0582 | 26.5475 | 25.0563 | 26.5481 | 25.0455 | 26.5481 | 25.0442 | 26.5485 | 25.0363 | 26.5486 | 25.0356 | 26.5493 | 25.023 | 26.5494 | 25.0223 | 26.5498 | 25.0156 | 26.5498 | 25.0153 | 26.5502 | 25.0092 | 26.5502 | 25.0091 | 26.5506 | 25.0037 | 26.5506 | 25.0033 | 26.5511 | 24.9973 | 26.5511 | 24.997 | 26.5514 | 24.993 | 26.5514 | 24.9925
2600 | 27.5548 | 26.0931 | 27.559 | 26.089 | 27.5618 | 26.0835 | 27.5654 | 26.0716 | 27.5675 | 26.055 | 27.568 | 26.0498 | 27.5693 | 26.0347 | 27.5704 | 26.0216 | 27.5709 | 26.016 | 27.571 | 26.0143 | 27.5719 | 26.0046 | 27.572 | 26.0035 | 27.5727 | 25.9964 | 27.5728 | 25.9958 | 27.5739 | 25.9845 | 27.5739 | 25.9839 | 27.5746 | 25.9779 | 27.5746 | 25.9776 | 27.5752 | 25.972 | 27.5752 | 25.972 | 27.5757 | 25.9671 | 27.5757 | 25.9668 | 27.5763 | 25.9613 | 27.5764 | 25.9611 | 27.5768 | 25.9574 | 27.5768 | 25.957
2700 | 28.572 | 27.0384 | 28.577 | 27.0356 | 28.5806 | 27.0313 | 28.5856 | 27.0218 | 28.5889 | 27.0078 | 28.5897 | 27.0033 | 28.5918 | 26.9903 | 28.5935 | 26.9789 | 28.5942 | 26.974 | 28.5945 | 26.9725 | 28.5957 | 26.9641 | 28.5959 | 26.963 | 28.5968 | 26.9568 | 28.5969 | 26.9563 | 28.5984 | 26.9463 | 28.5985 | 26.9458 | 28.5994 | 26.9404 | 28.5994 | 26.9402 | 28.6002 | 26.9352 | 28.6002 | 26.9352 | 28.6009 | 26.9308 | 28.6009 | 26.9306 | 28.6017 | 26.9257 | 28.6018 | 26.9255 | 28.6023 | 26.9222 | 28.6024 | 26.9218
2800 | 29.5884 | 27.9838 | 29.5945 | 27.9823 | 29.5988 | 27.9794 | 29.6053 | 27.9723 | 29.61 | 27.9608 | 29.6111 | 27.9571 | 29.6141 | 27.9462 | 29.6164 | 27.9365 | 29.6174 | 27.9323 | 29.6177 | 27.9311 | 29.6195 | 27.9238 | 29.6197 | 27.9229 | 29.6209 | 27.9175 | 29.621 | 27.917 | 29.623 | 27.9084 | 29.6232 | 27.9079 | 29.6242 | 27.9033 | 29.6243 | 27.9031 | 29.6253 | 27.8988 | 29.6253 | 27.8987 | 29.6262 | 27.8949 | 29.6262 | 27.8947 | 29.6272 | 27.8904 | 29.6273 | 27.8902 | 29.628 | 27.8873 | 29.628 | 27.887
2900 | 30.6041 | 28.9293 | 30.6113 | 28.9293 | 30.6164 | 28.9277 | 30.6246 | 28.9229 | 30.6307 | 28.9141 | 30.6322 | 28.9111 | 30.6361 | 28.9023 | 30.6392 | 28.8944 | 30.6405 | 28.8909 | 30.6409 | 28.8898 | 30.6431 | 28.8838 | 30.6434 | 28.883 | 30.645 | 28.8785 | 30.6451 | 28.8781 | 30.6476 | 28.8708 | 30.6478 | 28.8704 | 30.6491 | 28.8665 | 30.6492 | 28.8663 | 30.6504 | 28.8626 | 30.6504 | 28.8626 | 30.6515 | 28.8593 | 30.6516 | 28.8591 | 30.6528 | 28.8554 | 30.6529 | 28.8552 | 30.6537 | 28.8527 | 30.6538 | 28.8525
3000 | 31.6189 | 29.875 | 31.6273 | 29.8765 | 31.6334 | 29.8761 | 31.6433 | 29.8737 | 31.651 | 29.8676 | 31.6529 | 29.8654 | 31.6578 | 29.8587 | 31.6618 | 29.8525 | 31.6634 | 29.8497 | 31.6639 | 29.8489 | 31.6666 | 29.8441 | 31.667 | 29.8435 | 31.6689 | 29.8398 | 31.6691 | 29.8395 | 31.6722 | 29.8336 | 31.6724 | 29.8332 | 31.674 | 29.83 | 31.6741 | 29.8298 | 31.6756 | 29.8268 | 31.6756 | 29.8267 | 31.677 | 29.824 | 31.677 | 29.8238 | 31.6785 | 29.8207 | 31.6786 | 29.8206 | 31.6796 | 29.8185 | 31.6797 | 29.8183
3100 | 31.5766 | 29.8839 | 31.5848 | 29.8854 | 31.5908 | 29.885 | 31.6003 | 29.8827 | 31.6077 | 29.8766 | 31.6095 | 29.8744 | 31.6143 | 29.8678 | 31.618 | 29.8617 | 31.6196 | 29.8589 | 31.6201 | 29.8581 | 31.6227 | 29.8533 | 31.623 | 29.8527 | 31.6249 | 29.8491 | 31.6251 | 29.8488 | 31.628 | 29.8429 | 31.6282 | 29.8425 | 31.6298 | 29.8393 | 31.6298 | 29.8392 | 31.6313 | 29.8361 | 31.6313 | 29.8361 | 31.6326 | 29.8334 | 31.6327 | 29.8332 | 31.6341 | 29.8301 | 31.6341 | 29.83 | 31.6351 | 29.8279 | 31.6352 | 29.8277
3200 | 31.5344 | 29.8928 | 31.5424 | 29.8943 | 31.5482 | 29.894 | 31.5575 | 29.8917 | 31.5645 | 29.8857 | 31.5663 | 29.8835 | 31.5708 | 29.8769 | 31.5744 | 29.8708 | 31.5759 | 29.8681 | 31.5763 | 29.8673 | 31.5788 | 29.8625 | 31.5791 | 29.8619 | 31.5809 | 29.8584 | 31.5811 | 29.858 | 31.5839 | 29.8522 | 31.5841 | 29.8519 | 31.5856 | 29.8486 | 31.5856 | 29.8485 | 31.587 | 29.8455 | 31.587 | 29.8455 | 31.5883 | 29.8428 | 31.5883 | 29.8426 | 31.5897 | 29.8395 | 31.5897 | 29.8394 | 31.5906 | 29.8374 | 31.5907 | 29.8371
3300 | 31.4924 | 29.9017 | 31.5002 | 29.9032 | 31.5058 | 29.9029 | 31.5147 | 29.9007 | 31.5215 | 29.8947 | 31.5232 | 29.8926 | 31.5274 | 29.886 | 31.5308 | 29.88 | 31.5323 | 29.8773 | 31.5327 | 29.8765 | 31.535 | 29.8718 | 31.5353 | 29.8712 | 31.537 | 29.8676 | 31.5372 | 29.8673 | 31.5399 | 29.8615 | 31.54 | 29.8612 | 31.5414 | 29.858 | 31.5415 | 29.8578 | 31.5428 | 29.8549 | 31.5428 | 29.8548 | 31.544 | 29.8522 | 31.544 | 29.852 | 31.5453 | 29.849 | 31.5454 | 29.8488 | 31.5463 | 29.8468 | 31.5463 | 29.8466
3400 | 31.4505 | 29.9106 | 31.4581 | 29.9121 | 31.4635 | 29.9118 | 31.4721 | 29.9097 | 31.4785 | 29.9037 | 31.4801 | 29.9016 | 31.4842 | 29.8951 | 31.4874 | 29.8891 | 31.4887 | 29.8865 | 31.4891 | 29.8857 | 31.4913 | 29.881 | 31.4916 | 29.8804 | 31.4932 | 29.8769 | 31.4933 | 29.8766 | 31.4959 | 29.8708 | 31.496 | 29.8705 | 31.4974 | 29.8673 | 31.4974 | 29.8672 | 31.4987 | 29.8642 | 31.4987 | 29.8642 | 31.4998 | 29.8615 | 31.4998 | 29.8614 | 31.501 | 29.8584 | 31.5011 | 29.8583 | 31.5019 | 29.8562 | 31.502 | 29.856
3500 | 31.4087 | 29.9195 | 31.416 | 29.921 | 31.4213 | 29.9208 | 31.4296 | 29.9186 | 31.4357 | 29.9128 | 31.4372 | 29.9107 | 31.441 | 29.9042 | 31.444 | 29.8983 | 31.4452 | 29.8957 | 31.4456 | 29.8949 | 31.4477 | 29.8902 | 31.4479 | 29.8896 | 31.4494 | 29.8862 | 31.4496 | 29.8858 | 31.4519 | 29.8801 | 31.4521 | 29.8798 | 31.4533 | 29.8767 | 31.4534 | 29.8765 | 31.4545 | 29.8736 | 31.4546 | 29.8736 | 31.4556 | 29.8709 | 31.4556 | 29.8708 | 31.4568 | 29.8678 | 31.4568 | 29.8677 | 31.4576 | 29.8656 | 31.4577 | 29.8654
3600 | 31.367 | 29.9284 | 31.3741 | 29.9299 | 31.3792 | 29.9297 | 31.3872 | 29.9276 | 31.3929 | 29.9218 | 31.3943 | 29.9197 | 31.3979 | 29.9133 | 31.4007 | 29.9075 | 31.4018 | 29.9048 | 31.4022 | 29.904 | 31.4041 | 29.8994 | 31.4043 | 29.8989 | 31.4057 | 29.8954 | 31.4059 | 29.8951 | 31.4081 | 29.8894 | 31.4082 | 29.8891 | 31.4094 | 29.886 | 31.4094 | 29.8859 | 31.4105 | 29.8829 | 31.4105 | 29.8829 | 31.4115 | 29.8803 | 31.4115 | 29.8802 | 31.4126 | 29.8772 | 31.4126 | 29.8771 | 31.4133 | 29.8751 | 31.4134 | 29.8749
3700 | 31.3254 | 29.9372 | 31.3323 | 29.9388 | 31.3372 | 29.9386 | 31.3449 | 29.9366 | 31.3503 | 29.9308 | 31.3516 | 29.9288 | 31.3549 | 29.9224 | 31.3574 | 29.9166 | 31.3585 | 29.914 | 31.3588 | 29.9132 | 31.3606 | 29.9086 | 31.3608 | 29.9081 | 31.3621 | 29.9047 | 31.3622 | 29.9043 | 31.3643 | 29.8987 | 31.3644 | 29.8984 | 31.3655 | 29.8953 | 31.3655 | 29.8952 | 31.3665 | 29.8923 | 31.3665 | 29.8923 | 31.3674 | 29.8897 | 31.3674 | 29.8895 | 31.3684 | 29.8866 | 31.3685 | 29.8865 | 31.3691 | 29.8845 | 31.3692 | 29.8843
3800 | 31.2838 | 29.9461 | 31.2906 | 29.9477 | 31.2953 | 29.9476 | 31.3026 | 29.9456 | 31.3077 | 29.9399 | 31.3089 | 29.9378 | 31.3119 | 29.9315 | 31.3143 | 29.9258 | 31.3153 | 29.9232 | 31.3155 | 29.9224 | 31.3172 | 29.9179 | 31.3174 | 29.9173 | 31.3185 | 29.9139 | 31.3187 | 29.9136 | 31.3205 | 29.908 | 31.3206 | 29.9077 | 31.3216 | 29.9047 | 31.3216 | 29.9045 | 31.3226 | 29.9017 | 31.3226 | 29.9016 | 31.3234 | 29.8991 | 31.3234 | 29.8989 | 31.3243 | 29.896 | 31.3244 | 29.8959 | 31.325 | 29.8939 | 31.325 | 29.8937
3900 | 31.2424 | 29.955 | 31.249 | 29.9566 | 31.2535 | 29.9565 | 31.2605 | 29.9545 | 31.2652 | 29.9489 | 31.2663 | 29.9469 | 31.2691 | 29.9406 | 31.2712 | 29.9349 | 31.2721 | 29.9324 | 31.2723 | 29.9316 | 31.2738 | 29.9271 | 31.274 | 29.9265 | 31.275 | 29.9232 | 31.2751 | 29.9228 | 31.2768 | 29.9173 | 31.2769 | 29.917 | 31.2778 | 29.914 | 31.2778 | 29.9139 | 31.2787 | 29.911 | 31.2787 | 29.911 | 31.2794 | 29.9085 | 31.2794 | 29.9083 | 31.2803 | 29.9054 | 31.2803 | 29.9053 | 31.2808 | 29.9034 | 31.2809 | 29.9031
4000 | 31.2011 | 29.9639 | 31.2074 | 29.9655 | 31.2118 | 29.9654 | 31.2184 | 29.9635 | 31.2228 | 29.9579 | 31.2238 | 29.9559 | 31.2263 | 29.9497 | 31.2282 | 29.9441 | 31.229 | 29.9415 | 31.2292 | 29.9408 | 31.2305 | 29.9363 | 31.2307 | 29.9357 | 31.2316 | 29.9324 | 31.2317 | 29.9321 | 31.2332 | 29.9266 | 31.2333 | 29.9263 | 31.2341 | 29.9233 | 31.2341 | 29.9232 | 31.2348 | 29.9204 | 31.2348 | 29.9203 | 31.2355 | 29.9178 | 31.2355 | 29.9177 | 31.2362 | 29.9148 | 31.2363 | 29.9147 | 31.2368 | 29.9128 | 31.2368 | 29.9126
4100 | 31.1598 | 29.9728 | 31.166 | 29.9744 | 31.1701 | 29.9743 | 31.1765 | 29.9725 | 31.1805 | 29.967 | 31.1814 | 29.965 | 31.1836 | 29.9588 | 31.1853 | 29.9532 | 31.1859 | 29.9507 | 31.1861 | 29.9499 | 31.1873 | 29.9455 | 31.1874 | 29.945 | 31.1882 | 29.9417 | 31.1883 | 29.9414 | 31.1896 | 29.9359 | 31.1897 | 29.9356 | 31.1904 | 29.9326 | 31.1904 | 29.9325 | 31.191 | 29.9297 | 31.191 | 29.9297 | 31.1916 | 29.9272 | 31.1916 | 29.9271 | 31.1923 | 29.9242 | 31.1923 | 29.9241 | 31.1927 | 29.9222 | 31.1928 | 29.922
4200 | 31.1186 | 29.9816 | 31.1246 | 29.9833 | 31.1286 | 29.9833 | 31.1346 | 29.9814 | 31.1383 | 29.976 | 31.1391 | 29.974 | 31.141 | 29.9679 | 31.1424 | 29.9624 | 31.143 | 29.9599 | 31.1432 | 29.9591 | 31.1441 | 29.9547 | 31.1442 | 29.9542 | 31.1449 | 29.9509 | 31.145 | 29.9506 | 31.1461 | 29.9452 | 31.1461 | 29.9449 | 31.1467 | 29.942 | 31.1468 | 29.9418 | 31.1473 | 29.9391 | 31.1473 | 29.9391 | 31.1478 | 29.9366 | 31.1478 | 29.9364 | 31.1483 | 29.9336 | 31.1484 | 29.9335 | 31.1487 | 29.9316 | 31.1488 | 29.9314
4300 | 31.0775 | 29.9905 | 31.0832 | 29.9922 | 31.0871 | 29.9922 | 31.0928 | 29.9904 | 31.0961 | 29.985 | 31.0968 | 29.9831 | 31.0984 | 29.977 | 31.0996 | 29.9715 | 31.1001 | 29.969 | 31.1002 | 29.9683 | 31.101 | 29.9639 | 31.1011 | 29.9634 | 31.1017 | 29.9602 | 31.1017 | 29.9599 | 31.1026 | 29.9545 | 31.1027 | 29.9542 | 31.1031 | 29.9513 | 31.1032 | 29.9512 | 31.1036 | 29.9484 | 31.1036 | 29.9484 | 31.104 | 29.946 | 31.104 | 29.9458 | 31.1045 | 29.943 | 31.1045 | 29.9429 | 31.1048 | 29.941 | 31.1048 | 29.9408
4400 | 31.0364 | 29.9994 | 31.042 | 30.0011 | 31.0457 | 30.0011 | 31.051 | 29.9994 | 31.054 | 29.994 | 31.0546 | 29.9921 | 31.0559 | 29.9861 | 31.0569 | 29.9807 | 31.0572 | 29.9782 | 31.0574 | 29.9775 | 31.058 | 29.9732 | 31.058 | 29.9726 | 31.0585 | 29.9694 | 31.0585 | 29.9691 | 31.0592 | 29.9638 | 31.0592 | 29.9635 | 31.0596 | 29.9606 | 31.0596 | 29.9605 | 31.06 | 29.9578 | 31.06 | 29.9578 | 31.0603 | 29.9553 | 31.0603 | 29.9552 | 31.0606 | 29.9524 | 31.0606 | 29.9523 | 31.0609 | 29.9505 | 31.0609 | 29.9503
4500 | 30.9954 | 30.0083 | 31.0008 | 30.01 | 31.0043 | 30.01 | 31.0094 | 30.0083 | 31.012 | 30.0031 | 31.0125 | 30.0011 | 31.0135 | 29.9952 | 31.0142 | 29.9898 | 31.0145 | 29.9874 | 31.0145 | 29.9866 | 31.015 | 29.9824 | 31.015 | 29.9818 | 31.0153 | 29.9786 | 31.0154 | 29.9783 | 31.0158 | 29.9731 | 31.0159 | 29.9728 | 31.0161 | 29.9699 | 31.0161 | 29.9698 | 31.0164 | 29.9671 | 31.0164 | 29.9671 | 31.0166 | 29.9647 | 31.0166 | 29.9646 | 31.0168 | 29.9618 | 31.0168 | 29.9617 | 31.017 | 29.9599 | 31.017 | 29.9597
4600 | 30.9545 | 30.0171 | 30.9597 | 30.0189 | 30.963 | 30.0189 | 30.9678 | 30.0173 | 30.97 | 30.0121 | 30.9704 | 30.0102 | 30.9712 | 30.0043 | 30.9716 | 29.9989 | 30.9718 | 29.9965 | 30.9718 | 29.9958 | 30.9721 | 29.9916 | 30.9721 | 29.991 | 30.9723 | 29.9879 | 30.9723 | 29.9876 | 30.9725 | 29.9824 | 30.9726 | 29.9821 | 30.9727 | 29.9793 | 30.9727 | 29.9791 | 30.9728 | 29.9765 | 30.9728 | 29.9765 | 30.973 | 29.9741 | 30.973 | 29.9739 | 30.9731 | 29.9712 | 30.9731 | 29.9711 | 30.9732 | 29.9693 | 30.9732 | 29.9691
4700 | 30.9137 | 30.026 | 30.9187 | 30.0278 | 30.9218 | 30.0279 | 30.9262 | 30.0263 | 30.9281 | 30.0211 | 30.9284 | 30.0192 | 30.9289 | 30.0134 | 30.9291 | 30.0081 | 30.9291 | 30.0057 | 30.9291 | 30.005 | 30.9292 | 30.0008 | 30.9292 | 30.0003 | 30.9292 | 29.9971 | 30.9292 | 29.9968 | 30.9293 | 29.9917 | 30.9293 | 29.9914 | 30.9293 | 29.9886 | 30.9293 | 29.9885 | 30.9293 | 29.9858 | 30.9293 | 29.9858 | 30.9294 | 29.9834 | 30.9294 | 29.9833 | 30.9294 | 29.9806 | 30.9294 | 29.9805 | 30.9294 | 29.9787 | 30.9294 | 29.9785
4800 | 30.8729 | 30.0349 | 30.8777 | 30.0367 | 30.8807 | 30.0368 | 30.8848 | 30.0352 | 30.8863 | 30.0301 | 30.8865 | 30.0283 | 30.8866 | 30.0225 | 30.8866 | 30.0172 | 30.8865 | 30.0149 | 30.8865 | 30.0141 | 30.8864 | 30.01 | 30.8864 | 30.0095 | 30.8863 | 30.0064 | 30.8863 | 30.0061 | 30.8861 | 30.001 | 30.8861 | 30.0007 | 30.886 | 29.9979 | 30.886 | 29.9978 | 30.8859 | 29.9952 | 30.8859 | 29.9952 | 30.8858 | 29.9928 | 30.8858 | 29.9927 | 30.8857 | 29.99 | 30.8857 | 29.9899 | 30.8857 | 29.9881 | 30.8857 | 29.9879
4900 | 30.8321 | 30.0437 | 30.8368 | 30.0456 | 30.8396 | 30.0457 | 30.8434 | 30.0442 | 30.8446 | 30.0391 | 30.8446 | 30.0373 | 30.8445 | 30.0316 | 30.8442 | 30.0264 | 30.844 | 30.024 | 30.8439 | 30.0233 | 30.8436 | 30.0192 | 30.8436 | 30.0187 | 30.8433 | 30.0156 | 30.8433 | 30.0153 | 30.8429 | 30.0103 | 30.8429 | 30.01 | 30.8427 | 30.0072 | 30.8427 | 30.0071 | 30.8425 | 30.0045 | 30.8425 | 30.0045 | 30.8423 | 30.0022 | 30.8423 | 30.0021 | 30.8421 | 29.9994 | 30.8421 | 29.9993 | 30.842 | 29.9975 | 30.8419 | 29.9974
5000 | 30.7914 | 30.0526 | 30.7959 | 30.0545 | 30.7986 | 30.0546 | 30.802 | 30.0532 | 30.8029 | 30.0482 | 30.8028 | 30.0463 | 30.8024 | 30.0407 | 30.8018 | 30.0355 | 30.8015 | 30.0332 | 30.8014 | 30.0325 | 30.8009 | 30.0284 | 30.8009 | 30.0279 | 30.8005 | 30.0248 | 30.8004 | 30.0246 | 30.7998 | 30.0196 | 30.7998 | 30.0193 | 30.7995 | 30.0165 | 30.7994 | 30.0164 | 30.7991 | 30.0139 | 30.7991 | 30.0138 | 30.7989 | 30.0116 | 30.7988 | 30.0114 | 30.7985 | 30.0088 | 30.7985 | 30.0087 | 30.7983 | 30.007 | 30.7983 | 30.0068
5100 | 30.7508 | 30.0615 | 30.7551 | 30.0634 | 30.7576 | 30.0635 | 30.7607 | 30.0621 | 30.7612 | 30.0572 | 30.7611 | 30.0554 | 30.7603 | 30.0498 | 30.7595 | 30.0446 | 30.7591 | 30.0423 | 30.759 | 30.0416 | 30.7583 | 30.0376 | 30.7582 | 30.0371 | 30.7577 | 30.0341 | 30.7576 | 30.0338 | 30.7568 | 30.0289 | 30.7567 | 30.0286 | 30.7563 | 30.0259 | 30.7562 | 30.0257 | 30.7558 | 30.0232 | 30.7558 | 30.0232 | 30.7554 | 30.0209 | 30.7554 | 30.0208 | 30.755 | 30.0182 | 30.755 | 30.0181 | 30.7547 | 30.0164 | 30.7547 | 30.0162
5200 | 30.7102 | 30.0703 | 30.7143 | 30.0723 | 30.7166 | 30.0724 | 30.7195 | 30.0711 | 30.7196 | 30.0662 | 30.7194 | 30.0644 | 30.7183 | 30.0589 | 30.7172 | 30.0538 | 30.7167 | 30.0515 | 30.7166 | 30.0508 | 30.7157 | 30.0468 | 30.7156 | 30.0463 | 30.7149 | 30.0433 | 30.7149 | 30.043 | 30.7138 | 30.0381 | 30.7137 | 30.0379 | 30.7131 | 30.0352 | 30.7131 | 30.0351 | 30.7126 | 30.0326 | 30.7126 | 30.0325 | 30.7121 | 30.0303 | 30.712 | 30.0302 | 30.7115 | 30.0276 | 30.7115 | 30.0275 | 30.7111 | 30.0258 | 30.7111 | 30.0256
5300 | 30.6697 | 30.0792 | 30.6736 | 30.0812 | 30.6758 | 30.0813 | 30.6783 | 30.08 | 30.6781 | 30.0752 | 30.6777 | 30.0734 | 30.6764 | 30.0679 | 30.675 | 30.0629 | 30.6744 | 30.0607 | 30.6742 | 30.06 | 30.6731 | 30.056 | 30.673 | 30.0555 | 30.6722 | 30.0526 | 30.6721 | 30.0523 | 30.6708 | 30.0474 | 30.6707 | 30.0472 | 30.67 | 30.0445 | 30.67 | 30.0444 | 30.6693 | 30.0419 | 30.6693 | 30.0419 | 30.6687 | 30.0397 | 30.6687 | 30.0395 | 30.668 | 30.037 | 30.668 | 30.0369 | 30.6676 | 30.0352 | 30.6675 | 30.035
5400 | 30.6292 | 30.0881 | 30.6329 | 30.0901 | 30.6349 | 30.0903 | 30.6372 | 30.089 | 30.6366 | 30.0842 | 30.6361 | 30.0825 | 30.6345 | 30.077 | 30.6329 | 30.072 | 30.6322 | 30.0698 | 30.6319 | 30.0691 | 30.6307 | 30.0652 | 30.6305 | 30.0647 | 30.6295 | 30.0618 | 30.6295 | 30.0615 | 30.6279 | 30.0567 | 30.6278 | 30.0565 | 30.627 | 30.0538 | 30.6269 | 30.0537 | 30.6262 | 30.0512 | 30.6262 | 30.0512 | 30.6255 | 30.049 | 30.6254 | 30.0489 | 30.6246 | 30.0464 | 30.6246 | 30.0463 | 30.6241 | 30.0446 | 30.624 | 30.0444
5500 | 30.5887 | 30.097 | 30.5923 | 30.099 | 30.5941 | 30.0992 | 30.5961 | 30.0979 | 30.5952 | 30.0932 | 30.5946 | 30.0915 | 30.5927 | 30.0861 | 30.5908 | 30.0812 | 30.59 | 30.079 | 30.5897 | 30.0783 | 30.5882 | 30.0744 | 30.588 | 30.0739 | 30.5869 | 30.071 | 30.5868 | 30.0708 | 30.585 | 30.066 | 30.5849 | 30.0657 | 30.584 | 30.0631 | 30.5839 | 30.063 | 30.583 | 30.0606 | 30.583 | 30.0606 | 30.5822 | 30.0584 | 30.5822 | 30.0583 | 30.5813 | 30.0558 | 30.5812 | 30.0557 | 30.5806 | 30.054 | 30.5806 | 30.0538
5600 | 30.5483 | 30.1058 | 30.5517 | 30.1079 | 30.5534 | 30.1081 | 30.555 | 30.1069 | 30.5538 | 30.1023 | 30.5531 | 30.1005 | 30.5509 | 30.0952 | 30.5488 | 30.0903 | 30.5478 | 30.0881 | 30.5475 | 30.0875 | 30.5458 | 30.0836 | 30.5456 | 30.0831 | 30.5444 | 30.0803 | 30.5443 | 30.08 | 30.5422 | 30.0753 | 30.5421 | 30.075 | 30.541 | 30.0725 | 30.541 | 30.0723 | 30.5399 | 30.0699 | 30.5399 | 30.0699 | 30.539 | 30.0678 | 30.539 | 30.0676 | 30.5379 | 30.0652 | 30.5379 | 30.0651 | 30.5372 | 30.0634 | 30.5371 | 30.0633
5700 | 30.5079 | 30.1147 | 30.5112 | 30.1167 | 30.5127 | 30.117 | 30.5141 | 30.1159 | 30.5125 | 30.1113 | 30.5117 | 30.1096 | 30.5092 | 30.1043 | 30.5068 | 30.0994 | 30.5057 | 30.0973 | 30.5054 | 30.0966 | 30.5035 | 30.0928 | 30.5033 | 30.0923 | 30.5019 | 30.0895 | 30.5017 | 30.0892 | 30.4995 | 30.0846 | 30.4993 | 30.0843 | 30.4981 | 30.0818 | 30.498 | 30.0817 | 30.4969 | 30.0793 | 30.4969 | 30.0793 | 30.4959 | 30.0771 | 30.4958 | 30.077 | 30.4946 | 30.0746 | 30.4946 | 30.0745 | 30.4938 | 30.0729 | 30.4937 | 30.0727
5800 | 30.4675 | 30.1235 | 30.4706 | 30.1256 | 30.472 | 30.1259 | 30.4731 | 30.1248 | 30.4712 | 30.1203 | 30.4703 | 30.1186 | 30.4675 | 30.1134 | 30.4648 | 30.1086 | 30.4636 | 30.1064 | 30.4633 | 30.1058 | 30.4612 | 30.102 | 30.4609 | 30.1015 | 30.4594 | 30.0987 | 30.4592 | 30.0985 | 30.4567 | 30.0939 | 30.4566 | 30.0936 | 30.4552 | 30.0911 | 30.4552 | 30.091 | 30.4539 | 30.0886 | 30.4539 | 30.0886 | 30.4527 | 30.0865 | 30.4527 | 30.0864 | 30.4514 | 30.084 | 30.4513 | 30.0839 | 30.4505 | 30.0823 | 30.4504 | 30.0821
5900 | 30.4272 | 30.1324 | 30.4302 | 30.1345 | 30.4314 | 30.1348 | 30.4322 | 30.1338 | 30.4299 | 30.1293 | 30.429 | 30.1276 | 30.4258 | 30.1225 | 30.4229 | 30.1177 | 30.4216 | 30.1156 | 30.4212 | 30.1149 | 30.4189 | 30.1112 | 30.4187 | 30.1108 | 30.417 | 30.108 | 30.4168 | 30.1077 | 30.414 | 30.1032 | 30.4139 | 30.1029 | 30.4124 | 30.1004 | 30.4123 | 30.1003 | 30.4109 | 30.098 | 30.4109 | 30.0979 | 30.4097 | 30.0958 | 30.4096 | 30.0957 | 30.4082 | 30.0934 | 30.4081 | 30.0933 | 30.4072 | 30.0917 | 30.4071 | 30.0915
6000 | 30.3869 | 30.1413 | 30.3897 | 30.1434 | 30.3908 | 30.1437 | 30.3913 | 30.1427 | 30.3887 | 30.1383 | 30.3877 | 30.1366 | 30.3843 | 30.1315 | 30.3811 | 30.1268 | 30.3797 | 30.1247 | 30.3792 | 30.1241 | 30.3767 | 30.1204 | 30.3764 | 30.12 | 30.3746 | 30.1172 | 30.3744 | 30.1169 | 30.3714 | 30.1124 | 30.3712 | 30.1122 | 30.3696 | 30.1097 | 30.3695 | 30.1096 | 30.368 | 30.1073 | 30.368 | 30.1073 | 30.3666 | 30.1052 | 30.3665 | 30.1051 | 30.365 | 30.1028 | 30.3649 | 30.1027 | 30.3639 | 30.1011 | 30.3638 | 30.1009
6100 | 30.3466 | 30.1501 | 30.3493 | 30.1523 | 30.3502 | 30.1526 | 30.3505 | 30.1517 | 30.3476 | 30.1473 | 30.3464 | 30.1457 | 30.3427 | 30.1406 | 30.3393 | 30.136 | 30.3377 | 30.1339 | 30.3373 | 30.1333 | 30.3346 | 30.1296 | 30.3343 | 30.1292 | 30.3323 | 30.1264 | 30.3321 | 30.1262 | 30.3288 | 30.1217 | 30.3286 | 30.1215 | 30.3269 | 30.119 | 30.3268 | 30.1189 | 30.3251 | 30.1166 | 30.3251 | 30.1166 | 30.3236 | 30.1146 | 30.3235 | 30.1145 | 30.3219 | 30.1121 | 30.3218 | 30.112 | 30.3207 | 30.1105 | 30.3206 | 30.1103
6200 | 30.3063 | 30.159 | 30.3089 | 30.1612 | 30.3097 | 30.1615 | 30.3097 | 30.1606 | 30.3065 | 30.1563 | 30.3052 | 30.1547 | 30.3012 | 30.1497 | 30.2975 | 30.1451 | 30.2959 | 30.143 | 30.2954 | 30.1424 | 30.2925 | 30.1388 | 30.2921 | 30.1384 | 30.29 | 30.1357 | 30.2898 | 30.1354 | 30.2863 | 30.131 | 30.2861 | 30.1308 | 30.2841 | 30.1283 | 30.2841 | 30.1282 | 30.2823 | 30.126 | 30.2823 | 30.126 | 30.2807 | 30.1239 | 30.2806 | 30.1238 | 30.2788 | 30.1215 | 30.2787 | 30.1214 | 30.2775 | 30.1199 | 30.2774 | 30.1197
6300 | 30.2661 | 30.1679 | 30.2685 | 30.1701 | 30.2692 | 30.1705 | 30.2689 | 30.1696 | 30.2654 | 30.1653 | 30.264 | 30.1637 | 30.2598 | 30.1588 | 30.2558 | 30.1542 | 30.254 | 30.1522 | 30.2535 | 30.1516 | 30.2504 | 30.148 | 30.25 | 30.1476 | 30.2477 | 30.1449 | 30.2475 | 30.1447 | 30.2438 | 30.1403 | 30.2435 | 30.14 | 30.2415 | 30.1377 | 30.2414 | 30.1375 | 30.2395 | 30.1353 | 30.2395 | 30.1353 | 30.2378 | 30.1333 | 30.2376 | 30.1332 | 30.2357 | 30.1309 | 30.2356 | 30.1308 | 30.2343 | 30.1293 | 30.2342 | 30.1291
6400 | 30.2258 | 30.1767 | 30.2282 | 30.179 | 30.2287 | 30.1794 | 30.2282 | 30.1786 | 30.2244 | 30.1744 | 30.2229 | 30.1728 | 30.2183 | 30.1679 | 30.2141 | 30.1634 | 30.2123 | 30.1614 | 30.2117 | 30.1607 | 30.2084 | 30.1572 | 30.208 | 30.1568 | 30.2055 | 30.1541 | 30.2053 | 30.1539 | 30.2013 | 30.1496 | 30.2011 | 30.1493 | 30.1989 | 30.147 | 30.1988 | 30.1469 | 30.1967 | 30.1447 | 30.1967 | 30.1446 | 30.1949 | 30.1427 | 30.1948 | 30.1426 | 30.1927 | 30.1403 | 30.1926 | 30.1402 | 30.1912 | 30.1387 | 30.1911 | 30.1386
6500 | 30.1856 | 30.1856 | 30.1878 | 30.1878 | 30.1883 | 30.1883 | 30.1875 | 30.1875 | 30.1834 | 30.1834 | 30.1818 | 30.1818 | 30.177 | 30.177 | 30.1725 | 30.1725 | 30.1705 | 30.1705 | 30.1699 | 30.1699 | 30.1664 | 30.1664 | 30.166 | 30.166 | 30.1634 | 30.1634 | 30.1631 | 30.1631 | 30.1589 | 30.1589 | 30.1586 | 30.1586 | 30.1563 | 30.1563 | 30.1562 | 30.1562 | 30.154 | 30.154 | 30.154 | 30.154 | 30.152 | 30.152 | 30.1519 | 30.1519 | 30.1497 | 30.1497 | 30.1496 | 30.1496 | 30.1481 | 30.1481 | 30.148 | 30.148