## Calculation Settings
Reservoir Data |  |  | well geometry
depth | 1828.8 | m | depth | 1828.8 | m
T_rock | 48.7807 | °C | l_hor | 1828.8 | m
T_surf | 21.111 | °C | tub_id | 0.01 | m
geo_flux | 0.03666 | W / m^2 | tub_od | 0.011 | m
geo_gradient | 0.01513 | °C/m | cas_id | 0.1617 | m
k_rocks | 2600 | W / (m K) | cas_od | 0.1778 | m
c_rocks | 0.90267 | kJ / (kg K) | k_insulation | 0.15 | W/(m*K)
rho_rocks | 2600 | kg / m^3 | d_tub | 0.01 | m
alpha_rocks | 1.0324e-06 | - | d_ann_int | 0.011 | m
|  |  | d_ann_out | 0.1617 | m
Input Conditions |  |  | tkn_annulus | 0.07535 | m
fluid | Water |  | d_h_ann | 0.1507 | m
P_in | 1 | MPa | r_ins | 0.10113 | (m*K)/W
T_in | 14.72 | C
rho_in | 999.5641 | kg/m^3
m_dot | 8.8 | kg/s
Calculation Options
use rk | TRUE
well class | REELWEEL_BHE
well model | None
pressure losses | ignored
heat transfer | ignored
heating section | EmptyHeatingSection

## Main Results
Time | T_out | P_out | W_out
days | °C | MPa | kW
7 | 19.8578 | 19.0158 | 190.9896
15 | 19.272 | 19.0167 | 169.4282
30 | 18.8414 | 19.0174 | 153.5768
91 | 18.296 | 19.0182 | 133.5008
182.5 | 18.0205 | 19.0186 | 123.3609
365 | 17.7845 | 19.019 | 114.6729
730 | 17.5794 | 19.0193 | 107.1206
1825 | 17.3461 | 19.0196 | 98.5338
3650 | 17.193 | 19.0198 | 92.8965

## Temperature Profiles
Time | Annulus
days | 50.8 | 101.6 | 152.4 | 203.2 | 254 | 304.8 | 355.6 | 406.4 | 457.2 | 508 | 558.8 | 609.6 | 660.4 | 711.2 | 762 | 812.8 | 863.6 | 914.4 | 965.2 | 1016 | 1066.8 | 1117.6 | 1168.4 | 1219.2 | 1270 | 1320.8 | 1371.6 | 1422.4 | 1473.2 | 1524 | 1574.8 | 1625.6 | 1676.4 | 1727.2 | 1778 | 1828.8
0.08 | 14.8759 | 15.0456 | 15.2289 | 15.4254 | 15.6348 | 15.857 | 16.0915 | 16.3381 | 16.5966 | 16.8667 | 17.1483 | 17.441 | 17.7447 | 18.0591 | 18.384 | 18.7191 | 19.0643 | 19.4193 | 19.7838 | 20.1577 | 20.5408 | 20.9328 | 21.3336 | 21.7429 | 22.1606 | 22.5865 | 23.0204 | 23.4621 | 23.9115 | 24.3683 | 24.8325 | 25.3039 | 25.7823 | 26.2675 | 26.7595 | 27.258
0.168 | 14.8592 | 15.011 | 15.1752 | 15.3515 | 15.5398 | 15.7398 | 15.9512 | 16.1738 | 16.4075 | 16.652 | 16.9072 | 17.1728 | 17.4488 | 17.7348 | 18.0308 | 18.3365 | 18.6517 | 18.9762 | 19.3099 | 19.6525 | 20.0039 | 20.364 | 20.7324 | 21.1091 | 21.494 | 21.8867 | 22.2873 | 22.6955 | 23.1112 | 23.5343 | 23.9645 | 24.4018 | 24.8461 | 25.2971 | 25.7549 | 26.2192
0.25 | 14.8461 | 14.9839 | 15.1331 | 15.2936 | 15.4651 | 15.6475 | 15.8405 | 16.044 | 16.2578 | 16.4817 | 16.7156 | 16.9594 | 17.2129 | 17.476 | 17.7484 | 18.03 | 18.3206 | 18.6202 | 18.9284 | 19.2452 | 19.5705 | 19.9039 | 20.2455 | 20.5951 | 20.9524 | 21.3175 | 21.6901 | 22.07 | 22.4573 | 22.8518 | 23.2532 | 23.6616 | 24.0768 | 24.4986 | 24.9271 | 25.362
0.5 | 14.8266 | 14.9432 | 15.0698 | 15.2061 | 15.3521 | 15.5075 | 15.6723 | 15.8463 | 16.0294 | 16.2214 | 16.4224 | 16.6321 | 16.8505 | 17.0774 | 17.3127 | 17.5563 | 17.8081 | 18.068 | 18.3358 | 18.6114 | 18.8946 | 19.1855 | 19.4838 | 19.7895 | 20.1024 | 20.4224 | 20.7494 | 21.0834 | 21.4241 | 21.7716 | 22.1258 | 22.4864 | 22.8535 | 23.227 | 23.6067 | 23.9926
1 | 14.8083 | 14.9052 | 15.0104 | 15.1239 | 15.2456 | 15.3754 | 15.5131 | 15.6588 | 15.8123 | 15.9735 | 16.1424 | 16.3188 | 16.5029 | 16.6943 | 16.8931 | 17.0992 | 17.3125 | 17.5329 | 17.7602 | 17.9945 | 18.2357 | 18.4836 | 18.7381 | 18.9993 | 19.2669 | 19.541 | 19.8214 | 20.1081 | 20.4009 | 20.7 | 21.005 | 21.3161 | 21.6331 | 21.9559 | 22.2845 | 22.6189
1.25 | 14.8036 | 14.8952 | 14.9947 | 15.1022 | 15.2175 | 15.3405 | 15.4711 | 15.6091 | 15.7547 | 15.9076 | 16.0679 | 16.2355 | 16.4102 | 16.5921 | 16.781 | 16.9769 | 17.1797 | 17.3893 | 17.6057 | 17.8287 | 18.0583 | 18.2944 | 18.5369 | 18.7858 | 19.0409 | 19.3023 | 19.5698 | 19.8433 | 20.1229 | 20.4084 | 20.6998 | 20.9969 | 21.2999 | 21.6085 | 21.9228 | 22.2426
2.5 | 14.7915 | 14.8698 | 14.9551 | 15.0472 | 15.146 | 15.2516 | 15.3637 | 15.4824 | 15.6076 | 15.7392 | 15.8773 | 16.0218 | 16.1726 | 16.3296 | 16.4929 | 16.6623 | 16.8378 | 17.0194 | 17.2069 | 17.4004 | 17.5997 | 17.8049 | 18.0158 | 18.2324 | 18.4546 | 18.6825 | 18.9158 | 19.1547 | 19.399 | 19.6487 | 19.9037 | 20.164 | 20.4295 | 20.7002 | 20.9761 | 21.2572
5 | 14.7824 | 14.8509 | 14.9255 | 15.006 | 15.0925 | 15.1849 | 15.2831 | 15.387 | 15.4968 | 15.6122 | 15.7334 | 15.8602 | 15.9926 | 16.1307 | 16.2742 | 16.4233 | 16.5778 | 16.7377 | 16.9029 | 17.0735 | 17.2494 | 17.4305 | 17.6168 | 17.8082 | 18.0047 | 18.2063 | 18.4129 | 18.6245 | 18.841 | 19.0624 | 19.2887 | 19.5198 | 19.7557 | 19.9964 | 20.2418 | 20.4919
7 | 14.7789 | 14.8434 | 14.9137 | 14.9896 | 15.0712 | 15.1583 | 15.2509 | 15.349 | 15.4525 | 15.5615 | 15.6759 | 15.7956 | 15.9206 | 16.051 | 16.1866 | 16.3274 | 16.4734 | 16.6245 | 16.7807 | 16.942 | 17.1084 | 17.2797 | 17.4559 | 17.6371 | 17.8231 | 18.014 | 18.2096 | 18.4101 | 18.6152 | 18.8251 | 19.0396 | 19.2587 | 19.4824 | 19.7107 | 19.9435 | 20.1809
7.78 | 14.7778 | 14.8413 | 14.9103 | 14.9849 | 15.065 | 15.1506 | 15.2416 | 15.338 | 15.4397 | 15.5468 | 15.6592 | 15.7768 | 15.8997 | 16.0278 | 16.1611 | 16.2995 | 16.443 | 16.5916 | 16.7452 | 16.9038 | 17.0673 | 17.2358 | 17.4091 | 17.5872 | 17.7702 | 17.9579 | 18.1504 | 18.3475 | 18.5494 | 18.7558 | 18.9668 | 19.1825 | 19.4026 | 19.6273 | 19.8564 | 20.09
15 | 14.7722 | 14.8294 | 14.8917 | 14.959 | 15.0312 | 15.1084 | 15.1906 | 15.2775 | 15.3694 | 15.4661 | 15.5676 | 15.6738 | 15.7849 | 15.9007 | 16.0212 | 16.1463 | 16.2762 | 16.4106 | 16.5497 | 16.6933 | 16.8414 | 16.994 | 17.1511 | 17.3126 | 17.4786 | 17.6489 | 17.8236 | 18.0026 | 18.1859 | 18.3735 | 18.5653 | 18.7613 | 18.9616 | 19.166 | 19.3746 | 19.5873
16.35 | 14.7715 | 14.828 | 14.8895 | 14.9559 | 15.0273 | 15.1035 | 15.1846 | 15.2705 | 15.3612 | 15.4567 | 15.5569 | 15.6619 | 15.7715 | 15.8859 | 16.0049 | 16.1285 | 16.2567 | 16.3895 | 16.5268 | 16.6687 | 16.815 | 16.9658 | 17.121 | 17.2805 | 17.4445 | 17.6128 | 17.7854 | 17.9622 | 18.1434 | 18.3287 | 18.5183 | 18.712 | 18.9099 | 19.1119 | 19.318 | 19.5283
28.41 | 14.7677 | 14.82 | 14.8769 | 14.9384 | 15.0045 | 15.075 | 15.1501 | 15.2296 | 15.3136 | 15.402 | 15.4948 | 15.592 | 15.6935 | 15.7995 | 15.9097 | 16.0243 | 16.1431 | 16.2662 | 16.3935 | 16.5251 | 16.6608 | 16.8007 | 16.9447 | 17.0928 | 17.245 | 17.4012 | 17.5615 | 17.7259 | 17.8941 | 18.0664 | 18.2426 | 18.4228 | 18.6068 | 18.7948 | 18.9866 | 19.1822
30 | 14.7674 | 14.8193 | 14.8758 | 14.9369 | 15.0024 | 15.0725 | 15.147 | 15.2259 | 15.3093 | 15.397 | 15.4892 | 15.5857 | 15.6865 | 15.7917 | 15.9011 | 16.0149 | 16.1329 | 16.2551 | 16.3815 | 16.5121 | 16.6469 | 16.7857 | 16.9287 | 17.0758 | 17.227 | 17.3821 | 17.5413 | 17.7045 | 17.8716 | 18.0427 | 18.2177 | 18.3966 | 18.5794 | 18.766 | 18.9565 | 19.1508
85.25 | 14.7617 | 14.8074 | 14.8571 | 14.9108 | 14.9684 | 15.03 | 15.0955 | 15.1649 | 15.2381 | 15.3153 | 15.3963 | 15.4811 | 15.5698 | 15.6623 | 15.7586 | 15.8587 | 15.9625 | 16.0701 | 16.1814 | 16.2964 | 16.4151 | 16.5375 | 16.6635 | 16.7932 | 16.9265 | 17.0634 | 17.2039 | 17.3479 | 17.4955 | 17.6466 | 17.8012 | 17.9594 | 18.121 | 18.2861 | 18.4547 | 18.6267
91 | 14.7614 | 14.8068 | 14.8561 | 14.9094 | 14.9666 | 15.0277 | 15.0927 | 15.1616 | 15.2343 | 15.3109 | 15.3913 | 15.4755 | 15.5635 | 15.6553 | 15.7509 | 15.8502 | 15.9533 | 16.0601 | 16.1706 | 16.2847 | 16.4026 | 16.524 | 16.6492 | 16.7779 | 16.9102 | 17.0461 | 17.1855 | 17.3285 | 17.4751 | 17.6251 | 17.7786 | 17.9356 | 18.0961 | 18.26 | 18.4273 | 18.5981
176.99 | 14.7586 | 14.8008 | 14.8467 | 14.8963 | 14.9495 | 15.0063 | 15.0668 | 15.1308 | 15.1985 | 15.2697 | 15.3444 | 15.4227 | 15.5046 | 15.5899 | 15.6788 | 15.7712 | 15.8671 | 15.9664 | 16.0692 | 16.1754 | 16.285 | 16.3981 | 16.5145 | 16.6343 | 16.7575 | 16.8841 | 17.0139 | 17.1471 | 17.2836 | 17.4233 | 17.5664 | 17.7127 | 17.8623 | 18.0151 | 18.1711 | 18.3304
182.5 | 14.7584 | 14.8005 | 14.8463 | 14.8957 | 14.9488 | 15.0054 | 15.0657 | 15.1295 | 15.1969 | 15.2679 | 15.3424 | 15.4205 | 15.5021 | 15.5872 | 15.6757 | 15.7678 | 15.8634 | 15.9624 | 16.0649 | 16.1707 | 16.28 | 16.3927 | 16.5088 | 16.6282 | 16.751 | 16.8772 | 17.0066 | 17.1394 | 17.2754 | 17.4148 | 17.5574 | 17.7032 | 17.8523 | 18.0046 | 18.1602 | 18.319
365 | 14.7559 | 14.7953 | 14.838 | 14.8841 | 14.9337 | 14.9865 | 15.0427 | 15.1023 | 15.1652 | 15.2314 | 15.3009 | 15.3737 | 15.4498 | 15.5291 | 15.6118 | 15.6977 | 15.7868 | 15.8792 | 15.9747 | 16.0735 | 16.1755 | 16.2807 | 16.389 | 16.5005 | 16.6151 | 16.7328 | 16.8537 | 16.9777 | 17.1047 | 17.2348 | 17.3681 | 17.5043 | 17.6436 | 17.786 | 17.9314 | 18.0798
367.23 | 14.7559 | 14.7952 | 14.8379 | 14.8841 | 14.9335 | 14.9864 | 15.0426 | 15.1021 | 15.1649 | 15.2311 | 15.3005 | 15.3733 | 15.4493 | 15.5287 | 15.6112 | 15.6971 | 15.7862 | 15.8785 | 15.974 | 16.0727 | 16.1746 | 16.2797 | 16.388 | 16.4994 | 16.614 | 16.7316 | 16.8524 | 16.9763 | 17.1033 | 17.2334 | 17.3665 | 17.5027 | 17.6419 | 17.7842 | 17.9295 | 18.0778
730 | 14.7538 | 14.7907 | 14.8309 | 14.8742 | 14.9206 | 14.9702 | 15.0229 | 15.0788 | 15.1377 | 15.1998 | 15.265 | 15.3332 | 15.4046 | 15.479 | 15.5564 | 15.637 | 15.7205 | 15.8071 | 15.8967 | 15.9893 | 16.085 | 16.1836 | 16.2852 | 16.3897 | 16.4972 | 16.6077 | 16.721 | 16.8374 | 16.9566 | 17.0787 | 17.2037 | 17.3316 | 17.4624 | 17.596 | 17.7325 | 17.8718
761.72 | 14.7536 | 14.7905 | 14.8305 | 14.8736 | 14.9199 | 14.9693 | 15.0218 | 15.0774 | 15.1362 | 15.198 | 15.2629 | 15.3309 | 15.402 | 15.4761 | 15.5533 | 15.6335 | 15.7167 | 15.803 | 15.8923 | 15.9845 | 16.0798 | 16.178 | 16.2792 | 16.3834 | 16.4905 | 16.6005 | 16.7135 | 16.8293 | 16.9481 | 17.0698 | 17.1943 | 17.3217 | 17.452 | 17.5851 | 17.7211 | 17.86
1825 | 14.7513 | 14.7856 | 14.8228 | 14.8629 | 14.9059 | 14.9518 | 15.0006 | 15.0522 | 15.1068 | 15.1642 | 15.2244 | 15.2875 | 15.3535 | 15.4222 | 15.4938 | 15.5683 | 15.6455 | 15.7255 | 15.8084 | 15.894 | 15.9824 | 16.0736 | 16.1675 | 16.2642 | 16.3636 | 16.4657 | 16.5706 | 16.6781 | 16.7884 | 16.9014 | 17.017 | 17.1354 | 17.2564 | 17.3801 | 17.5064 | 17.6354
1895.72 | 14.7512 | 14.7854 | 14.8225 | 14.8625 | 14.9053 | 14.9511 | 14.9997 | 15.0512 | 15.1056 | 15.1628 | 15.2229 | 15.2858 | 15.3515 | 15.4201 | 15.4915 | 15.5657 | 15.6427 | 15.7225 | 15.805 | 15.8904 | 15.9785 | 16.0694 | 16.163 | 16.2594 | 16.3585 | 16.4603 | 16.5648 | 16.6721 | 16.782 | 16.8946 | 17.01 | 17.1279 | 17.2486 | 17.3719 | 17.4978 | 17.6264
3650 | 14.7498 | 14.7823 | 14.8175 | 14.8556 | 14.8963 | 14.9398 | 14.986 | 15.0349 | 15.0866 | 15.1409 | 15.1979 | 15.2577 | 15.3201 | 15.3852 | 15.4529 | 15.5234 | 15.5965 | 15.6722 | 15.7506 | 15.8316 | 15.9153 | 16.0016 | 16.0904 | 16.1819 | 16.276 | 16.3727 | 16.472 | 16.5738 | 16.6782 | 16.7851 | 16.8946 | 17.0067 | 17.1213 | 17.2384 | 17.358 | 17.4802
3931.18 | 14.7496 | 14.7819 | 14.817 | 14.8548 | 14.8953 | 14.9386 | 14.9845 | 15.0332 | 15.0845 | 15.1386 | 15.1953 | 15.2547 | 15.3167 | 15.3814 | 15.4488 | 15.5189 | 15.5915 | 15.6669 | 15.7448 | 15.8254 | 15.9086 | 15.9943 | 16.0827 | 16.1737 | 16.2672 | 16.3634 | 16.4621 | 16.5633 | 16.6671 | 16.7735 | 16.8824 | 16.9938 | 17.1077 | 17.2242 | 17.3432 | 17.4646
Time | Tubing
days | 50.8 | 101.6 | 152.4 | 203.2 | 254 | 304.8 | 355.6 | 406.4 | 457.2 | 508 | 558.8 | 609.6 | 660.4 | 711.2 | 762 | 812.8 | 863.6 | 914.4 | 965.2 | 1016 | 1066.8 | 1117.6 | 1168.4 | 1219.2 | 1270 | 1320.8 | 1371.6 | 1422.4 | 1473.2 | 1524 | 1574.8 | 1625.6 | 1676.4 | 1727.2 | 1778 | 1828.8
0.08 | 26.857 | 26.868 | 26.8791 | 26.8902 | 26.9013 | 26.9125 | 26.9236 | 26.9348 | 26.9461 | 26.9573 | 26.9686 | 26.9799 | 26.9912 | 27.0025 | 27.0139 | 27.0253 | 27.0367 | 27.0481 | 27.0596 | 27.0711 | 27.0826 | 27.0941 | 27.1056 | 27.1172 | 27.1288 | 27.1404 | 27.1521 | 27.1638 | 27.1755 | 27.1872 | 27.1989 | 27.2107 | 27.2225 | 27.2343 | 27.2461 | 27.258
0.168 | 25.8305 | 25.8412 | 25.8519 | 25.8626 | 25.8734 | 25.8842 | 25.895 | 25.9058 | 25.9167 | 25.9275 | 25.9384 | 25.9494 | 25.9603 | 25.9713 | 25.9823 | 25.9934 | 26.0044 | 26.0155 | 26.0266 | 26.0377 | 26.0489 | 26.0601 | 26.0713 | 26.0825 | 26.0938 | 26.105 | 26.1163 | 26.1277 | 26.139 | 26.1504 | 26.1618 | 26.1732 | 26.1847 | 26.1961 | 26.2076 | 26.2192
0.25 | 24.9835 | 24.9939 | 25.0043 | 25.0148 | 25.0252 | 25.0357 | 25.0462 | 25.0567 | 25.0673 | 25.0779 | 25.0885 | 25.0991 | 25.1098 | 25.1205 | 25.1312 | 25.1419 | 25.1527 | 25.1635 | 25.1743 | 25.1851 | 25.196 | 25.2069 | 25.2178 | 25.2287 | 25.2397 | 25.2507 | 25.2617 | 25.2727 | 25.2838 | 25.2949 | 25.306 | 25.3172 | 25.3283 | 25.3395 | 25.3507 | 25.362
0.5 | 23.6307 | 23.6406 | 23.6505 | 23.6605 | 23.6704 | 23.6804 | 23.6905 | 23.7005 | 23.7106 | 23.7207 | 23.7308 | 23.741 | 23.7511 | 23.7613 | 23.7716 | 23.7818 | 23.7921 | 23.8024 | 23.8128 | 23.8232 | 23.8335 | 23.844 | 23.8544 | 23.8649 | 23.8754 | 23.8859 | 23.8965 | 23.9071 | 23.9177 | 23.9283 | 23.9389 | 23.9496 | 23.9603 | 23.9711 | 23.9818 | 23.9926
1 | 22.2739 | 22.2832 | 22.2926 | 22.3021 | 22.3115 | 22.321 | 22.3306 | 22.3401 | 22.3497 | 22.3593 | 22.3689 | 22.3786 | 22.3883 | 22.398 | 22.4078 | 22.4175 | 22.4274 | 22.4372 | 22.447 | 22.4569 | 22.4669 | 22.4768 | 22.4868 | 22.4968 | 22.5068 | 22.5169 | 22.5269 | 22.537 | 22.5472 | 22.5573 | 22.5675 | 22.5778 | 22.588 | 22.5983 | 22.6086 | 22.6189
1.25 | 21.9022 | 21.9115 | 21.9207 | 21.93 | 21.9394 | 21.9487 | 21.9581 | 21.9675 | 21.977 | 21.9864 | 21.9959 | 22.0055 | 22.015 | 22.0246 | 22.0342 | 22.0439 | 22.0535 | 22.0632 | 22.073 | 22.0827 | 22.0925 | 22.1023 | 22.1122 | 22.122 | 22.1319 | 22.1419 | 22.1518 | 22.1618 | 22.1718 | 22.1818 | 22.1919 | 22.202 | 22.2121 | 22.2223 | 22.2324 | 22.2426
2.5 | 20.929 | 20.9379 | 20.9468 | 20.9558 | 20.9647 | 20.9737 | 20.9827 | 20.9918 | 21.0009 | 21.01 | 21.0191 | 21.0283 | 21.0375 | 21.0467 | 21.056 | 21.0653 | 21.0746 | 21.084 | 21.0933 | 21.1027 | 21.1122 | 21.1216 | 21.1311 | 21.1407 | 21.1502 | 21.1598 | 21.1694 | 21.179 | 21.1887 | 21.1984 | 21.2081 | 21.2179 | 21.2277 | 21.2375 | 21.2473 | 21.2572
5 | 20.1734 | 20.182 | 20.1906 | 20.1993 | 20.2079 | 20.2166 | 20.2254 | 20.2342 | 20.243 | 20.2518 | 20.2607 | 20.2695 | 20.2785 | 20.2874 | 20.2964 | 20.3054 | 20.3145 | 20.3235 | 20.3326 | 20.3418 | 20.3509 | 20.3601 | 20.3693 | 20.3786 | 20.3879 | 20.3972 | 20.4065 | 20.4159 | 20.4253 | 20.4347 | 20.4442 | 20.4537 | 20.4632 | 20.4727 | 20.4823 | 20.4919
7 | 19.8663 | 19.8747 | 19.8833 | 19.8918 | 19.9003 | 19.9089 | 19.9176 | 19.9262 | 19.9349 | 19.9436 | 19.9524 | 19.9611 | 19.97 | 19.9788 | 19.9877 | 19.9966 | 20.0055 | 20.0144 | 20.0234 | 20.0325 | 20.0415 | 20.0506 | 20.0597 | 20.0688 | 20.078 | 20.0872 | 20.0964 | 20.1057 | 20.115 | 20.1243 | 20.1337 | 20.143 | 20.1525 | 20.1619 | 20.1714 | 20.1809
7.78 | 19.7766 | 19.785 | 19.7935 | 19.802 | 19.8105 | 19.8191 | 19.8276 | 19.8363 | 19.8449 | 19.8536 | 19.8623 | 19.8711 | 19.8798 | 19.8886 | 19.8975 | 19.9063 | 19.9152 | 19.9242 | 19.9331 | 19.9421 | 19.9511 | 19.9602 | 19.9693 | 19.9784 | 19.9875 | 19.9967 | 20.0059 | 20.0151 | 20.0243 | 20.0336 | 20.043 | 20.0523 | 20.0617 | 20.0711 | 20.0805 | 20.09
15 | 19.2802 | 19.2885 | 19.2967 | 19.3051 | 19.3134 | 19.3218 | 19.3302 | 19.3386 | 19.3471 | 19.3556 | 19.3641 | 19.3726 | 19.3812 | 19.3899 | 19.3985 | 19.4072 | 19.4159 | 19.4246 | 19.4334 | 19.4422 | 19.4511 | 19.4599 | 19.4688 | 19.4777 | 19.4867 | 19.4957 | 19.5047 | 19.5138 | 19.5228 | 19.532 | 19.5411 | 19.5503 | 19.5595 | 19.5687 | 19.578 | 19.5873
16.35 | 19.222 | 19.2302 | 19.2385 | 19.2467 | 19.2551 | 19.2634 | 19.2718 | 19.2802 | 19.2886 | 19.2971 | 19.3056 | 19.3142 | 19.3227 | 19.3313 | 19.34 | 19.3486 | 19.3573 | 19.366 | 19.3748 | 19.3836 | 19.3924 | 19.4012 | 19.4101 | 19.419 | 19.4279 | 19.4369 | 19.4459 | 19.4549 | 19.464 | 19.4731 | 19.4822 | 19.4914 | 19.5005 | 19.5097 | 19.519 | 19.5283
28.41 | 18.8804 | 18.8885 | 18.8966 | 18.9047 | 18.9129 | 18.9211 | 18.9294 | 18.9377 | 18.946 | 18.9543 | 18.9627 | 18.9711 | 18.9795 | 18.988 | 18.9965 | 19.005 | 19.0136 | 19.0222 | 19.0308 | 19.0395 | 19.0482 | 19.0569 | 19.0656 | 19.0744 | 19.0832 | 19.0921 | 19.101 | 19.1099 | 19.1188 | 19.1278 | 19.1368 | 19.1458 | 19.1548 | 19.1639 | 19.1731 | 19.1822
30 | 18.8494 | 18.8575 | 18.8656 | 18.8737 | 18.8819 | 18.8901 | 18.8983 | 18.9066 | 18.9149 | 18.9232 | 18.9316 | 18.94 | 18.9484 | 18.9569 | 18.9654 | 18.9739 | 18.9825 | 18.991 | 18.9997 | 19.0083 | 19.017 | 19.0257 | 19.0344 | 19.0432 | 19.052 | 19.0608 | 19.0697 | 19.0786 | 19.0875 | 19.0965 | 19.1055 | 19.1145 | 19.1235 | 19.1326 | 19.1417 | 19.1508
85.25 | 18.332 | 18.3398 | 18.3477 | 18.3557 | 18.3637 | 18.3717 | 18.3797 | 18.3878 | 18.3959 | 18.404 | 18.4122 | 18.4204 | 18.4286 | 18.4369 | 18.4452 | 18.4535 | 18.4618 | 18.4702 | 18.4787 | 18.4871 | 18.4956 | 18.5041 | 18.5127 | 18.5212 | 18.5299 | 18.5385 | 18.5472 | 18.5559 | 18.5646 | 18.5734 | 18.5822 | 18.591 | 18.5999 | 18.6088 | 18.6177 | 18.6267
91 | 18.3038 | 18.3117 | 18.3196 | 18.3275 | 18.3354 | 18.3434 | 18.3515 | 18.3595 | 18.3676 | 18.3757 | 18.3839 | 18.3921 | 18.4003 | 18.4086 | 18.4168 | 18.4252 | 18.4335 | 18.4419 | 18.4503 | 18.4587 | 18.4672 | 18.4757 | 18.4843 | 18.4928 | 18.5014 | 18.5101 | 18.5187 | 18.5274 | 18.5362 | 18.5449 | 18.5537 | 18.5625 | 18.5714 | 18.5803 | 18.5892 | 18.5981
176.99 | 18.0395 | 18.0473 | 18.0551 | 18.0629 | 18.0707 | 18.0786 | 18.0866 | 18.0945 | 18.1025 | 18.1105 | 18.1186 | 18.1267 | 18.1348 | 18.1429 | 18.1511 | 18.1593 | 18.1676 | 18.1759 | 18.1842 | 18.1925 | 18.2009 | 18.2093 | 18.2177 | 18.2262 | 18.2347 | 18.2433 | 18.2518 | 18.2604 | 18.2691 | 18.2777 | 18.2864 | 18.2951 | 18.3039 | 18.3127 | 18.3215 | 18.3304
182.5 | 18.0282 | 18.036 | 18.0438 | 18.0516 | 18.0595 | 18.0673 | 18.0753 | 18.0832 | 18.0912 | 18.0992 | 18.1073 | 18.1154 | 18.1235 | 18.1316 | 18.1398 | 18.148 | 18.1563 | 18.1645 | 18.1728 | 18.1812 | 18.1896 | 18.198 | 18.2064 | 18.2149 | 18.2234 | 18.2319 | 18.2405 | 18.2491 | 18.2577 | 18.2663 | 18.275 | 18.2838 | 18.2925 | 18.3013 | 18.3101 | 18.319
365 | 17.7921 | 17.7998 | 17.8075 | 17.8152 | 17.823 | 17.8308 | 17.8386 | 17.8465 | 17.8544 | 17.8623 | 17.8703 | 17.8783 | 17.8863 | 17.8943 | 17.9024 | 17.9106 | 17.9187 | 17.9269 | 17.9351 | 17.9434 | 17.9517 | 17.96 | 17.9683 | 17.9767 | 17.9851 | 17.9936 | 18.002 | 18.0105 | 18.0191 | 18.0277 | 18.0363 | 18.0449 | 18.0536 | 18.0623 | 18.071 | 18.0798
367.23 | 17.7902 | 17.7979 | 17.8056 | 17.8133 | 17.8211 | 17.8289 | 17.8367 | 17.8446 | 17.8524 | 17.8604 | 17.8683 | 17.8763 | 17.8843 | 17.8924 | 17.9005 | 17.9086 | 17.9168 | 17.925 | 17.9332 | 17.9414 | 17.9497 | 17.958 | 17.9664 | 17.9748 | 17.9832 | 17.9916 | 18.0001 | 18.0086 | 18.0171 | 18.0257 | 18.0343 | 18.0429 | 18.0516 | 18.0603 | 18.069 | 18.0778
730 | 17.5869 | 17.5945 | 17.6021 | 17.6098 | 17.6175 | 17.6252 | 17.6329 | 17.6407 | 17.6485 | 17.6564 | 17.6642 | 17.6722 | 17.6801 | 17.6881 | 17.6961 | 17.7041 | 17.7122 | 17.7203 | 17.7285 | 17.7366 | 17.7448 | 17.7531 | 17.7614 | 17.7697 | 17.778 | 17.7864 | 17.7948 | 17.8032 | 17.8117 | 17.8202 | 17.8287 | 17.8373 | 17.8459 | 17.8545 | 17.8631 | 17.8718
761.72 | 17.5752 | 17.5828 | 17.5904 | 17.598 | 17.6057 | 17.6134 | 17.6212 | 17.6289 | 17.6368 | 17.6446 | 17.6525 | 17.6604 | 17.6683 | 17.6763 | 17.6843 | 17.6923 | 17.7004 | 17.7085 | 17.7167 | 17.7248 | 17.733 | 17.7413 | 17.7495 | 17.7578 | 17.7662 | 17.7745 | 17.7829 | 17.7914 | 17.7998 | 17.8083 | 17.8168 | 17.8254 | 17.834 | 17.8426 | 17.8513 | 17.86
1825 | 17.3536 | 17.3611 | 17.3686 | 17.3762 | 17.3838 | 17.3914 | 17.399 | 17.4067 | 17.4145 | 17.4222 | 17.43 | 17.4378 | 17.4457 | 17.4536 | 17.4615 | 17.4695 | 17.4774 | 17.4855 | 17.4935 | 17.5016 | 17.5097 | 17.5179 | 17.5261 | 17.5343 | 17.5425 | 17.5508 | 17.5591 | 17.5675 | 17.5759 | 17.5843 | 17.5927 | 17.6012 | 17.6097 | 17.6182 | 17.6268 | 17.6354
1895.72 | 17.3447 | 17.3522 | 17.3597 | 17.3673 | 17.3749 | 17.3825 | 17.3901 | 17.3978 | 17.4055 | 17.4133 | 17.4211 | 17.4289 | 17.4368 | 17.4446 | 17.4526 | 17.4605 | 17.4685 | 17.4765 | 17.4846 | 17.4927 | 17.5008 | 17.5089 | 17.5171 | 17.5253 | 17.5336 | 17.5418 | 17.5502 | 17.5585 | 17.5669 | 17.5753 | 17.5837 | 17.5922 | 17.6007 | 17.6092 | 17.6178 | 17.6264
3650 | 17.2004 | 17.2079 | 17.2153 | 17.2228 | 17.2303 | 17.2379 | 17.2455 | 17.2531 | 17.2608 | 17.2685 | 17.2762 | 17.284 | 17.2918 | 17.2996 | 17.3075 | 17.3154 | 17.3233 | 17.3313 | 17.3393 | 17.3473 | 17.3554 | 17.3635 | 17.3716 | 17.3797 | 17.3879 | 17.3962 | 17.4044 | 17.4127 | 17.421 | 17.4294 | 17.4378 | 17.4462 | 17.4547 | 17.4631 | 17.4717 | 17.4802
3931.18 | 17.1851 | 17.1925 | 17.1999 | 17.2074 | 17.2149 | 17.2225 | 17.2301 | 17.2377 | 17.2454 | 17.2531 | 17.2608 | 17.2686 | 17.2763 | 17.2842 | 17.292 | 17.2999 | 17.3078 | 17.3158 | 17.3238 | 17.3318 | 17.3399 | 17.348 | 17.3561 | 17.3642 | 17.3724 | 17.3806 | 17.3889 | 17.3972 | 17.4055 | 17.4139 | 17.4222 | 17.4306 | 17.4391 | 17.4476 | 17.4561 | 17.4646

## Pressure Profiles
Time | Annulus
days | 50.8 | 101.6 | 152.4 | 203.2 | 254 | 304.8 | 355.6 | 406.4 | 457.2 | 508 | 558.8 | 609.6 | 660.4 | 711.2 | 762 | 812.8 | 863.6 | 914.4 | 965.2 | 1016 | 1066.8 | 1117.6 | 1168.4 | 1219.2 | 1270 | 1320.8 | 1371.6 | 1422.4 | 1473.2 | 1524 | 1574.8 | 1625.6 | 1676.4 | 1727.2 | 1778 | 1828.8
0.08 | 1.4986 | 1.9974 | 2.4962 | 2.9952 | 3.4942 | 3.9934 | 4.4926 | 4.9919 | 5.4914 | 5.9909 | 6.4905 | 6.9901 | 7.4899 | 7.9898 | 8.4897 | 8.9897 | 9.4898 | 9.9899 | 10.4902 | 10.9905 | 11.4908 | 11.9913 | 12.4918 | 12.9923 | 13.4929 | 13.9936 | 14.4943 | 14.9951 | 15.496 | 15.9968 | 16.4978 | 16.9987 | 17.4997 | 18.0008 | 18.5019 | 19.003
0.168 | 1.4986 | 1.9974 | 2.4962 | 2.9952 | 3.4942 | 3.9934 | 4.4926 | 4.992 | 5.4914 | 5.991 | 6.4906 | 6.9903 | 7.4901 | 7.99 | 8.4899 | 8.99 | 9.4901 | 9.9903 | 10.4906 | 10.9909 | 11.4914 | 11.9919 | 12.4924 | 12.9931 | 13.4938 | 13.9945 | 14.4953 | 14.9962 | 15.4971 | 15.9981 | 16.4992 | 17.0003 | 17.5014 | 18.0026 | 18.5038 | 19.0051
0.25 | 1.4986 | 1.9974 | 2.4962 | 2.9952 | 3.4943 | 3.9934 | 4.4927 | 4.992 | 5.4915 | 5.991 | 6.4907 | 6.9904 | 7.4902 | 7.9901 | 8.4901 | 8.9902 | 9.4903 | 9.9906 | 10.4909 | 10.9913 | 11.4918 | 11.9923 | 12.4929 | 12.9936 | 13.4944 | 13.9952 | 14.4961 | 14.9971 | 15.4981 | 15.9992 | 16.5003 | 17.0015 | 17.5027 | 18.004 | 18.5054 | 19.0068
0.5 | 1.4986 | 1.9974 | 2.4963 | 2.9952 | 3.4943 | 3.9935 | 4.4927 | 4.9921 | 5.4916 | 5.9911 | 6.4908 | 6.9905 | 7.4904 | 7.9903 | 8.4904 | 8.9905 | 9.4907 | 9.991 | 10.4914 | 10.9918 | 11.4924 | 11.993 | 12.4937 | 12.9945 | 13.4954 | 13.9963 | 14.4973 | 14.9984 | 15.4995 | 16.0007 | 16.502 | 17.0034 | 17.5048 | 18.0062 | 18.5078 | 19.0093
1 | 1.4986 | 1.9974 | 2.4963 | 2.9952 | 3.4943 | 3.9935 | 4.4928 | 4.9922 | 5.4916 | 5.9912 | 6.4909 | 6.9907 | 7.4906 | 7.9906 | 8.4906 | 8.9908 | 9.491 | 9.9914 | 10.4918 | 10.9924 | 11.493 | 11.9937 | 12.4945 | 12.9953 | 13.4963 | 13.9973 | 14.4984 | 14.9996 | 15.5009 | 16.0022 | 16.5036 | 17.0051 | 17.5067 | 18.0083 | 18.51 | 19.0118
1.25 | 1.4986 | 1.9974 | 2.4963 | 2.9952 | 3.4943 | 3.9935 | 4.4928 | 4.9922 | 5.4917 | 5.9912 | 6.4909 | 6.9907 | 7.4906 | 7.9906 | 8.4907 | 8.9909 | 9.4911 | 9.9915 | 10.492 | 10.9925 | 11.4931 | 11.9939 | 12.4947 | 12.9956 | 13.4965 | 13.9976 | 14.4987 | 14.9999 | 15.5012 | 16.0026 | 16.5041 | 17.0056 | 17.5072 | 18.0089 | 18.5106 | 19.0124
2.5 | 1.4986 | 1.9974 | 2.4963 | 2.9952 | 3.4943 | 3.9935 | 4.4928 | 4.9922 | 5.4917 | 5.9913 | 6.491 | 6.9908 | 7.4907 | 7.9908 | 8.4909 | 8.9911 | 9.4914 | 9.9918 | 10.4923 | 10.9928 | 11.4935 | 11.9943 | 12.4952 | 12.9961 | 13.4971 | 13.9983 | 14.4995 | 15.0008 | 15.5022 | 16.0036 | 16.5052 | 17.0068 | 17.5085 | 18.0103 | 18.5121 | 19.0141
5 | 1.4986 | 1.9974 | 2.4963 | 2.9952 | 3.4943 | 3.9935 | 4.4928 | 4.9922 | 5.4917 | 5.9914 | 6.4911 | 6.9909 | 7.4908 | 7.9909 | 8.491 | 8.9912 | 9.4915 | 9.992 | 10.4925 | 10.9931 | 11.4938 | 11.9946 | 12.4955 | 12.9965 | 13.4976 | 13.9988 | 14.5 | 15.0014 | 15.5028 | 16.0044 | 16.506 | 17.0077 | 17.5095 | 18.0113 | 18.5133 | 19.0153
7 | 1.4986 | 1.9974 | 2.4963 | 2.9953 | 3.4943 | 3.9935 | 4.4928 | 4.9922 | 5.4918 | 5.9914 | 6.4911 | 6.9909 | 7.4909 | 7.9909 | 8.491 | 8.9913 | 9.4916 | 9.992 | 10.4926 | 10.9932 | 11.4939 | 11.9948 | 12.4957 | 12.9967 | 13.4978 | 13.999 | 14.5003 | 15.0017 | 15.5031 | 16.0047 | 16.5063 | 17.008 | 17.5099 | 18.0118 | 18.5137 | 19.0158
7.78 | 1.4986 | 1.9974 | 2.4963 | 2.9953 | 3.4943 | 3.9935 | 4.4928 | 4.9922 | 5.4918 | 5.9914 | 6.4911 | 6.9909 | 7.4909 | 7.9909 | 8.491 | 8.9913 | 9.4916 | 9.9921 | 10.4926 | 10.9932 | 11.494 | 11.9948 | 12.4957 | 12.9967 | 13.4978 | 13.999 | 14.5003 | 15.0017 | 15.5032 | 16.0048 | 16.5064 | 17.0081 | 17.51 | 18.0119 | 18.5139 | 19.0159
15 | 1.4986 | 1.9974 | 2.4963 | 2.9953 | 3.4943 | 3.9935 | 4.4929 | 4.9923 | 5.4918 | 5.9914 | 6.4911 | 6.991 | 7.4909 | 7.991 | 8.4911 | 8.9914 | 9.4917 | 9.9922 | 10.4927 | 10.9934 | 11.4942 | 11.995 | 12.496 | 12.997 | 13.4981 | 13.9994 | 14.5007 | 15.0021 | 15.5036 | 16.0052 | 16.5069 | 17.0087 | 17.5106 | 18.0125 | 18.5146 | 19.0167
16.35 | 1.4986 | 1.9974 | 2.4963 | 2.9953 | 3.4943 | 3.9935 | 4.4929 | 4.9923 | 5.4918 | 5.9914 | 6.4912 | 6.991 | 7.4909 | 7.991 | 8.4911 | 8.9914 | 9.4917 | 9.9922 | 10.4928 | 10.9934 | 11.4942 | 11.995 | 12.496 | 12.997 | 13.4982 | 13.9994 | 14.5007 | 15.0022 | 15.5037 | 16.0053 | 16.507 | 17.0088 | 17.5107 | 18.0126 | 18.5147 | 19.0168
28.41 | 1.4986 | 1.9974 | 2.4963 | 2.9953 | 3.4944 | 3.9936 | 4.4929 | 4.9923 | 5.4918 | 5.9914 | 6.4912 | 6.991 | 7.491 | 7.991 | 8.4912 | 8.9915 | 9.4918 | 9.9923 | 10.4929 | 10.9935 | 11.4943 | 11.9952 | 12.4961 | 12.9972 | 13.4984 | 13.9996 | 14.501 | 15.0024 | 15.504 | 16.0056 | 16.5073 | 17.0092 | 17.5111 | 18.0131 | 18.5152 | 19.0173
30 | 1.4986 | 1.9974 | 2.4963 | 2.9953 | 3.4944 | 3.9936 | 4.4929 | 4.9923 | 5.4918 | 5.9914 | 6.4912 | 6.991 | 7.491 | 7.991 | 8.4912 | 8.9915 | 9.4918 | 9.9923 | 10.4929 | 10.9935 | 11.4943 | 11.9952 | 12.4961 | 12.9972 | 13.4984 | 13.9996 | 14.501 | 15.0024 | 15.504 | 16.0056 | 16.5074 | 17.0092 | 17.5111 | 18.0131 | 18.5152 | 19.0174
85.25 | 1.4986 | 1.9974 | 2.4963 | 2.9953 | 3.4944 | 3.9936 | 4.4929 | 4.9923 | 5.4918 | 5.9915 | 6.4912 | 6.9911 | 7.491 | 7.9911 | 8.4913 | 8.9916 | 9.4919 | 9.9924 | 10.493 | 10.9937 | 11.4945 | 11.9954 | 12.4964 | 12.9975 | 13.4987 | 14 | 14.5014 | 15.0028 | 15.5044 | 16.0061 | 16.5079 | 17.0098 | 17.5117 | 18.0138 | 18.5159 | 19.0182
91 | 1.4986 | 1.9974 | 2.4963 | 2.9953 | 3.4944 | 3.9936 | 4.4929 | 4.9923 | 5.4918 | 5.9915 | 6.4912 | 6.9911 | 7.491 | 7.9911 | 8.4913 | 8.9916 | 9.4919 | 9.9924 | 10.493 | 10.9937 | 11.4945 | 11.9954 | 12.4964 | 12.9975 | 13.4987 | 14 | 14.5014 | 15.0029 | 15.5045 | 16.0061 | 16.5079 | 17.0098 | 17.5118 | 18.0138 | 18.516 | 19.0182
176.99 | 1.4986 | 1.9974 | 2.4963 | 2.9953 | 3.4944 | 3.9936 | 4.4929 | 4.9923 | 5.4918 | 5.9915 | 6.4912 | 6.9911 | 7.4911 | 7.9911 | 8.4913 | 8.9916 | 9.492 | 9.9925 | 10.4931 | 10.9938 | 11.4946 | 11.9955 | 12.4965 | 12.9976 | 13.4988 | 14.0001 | 14.5016 | 15.0031 | 15.5047 | 16.0064 | 16.5082 | 17.0101 | 17.5121 | 18.0141 | 18.5163 | 19.0186
182.5 | 1.4986 | 1.9974 | 2.4963 | 2.9953 | 3.4944 | 3.9936 | 4.4929 | 4.9923 | 5.4918 | 5.9915 | 6.4912 | 6.9911 | 7.4911 | 7.9911 | 8.4913 | 8.9916 | 9.492 | 9.9925 | 10.4931 | 10.9938 | 11.4946 | 11.9955 | 12.4965 | 12.9976 | 13.4988 | 14.0002 | 14.5016 | 15.0031 | 15.5047 | 16.0064 | 16.5082 | 17.0101 | 17.5121 | 18.0142 | 18.5163 | 19.0186
365 | 1.4986 | 1.9974 | 2.4963 | 2.9953 | 3.4944 | 3.9936 | 4.4929 | 4.9923 | 5.4919 | 5.9915 | 6.4913 | 6.9911 | 7.4911 | 7.9912 | 8.4914 | 8.9916 | 9.492 | 9.9925 | 10.4932 | 10.9939 | 11.4947 | 11.9956 | 12.4966 | 12.9977 | 13.499 | 14.0003 | 14.5017 | 15.0032 | 15.5049 | 16.0066 | 16.5084 | 17.0103 | 17.5123 | 18.0145 | 18.5167 | 19.019
367.23 | 1.4986 | 1.9974 | 2.4963 | 2.9953 | 3.4944 | 3.9936 | 4.4929 | 4.9923 | 5.4919 | 5.9915 | 6.4913 | 6.9911 | 7.4911 | 7.9912 | 8.4914 | 8.9917 | 9.492 | 9.9926 | 10.4932 | 10.9939 | 11.4947 | 11.9956 | 12.4966 | 12.9977 | 13.499 | 14.0003 | 14.5017 | 15.0032 | 15.5049 | 16.0066 | 16.5084 | 17.0103 | 17.5123 | 18.0145 | 18.5167 | 19.019
730 | 1.4986 | 1.9974 | 2.4963 | 2.9953 | 3.4944 | 3.9936 | 4.4929 | 4.9923 | 5.4919 | 5.9915 | 6.4913 | 6.9911 | 7.4911 | 7.9912 | 8.4914 | 8.9917 | 9.4921 | 9.9926 | 10.4932 | 10.9939 | 11.4948 | 11.9957 | 12.4967 | 12.9978 | 13.4991 | 14.0004 | 14.5019 | 15.0034 | 15.505 | 16.0068 | 16.5086 | 17.0105 | 17.5126 | 18.0147 | 18.5169 | 19.0193
761.72 | 1.4986 | 1.9974 | 2.4963 | 2.9953 | 3.4944 | 3.9936 | 4.4929 | 4.9923 | 5.4919 | 5.9915 | 6.4913 | 6.9911 | 7.4911 | 7.9912 | 8.4914 | 8.9917 | 9.4921 | 9.9926 | 10.4932 | 10.9939 | 11.4948 | 11.9957 | 12.4967 | 12.9979 | 13.4991 | 14.0004 | 14.5019 | 15.0034 | 15.505 | 16.0068 | 16.5086 | 17.0106 | 17.5126 | 18.0147 | 18.517 | 19.0193
1825 | 1.4986 | 1.9974 | 2.4963 | 2.9953 | 3.4944 | 3.9936 | 4.4929 | 4.9923 | 5.4919 | 5.9915 | 6.4913 | 6.9912 | 7.4911 | 7.9912 | 8.4914 | 8.9917 | 9.4921 | 9.9927 | 10.4933 | 10.994 | 11.4948 | 11.9958 | 12.4968 | 12.998 | 13.4992 | 14.0006 | 14.502 | 15.0036 | 15.5052 | 16.007 | 16.5088 | 17.0108 | 17.5128 | 18.015 | 18.5173 | 19.0196
1895.72 | 1.4986 | 1.9974 | 2.4963 | 2.9953 | 3.4944 | 3.9936 | 4.4929 | 4.9923 | 5.4919 | 5.9915 | 6.4913 | 6.9912 | 7.4911 | 7.9912 | 8.4914 | 8.9917 | 9.4921 | 9.9927 | 10.4933 | 10.994 | 11.4948 | 11.9958 | 12.4968 | 12.998 | 13.4992 | 14.0006 | 14.502 | 15.0036 | 15.5052 | 16.007 | 16.5088 | 17.0108 | 17.5129 | 18.015 | 18.5173 | 19.0196
3650 | 1.4986 | 1.9974 | 2.4963 | 2.9953 | 3.4944 | 3.9936 | 4.4929 | 4.9923 | 5.4919 | 5.9915 | 6.4913 | 6.9912 | 7.4912 | 7.9912 | 8.4914 | 8.9918 | 9.4922 | 9.9927 | 10.4933 | 10.994 | 11.4949 | 11.9958 | 12.4969 | 12.998 | 13.4993 | 14.0006 | 14.5021 | 15.0037 | 15.5053 | 16.0071 | 16.509 | 17.011 | 17.513 | 18.0152 | 18.5175 | 19.0198
3931.18 | 1.4986 | 1.9974 | 2.4963 | 2.9953 | 3.4944 | 3.9936 | 4.4929 | 4.9923 | 5.4919 | 5.9915 | 6.4913 | 6.9912 | 7.4912 | 7.9912 | 8.4914 | 8.9918 | 9.4922 | 9.9927 | 10.4933 | 10.9941 | 11.4949 | 11.9958 | 12.4969 | 12.998 | 13.4993 | 14.0007 | 14.5021 | 15.0037 | 15.5054 | 16.0071 | 16.509 | 17.011 | 17.513 | 18.0152 | 18.5175 | 19.0198
Time | Tubing
days | 50.8 | 101.6 | 152.4 | 203.2 | 254 | 304.8 | 355.6 | 406.4 | 457.2 | 508 | 558.8 | 609.6 | 660.4 | 711.2 | 762 | 812.8 | 863.6 | 914.4 | 965.2 | 1016 | 1066.8 | 1117.6 | 1168.4 | 1219.2 | 1270 | 1320.8 | 1371.6 | 1422.4 | 1473.2 | 1524 | 1574.8 | 1625.6 | 1676.4 | 1727.2 | 1778 | 1828.8
0.08 | 1.7295 | 2.2211 | 2.7129 | 3.2049 | 3.6969 | 4.189 | 4.6812 | 5.1736 | 5.666 | 6.1586 | 6.6513 | 7.144 | 7.6369 | 8.1299 | 8.623 | 9.1162 | 9.6096 | 10.103 | 10.5965 | 11.0902 | 11.5839 | 12.0778 | 12.5717 | 13.0658 | 13.56 | 14.0543 | 14.5487 | 15.0432 | 15.5378 | 16.0325 | 16.5273 | 17.0222 | 17.5173 | 18.0124 | 18.5076 | 19.003
0.168 | 1.7271 | 2.2189 | 2.7108 | 3.2029 | 3.695 | 4.1872 | 4.6796 | 5.1721 | 5.6646 | 6.1573 | 6.6501 | 7.143 | 7.636 | 8.1292 | 8.6224 | 9.1157 | 9.6092 | 10.1027 | 10.5964 | 11.0902 | 11.584 | 12.078 | 12.5721 | 13.0663 | 13.5606 | 14.055 | 14.5496 | 15.0442 | 15.5389 | 16.0338 | 16.5287 | 17.0238 | 17.519 | 18.0142 | 18.5096 | 19.0051
0.25 | 1.7252 | 2.2171 | 2.7091 | 3.2013 | 3.6935 | 4.1859 | 4.6783 | 5.1709 | 5.6635 | 6.1563 | 6.6492 | 7.1422 | 7.6353 | 8.1286 | 8.6219 | 9.1153 | 9.6089 | 10.1025 | 10.5963 | 11.0902 | 11.5841 | 12.0782 | 12.5724 | 13.0667 | 13.5611 | 14.0557 | 14.5503 | 15.045 | 15.5399 | 16.0348 | 16.5299 | 17.025 | 17.5203 | 18.0157 | 18.5112 | 19.0068
0.5 | 1.7224 | 2.2144 | 2.7066 | 3.1989 | 3.6912 | 4.1837 | 4.6763 | 5.1691 | 5.6619 | 6.1548 | 6.6478 | 7.141 | 7.6343 | 8.1276 | 8.6211 | 9.1147 | 9.6084 | 10.1022 | 10.5961 | 11.0902 | 11.5843 | 12.0785 | 12.5729 | 13.0674 | 13.5619 | 14.0566 | 14.5514 | 15.0463 | 15.5413 | 16.0364 | 16.5316 | 17.0269 | 17.5224 | 18.0179 | 18.5136 | 19.0093
1 | 1.7197 | 2.2119 | 2.7042 | 3.1966 | 3.6891 | 4.1818 | 4.6745 | 5.1673 | 5.6603 | 6.1534 | 6.6466 | 7.1399 | 7.6333 | 8.1268 | 8.6204 | 9.1141 | 9.608 | 10.1019 | 10.596 | 11.0902 | 11.5845 | 12.0788 | 12.5733 | 13.068 | 13.5627 | 14.0575 | 14.5524 | 15.0475 | 15.5426 | 16.0379 | 16.5333 | 17.0288 | 17.5244 | 18.0201 | 18.5159 | 19.0118
1.25 | 1.719 | 2.2113 | 2.7036 | 3.196 | 3.6886 | 4.1812 | 4.674 | 5.1669 | 5.6599 | 6.153 | 6.6462 | 7.1396 | 7.633 | 8.1266 | 8.6202 | 9.114 | 9.6079 | 10.1019 | 10.596 | 11.0902 | 11.5845 | 12.0789 | 12.5735 | 13.0681 | 13.5629 | 14.0577 | 14.5527 | 15.0478 | 15.543 | 16.0383 | 16.5337 | 17.0292 | 17.5249 | 18.0206 | 18.5165 | 19.0124
2.5 | 1.7173 | 2.2096 | 2.702 | 3.1946 | 3.6872 | 4.18 | 4.6728 | 5.1658 | 5.6589 | 6.1521 | 6.6454 | 7.1388 | 7.6324 | 8.126 | 8.6198 | 9.1136 | 9.6076 | 10.1017 | 10.5959 | 11.0902 | 11.5846 | 12.0792 | 12.5738 | 13.0685 | 13.5634 | 14.0584 | 14.5534 | 15.0486 | 15.5439 | 16.0393 | 16.5349 | 17.0305 | 17.5262 | 18.0221 | 18.518 | 19.0141
5 | 1.716 | 2.2084 | 2.7009 | 3.1935 | 3.6862 | 4.179 | 4.6719 | 5.165 | 5.6581 | 6.1514 | 6.6448 | 7.1383 | 7.6319 | 8.1256 | 8.6194 | 9.1134 | 9.6074 | 10.1016 | 10.5959 | 11.0902 | 11.5847 | 12.0793 | 12.574 | 13.0689 | 13.5638 | 14.0588 | 14.554 | 15.0493 | 15.5446 | 16.0401 | 16.5357 | 17.0314 | 17.5272 | 18.0231 | 18.5192 | 19.0153
7 | 1.7155 | 2.2079 | 2.7004 | 3.1931 | 3.6858 | 4.1786 | 4.6716 | 5.1647 | 5.6579 | 6.1512 | 6.6446 | 7.1381 | 7.6317 | 8.1255 | 8.6193 | 9.1133 | 9.6074 | 10.1015 | 10.5958 | 11.0903 | 11.5848 | 12.0794 | 12.5741 | 13.069 | 13.564 | 14.059 | 14.5542 | 15.0495 | 15.5449 | 16.0404 | 16.536 | 17.0318 | 17.5276 | 18.0236 | 18.5196 | 19.0158
7.78 | 1.7154 | 2.2078 | 2.7003 | 3.1929 | 3.6857 | 4.1785 | 4.6715 | 5.1646 | 5.6578 | 6.1511 | 6.6445 | 7.138 | 7.6317 | 8.1254 | 8.6193 | 9.1133 | 9.6073 | 10.1015 | 10.5958 | 11.0903 | 11.5848 | 12.0794 | 12.5742 | 13.069 | 13.564 | 14.0591 | 14.5543 | 15.0496 | 15.545 | 16.0405 | 16.5361 | 17.0319 | 17.5277 | 18.0237 | 18.5198 | 19.0159
15 | 1.7146 | 2.2071 | 2.6996 | 3.1923 | 3.6851 | 4.178 | 4.671 | 5.1641 | 5.6573 | 6.1507 | 6.6441 | 7.1377 | 7.6314 | 8.1252 | 8.6191 | 9.1131 | 9.6072 | 10.1015 | 10.5958 | 11.0903 | 11.5849 | 12.0795 | 12.5743 | 13.0692 | 13.5643 | 14.0594 | 14.5546 | 15.05 | 15.5454 | 16.041 | 16.5367 | 17.0325 | 17.5284 | 18.0244 | 18.5205 | 19.0167
16.35 | 1.7145 | 2.207 | 2.6995 | 3.1922 | 3.685 | 4.1779 | 4.6709 | 5.164 | 5.6573 | 6.1506 | 6.6441 | 7.1377 | 7.6314 | 8.1252 | 8.6191 | 9.1131 | 9.6072 | 10.1015 | 10.5958 | 11.0903 | 11.5849 | 12.0796 | 12.5744 | 13.0693 | 13.5643 | 14.0594 | 14.5547 | 15.05 | 15.5455 | 16.0411 | 16.5367 | 17.0325 | 17.5284 | 18.0245 | 18.5206 | 19.0168
28.41 | 1.714 | 2.2065 | 2.6991 | 3.1918 | 3.6846 | 4.1775 | 4.6706 | 5.1637 | 5.657 | 6.1504 | 6.6439 | 7.1375 | 7.6312 | 8.125 | 8.6189 | 9.113 | 9.6072 | 10.1014 | 10.5958 | 11.0903 | 11.5849 | 12.0796 | 12.5745 | 13.0694 | 13.5645 | 14.0596 | 14.5549 | 15.0503 | 15.5458 | 16.0414 | 16.5371 | 17.0329 | 17.5289 | 18.0249 | 18.5211 | 19.0173
30 | 1.714 | 2.2064 | 2.699 | 3.1917 | 3.6846 | 4.1775 | 4.6705 | 5.1637 | 5.657 | 6.1503 | 6.6438 | 7.1374 | 7.6312 | 8.125 | 8.6189 | 9.113 | 9.6072 | 10.1014 | 10.5958 | 11.0903 | 11.5849 | 12.0797 | 12.5745 | 13.0694 | 13.5645 | 14.0597 | 14.5549 | 15.0503 | 15.5458 | 16.0414 | 16.5371 | 17.033 | 17.5289 | 18.025 | 18.5211 | 19.0174
85.25 | 1.7132 | 2.2057 | 2.6984 | 3.1911 | 3.684 | 4.1769 | 4.67 | 5.1632 | 5.6565 | 6.15 | 6.6435 | 7.1371 | 7.6309 | 8.1248 | 8.6188 | 9.1129 | 9.6071 | 10.1014 | 10.5958 | 11.0904 | 11.585 | 12.0798 | 12.5747 | 13.0697 | 13.5648 | 14.06 | 14.5553 | 15.0507 | 15.5463 | 16.0419 | 16.5377 | 17.0336 | 17.5295 | 18.0256 | 18.5218 | 19.0182
91 | 1.7132 | 2.2057 | 2.6983 | 3.1911 | 3.6839 | 4.1769 | 4.67 | 5.1632 | 5.6565 | 6.1499 | 6.6435 | 7.1371 | 7.6309 | 8.1248 | 8.6188 | 9.1129 | 9.6071 | 10.1014 | 10.5958 | 11.0904 | 11.585 | 12.0798 | 12.5747 | 13.0697 | 13.5648 | 14.06 | 14.5553 | 15.0507 | 15.5463 | 16.0419 | 16.5377 | 17.0336 | 17.5296 | 18.0257 | 18.5219 | 19.0182
176.99 | 1.7128 | 2.2054 | 2.698 | 3.1908 | 3.6837 | 4.1767 | 4.6698 | 5.163 | 5.6563 | 6.1498 | 6.6433 | 7.137 | 7.6308 | 8.1247 | 8.6187 | 9.1128 | 9.607 | 10.1014 | 10.5958 | 11.0904 | 11.5851 | 12.0799 | 12.5748 | 13.0698 | 13.5649 | 14.0601 | 14.5555 | 15.051 | 15.5465 | 16.0422 | 16.538 | 17.0339 | 17.5299 | 18.026 | 18.5223 | 19.0186
182.5 | 1.7128 | 2.2053 | 2.698 | 3.1908 | 3.6836 | 4.1766 | 4.6698 | 5.163 | 5.6563 | 6.1498 | 6.6433 | 7.137 | 7.6308 | 8.1247 | 8.6187 | 9.1128 | 9.607 | 10.1014 | 10.5958 | 11.0904 | 11.5851 | 12.0799 | 12.5748 | 13.0698 | 13.5649 | 14.0602 | 14.5555 | 15.051 | 15.5465 | 16.0422 | 16.538 | 17.0339 | 17.5299 | 18.026 | 18.5223 | 19.0186
365 | 1.7125 | 2.205 | 2.6977 | 3.1905 | 3.6834 | 4.1764 | 4.6695 | 5.1628 | 5.6561 | 6.1496 | 6.6432 | 7.1369 | 7.6307 | 8.1246 | 8.6186 | 9.1127 | 9.607 | 10.1014 | 10.5958 | 11.0904 | 11.5851 | 12.0799 | 12.5749 | 13.0699 | 13.565 | 14.0603 | 14.5557 | 15.0511 | 15.5467 | 16.0424 | 16.5382 | 17.0342 | 17.5302 | 18.0263 | 18.5226 | 19.019
367.23 | 1.7125 | 2.205 | 2.6977 | 3.1905 | 3.6834 | 4.1764 | 4.6695 | 5.1628 | 5.6561 | 6.1496 | 6.6432 | 7.1369 | 7.6307 | 8.1246 | 8.6186 | 9.1127 | 9.607 | 10.1014 | 10.5958 | 11.0904 | 11.5851 | 12.0799 | 12.5749 | 13.0699 | 13.565 | 14.0603 | 14.5557 | 15.0511 | 15.5467 | 16.0424 | 16.5382 | 17.0342 | 17.5302 | 18.0263 | 18.5226 | 19.019
730 | 1.7122 | 2.2048 | 2.6975 | 3.1903 | 3.6832 | 4.1762 | 4.6694 | 5.1626 | 5.656 | 6.1495 | 6.643 | 7.1368 | 7.6306 | 8.1245 | 8.6185 | 9.1127 | 9.607 | 10.1013 | 10.5958 | 11.0904 | 11.5852 | 12.08 | 12.5749 | 13.07 | 13.5651 | 14.0604 | 14.5558 | 15.0513 | 15.5469 | 16.0426 | 16.5385 | 17.0344 | 17.5304 | 18.0266 | 18.5229 | 19.0193
761.72 | 1.7122 | 2.2048 | 2.6975 | 3.1903 | 3.6832 | 4.1762 | 4.6693 | 5.1626 | 5.656 | 6.1494 | 6.643 | 7.1367 | 7.6306 | 8.1245 | 8.6185 | 9.1127 | 9.607 | 10.1013 | 10.5958 | 11.0904 | 11.5852 | 12.08 | 12.5749 | 13.07 | 13.5652 | 14.0604 | 14.5558 | 15.0513 | 15.5469 | 16.0426 | 16.5385 | 17.0344 | 17.5305 | 18.0266 | 18.5229 | 19.0193
1825 | 1.7119 | 2.2045 | 2.6972 | 3.19 | 3.683 | 4.176 | 4.6692 | 5.1624 | 5.6558 | 6.1493 | 6.6429 | 7.1366 | 7.6305 | 8.1244 | 8.6185 | 9.1127 | 9.6069 | 10.1013 | 10.5959 | 11.0905 | 11.5852 | 12.0801 | 12.575 | 13.0701 | 13.5653 | 14.0606 | 14.556 | 15.0515 | 15.5471 | 16.0428 | 16.5387 | 17.0347 | 17.5307 | 18.0269 | 18.5232 | 19.0196
1895.72 | 1.7119 | 2.2045 | 2.6972 | 3.19 | 3.6829 | 4.176 | 4.6691 | 5.1624 | 5.6558 | 6.1493 | 6.6429 | 7.1366 | 7.6305 | 8.1244 | 8.6185 | 9.1127 | 9.6069 | 10.1013 | 10.5959 | 11.0905 | 11.5852 | 12.0801 | 12.575 | 13.0701 | 13.5653 | 14.0606 | 14.556 | 15.0515 | 15.5471 | 16.0429 | 16.5387 | 17.0347 | 17.5307 | 18.0269 | 18.5232 | 19.0196
3650 | 1.7117 | 2.2043 | 2.697 | 3.1899 | 3.6828 | 4.1759 | 4.669 | 5.1623 | 5.6557 | 6.1492 | 6.6428 | 7.1366 | 7.6304 | 8.1244 | 8.6184 | 9.1126 | 9.6069 | 10.1013 | 10.5959 | 11.0905 | 11.5852 | 12.0801 | 12.5751 | 13.0702 | 13.5653 | 14.0606 | 14.5561 | 15.0516 | 15.5472 | 16.043 | 16.5388 | 17.0348 | 17.5309 | 18.0271 | 18.5234 | 19.0198
3931.18 | 1.7117 | 2.2043 | 2.697 | 3.1898 | 3.6828 | 4.1758 | 4.669 | 5.1623 | 5.6557 | 6.1492 | 6.6428 | 7.1366 | 7.6304 | 8.1244 | 8.6184 | 9.1126 | 9.6069 | 10.1013 | 10.5959 | 11.0905 | 11.5852 | 12.0801 | 12.5751 | 13.0702 | 13.5654 | 14.0607 | 14.5561 | 15.0516 | 15.5472 | 16.043 | 16.5389 | 17.0348 | 17.5309 | 18.0271 | 18.5234 | 19.0198