## Calculation Settings
Reservoir Data |  |  | well geometry
depth | 3000 | m | depth | 3000 | m
T_rock | 108.5 | °C | l_hor | 3500 | m
T_surf | 11 | °C | tub_id | 0.01 | m
geo_flux | 0.078747 | W / m^2 | tub_od | 0.011 | m
geo_gradient | 0.0325 | °C/m | cas_id | 0.172 | m
k_rocks | 2600 | W / (m K) | cas_od | 0.188 | m
c_rocks | 0.90267 | kJ / (kg K) | k_insulation | 0.15 | W/(m*K)
rho_rocks | 2600 | kg / m^3 | d_tub | 0.01 | m
alpha_rocks | 1.0324e-06 | - | d_ann_int | 0.011 | m
|  |  | d_ann_out | 0.172 | m
Input Conditions |  |  | tkn_annulus | 0.0805 | m
fluid | Water |  | d_h_ann | 0.161 | m
P_in | 1 | MPa | r_ins | 0.10113 | (m*K)/W
T_in | 45 | C
rho_in | 990.6054 | kg/m^3 | Heating Section Data
m_dot | 8.8015 | kg/s | l_hor | 3500 | m
|  |  | tub_id | 0.01 | m
Calculation Options |  |  | tub_od | 0.011 | m
use rk | TRUE |  | cas_id | 0.172 | m
well class | REELWEEL_BHE |  | cas_od | 0.188 | m
well model | None |  | k_insulation | 0.15 | W/(m*K)
pressure losses | ignored |  | d_tub | 0.01 | m
heat transfer | ignored |  | d_ann_int | 0.011 | m
heating section | REELWELLHeatingSection |  | d_ann_out | 0.172 | m
hs - integration | RK45 |  | tkn_annulus | 0.0805 | m
hs - internal heat exc | ignored |  | d_h_ann | 0.161 | m
|  |  | r_ins | 0.10113 | (m*K)/W

## Main Results
Time | T_out | P_out | W_out
days | °C | MPa | kW
7 | 75.7747 | 30.0721 | 1136.2856
15 | 72.9206 | 30.0714 | 1030.6791
30 | 70.7239 | 30.0707 | 949.4348
91 | 67.8209 | 30.0696 | 842.105
182.5 | 66.3029 | 30.069 | 785.9982
365 | 64.9744 | 30.0684 | 736.9087
730 | 63.7987 | 30.0679 | 693.4704
1825 | 62.4383 | 30.0672 | 643.2161
3650 | 61.5314 | 30.0668 | 609.7214

## Temperature Profiles
Time | Annulus
days | 100 | 200 | 300 | 400 | 500 | 600 | 700 | 800 | 900 | 1000 | 1100 | 1200 | 1300 | 1400 | 1500 | 1600 | 1700 | 1800 | 1900 | 2000 | 2100 | 2200 | 2300 | 2400 | 2500 | 2600 | 2700 | 2800 | 2900 | 3000 | 3100 | 3200 | 3300 | 3400 | 3500 | 3600 | 3700 | 3800 | 3900 | 4000 | 4100 | 4200 | 4300 | 4400 | 4500 | 4600 | 4700 | 4800 | 4900 | 5000 | 5100 | 5200 | 5300 | 5400 | 5500 | 5600 | 5700 | 5800 | 5900 | 6000 | 6100 | 6200 | 6300 | 6400 | 6500
7 | 44.5148 | 44.0886 | 43.7207 | 43.409 | 43.1523 | 42.9504 | 42.8032 | 42.7104 | 42.6716 | 42.6863 | 42.7539 | 42.8737 | 43.0451 | 43.2672 | 43.5392 | 43.8602 | 44.2294 | 44.6459 | 45.1087 | 45.617 | 46.1699 | 46.7665 | 47.4062 | 48.088 | 48.8113 | 49.5753 | 50.3796 | 51.2235 | 52.1064 | 53.028 | 5.8014 | 6.0186 | 6.2323 | 6.4424 | 6.6492 | 6.8526 | 7.0526 | 7.2494 | 7.443 | 7.6335 | 7.8208 | 8.0051 | 8.1864 | 8.3647 | 8.5401 | 8.7127 | 8.8825 | 9.0494 | 9.2137 | 9.3753 | 9.5342 | 9.6906 | 9.8444 | 9.9957 | 10.1445 | 10.2909 | 10.4349 | 10.5766 | 10.716 | 10.8531 | 10.9879 | 11.1206 | 11.2511 | 11.3795 | 11.5058
15 | 44.5798 | 44.2104 | 43.891 | 43.6205 | 43.3977 | 43.2227 | 43.0952 | 43.015 | 42.9817 | 42.9949 | 43.0541 | 43.1589 | 43.3086 | 43.5027 | 43.7406 | 44.0215 | 44.3449 | 44.7101 | 45.1164 | 45.5631 | 46.0496 | 46.5753 | 47.1396 | 47.742 | 48.3819 | 49.0588 | 49.7722 | 50.5219 | 51.3073 | 52.1281 | 5.5568 | 5.7502 | 5.9408 | 6.1287 | 6.3139 | 6.4965 | 6.6764 | 6.8539 | 7.0287 | 7.2011 | 7.3711 | 7.5386 | 7.7037 | 7.8665 | 8.027 | 8.1852 | 8.3411 | 8.4948 | 8.6463 | 8.7956 | 8.9429 | 9.088 | 9.2311 | 9.3721 | 9.5111 | 9.6481 | 9.7832 | 9.9163 | 10.0476 | 10.177 | 10.3046 | 10.4303 | 10.5542 | 10.6764 | 10.7969
30 | 44.6264 | 44.2978 | 44.0135 | 43.7728 | 43.5747 | 43.4192 | 43.3062 | 43.2353 | 43.2064 | 43.219 | 43.2728 | 43.3674 | 43.5023 | 43.6771 | 43.8912 | 44.1441 | 44.4353 | 44.7643 | 45.1306 | 45.5336 | 45.9729 | 46.4479 | 46.9583 | 47.5035 | 48.0831 | 48.6968 | 49.3442 | 50.025 | 50.7389 | 51.4856 | 5.3815 | 5.5572 | 5.7306 | 5.9019 | 6.0709 | 6.2378 | 6.4025 | 6.5651 | 6.7257 | 6.8842 | 7.0406 | 7.1951 | 7.3476 | 7.4982 | 7.6468 | 7.7936 | 7.9384 | 8.0814 | 8.2226 | 8.362 | 8.4996 | 8.6354 | 8.7695 | 8.9019 | 9.0326 | 9.1616 | 9.289 | 9.4148 | 9.5389 | 9.6615 | 9.7825 | 9.9019 | 10.0199 | 10.1363 | 10.2512
91 | 44.6841 | 44.406 | 44.1655 | 43.9619 | 43.7948 | 43.664 | 43.5693 | 43.5106 | 43.4877 | 43.5003 | 43.5481 | 43.6308 | 43.7482 | 43.8997 | 44.0852 | 44.3042 | 44.5564 | 44.8413 | 45.1587 | 45.5081 | 45.8892 | 46.3016 | 46.745 | 47.2191 | 47.7236 | 48.2583 | 48.8227 | 49.4168 | 50.0403 | 50.6931 | 5.1647 | 5.3178 | 5.4692 | 5.619 | 5.7671 | 5.9136 | 6.0585 | 6.2018 | 6.3435 | 6.4837 | 6.6223 | 6.7594 | 6.8951 | 7.0292 | 7.1619 | 7.2931 | 7.4228 | 7.5512 | 7.6781 | 7.8037 | 7.9279 | 8.0507 | 8.1721 | 8.2923 | 8.4111 | 8.5286 | 8.6449 | 8.7598 | 8.8735 | 8.986 | 9.0972 | 9.2072 | 9.316 | 9.4236 | 9.5301
182.5 | 44.7126 | 44.4597 | 44.241 | 44.056 | 43.9043 | 43.7859 | 43.7005 | 43.6481 | 43.6285 | 43.6413 | 43.6865 | 43.7637 | 43.8727 | 44.0131 | 44.1847 | 44.3873 | 44.6204 | 44.8837 | 45.1771 | 45.5 | 45.8524 | 46.2337 | 46.6439 | 47.0826 | 47.5496 | 48.0447 | 48.5676 | 49.1181 | 49.6961 | 50.3014 | 5.0572 | 5.1989 | 5.3391 | 5.4779 | 5.6153 | 5.7513 | 5.8859 | 6.0192 | 6.1512 | 6.2818 | 6.4111 | 6.5391 | 6.6659 | 6.7913 | 6.9155 | 7.0384 | 7.1601 | 7.2806 | 7.3999 | 7.5179 | 7.6348 | 7.7505 | 7.8651 | 7.9785 | 8.0907 | 8.2018 | 8.3118 | 8.4207 | 8.5285 | 8.6352 | 8.7409 | 8.8455 | 8.949 | 9.0515 | 9.153
365 | 44.7367 | 44.5051 | 44.3049 | 44.1358 | 43.9973 | 43.8895 | 43.8122 | 43.7652 | 43.7484 | 43.7617 | 43.8048 | 43.8775 | 43.9795 | 44.1107 | 44.2708 | 44.4596 | 44.6767 | 44.9219 | 45.1949 | 45.4956 | 45.8236 | 46.1787 | 46.5607 | 46.9694 | 47.4045 | 47.8658 | 48.3532 | 48.8665 | 49.4055 | 49.9702 | 4.9662 | 5.098 | 5.2286 | 5.3579 | 5.486 | 5.613 | 5.7388 | 5.8633 | 5.9868 | 6.1091 | 6.2302 | 6.3503 | 6.4692 | 6.587 | 6.7037 | 6.8193 | 6.9339 | 7.0473 | 7.1598 | 7.2712 | 7.3815 | 7.4908 | 7.5991 | 7.7064 | 7.8127 | 7.918 | 8.0224 | 8.1257 | 8.2282 | 8.3296 | 8.4301 | 8.5297 | 8.6284 | 8.7261 | 8.8229
730 | 44.7575 | 44.5442 | 44.36 | 44.2045 | 44.0775 | 43.9789 | 43.9086 | 43.8664 | 43.8523 | 43.866 | 43.9074 | 43.9764 | 44.0726 | 44.196 | 44.3463 | 44.5233 | 44.7267 | 44.9564 | 45.2121 | 45.4936 | 45.8007 | 46.1332 | 46.4909 | 46.8736 | 47.2811 | 47.7133 | 48.1699 | 48.6509 | 49.1562 | 49.6855 | 4.8879 | 5.0111 | 5.1332 | 5.2543 | 5.3744 | 5.4933 | 5.6113 | 5.7282 | 5.8442 | 5.9591 | 6.073 | 6.186 | 6.298 | 6.409 | 6.519 | 6.6281 | 6.7363 | 6.8435 | 6.9498 | 7.0552 | 7.1596 | 7.2632 | 7.3659 | 7.4676 | 7.5685 | 7.6686 | 7.7677 | 7.866 | 7.9635 | 8.0601 | 8.1559 | 8.2508 | 8.345 | 8.4383 | 8.5308
1825 | 44.7808 | 44.5882 | 44.4221 | 44.2821 | 44.168 | 44.0799 | 44.0175 | 43.9809 | 43.9698 | 43.9842 | 44.0239 | 44.0888 | 44.1787 | 44.2934 | 44.4328 | 44.5966 | 44.7848 | 44.9971 | 45.2334 | 45.4934 | 45.777 | 46.084 | 46.4143 | 46.7677 | 47.144 | 47.5432 | 47.965 | 48.4094 | 48.8763 | 49.3655 | 4.7998 | 4.9132 | 5.0257 | 5.1373 | 5.2481 | 5.358 | 5.467 | 5.5751 | 5.6824 | 5.7888 | 5.8944 | 5.9992 | 6.1031 | 6.2062 | 6.3085 | 6.41 | 6.5107 | 6.6106 | 6.7097 | 6.808 | 6.9055 | 7.0023 | 7.0983 | 7.1935 | 7.288 | 7.3818 | 7.4748 | 7.567 | 7.6586 | 7.7494 | 7.8395 | 7.9289 | 8.0175 | 8.1055 | 8.1928
3650 | 44.796 | 44.6169 | 44.4625 | 44.3326 | 44.227 | 44.1458 | 44.0887 | 44.0557 | 44.0467 | 44.0616 | 44.1003 | 44.1626 | 44.2484 | 44.3576 | 44.4899 | 44.6454 | 44.8237 | 45.0247 | 45.2483 | 45.4944 | 45.7627 | 46.0532 | 46.3656 | 46.6999 | 47.0558 | 47.4334 | 47.8325 | 48.2529 | 48.6946 | 49.1575 | 4.7424 | 4.8494 | 4.9556 | 5.061 | 5.1656 | 5.2694 | 5.3725 | 5.4748 | 5.5764 | 5.6771 | 5.7772 | 5.8765 | 5.975 | 6.0729 | 6.17 | 6.2664 | 6.362 | 6.457 | 6.5512 | 6.6448 | 6.7376 | 6.8298 | 6.9213 | 7.0121 | 7.1022 | 7.1917 | 7.2805 | 7.3686 | 7.4561 | 7.5429 | 7.6291 | 7.7146 | 7.7995 | 7.8838 | 7.9675
Time | Tubing
days | 100 | 200 | 300 | 400 | 500 | 600 | 700 | 800 | 900 | 1000 | 1100 | 1200 | 1300 | 1400 | 1500 | 1600 | 1700 | 1800 | 1900 | 2000 | 2100 | 2200 | 2300 | 2400 | 2500 | 2600 | 2700 | 2800 | 2900 | 3000 | 3100 | 3200 | 3300 | 3400 | 3500 | 3600 | 3700 | 3800 | 3900 | 4000 | 4100 | 4200 | 4300 | 4400 | 4500 | 4600 | 4700 | 4800 | 4900 | 5000 | 5100 | 5200 | 5300 | 5400 | 5500 | 5600 | 5700 | 5800 | 5900 | 6000 | 6100 | 6200 | 6300 | 6400 | 6500
7 | 44.5148 | 44.0886 | 43.7207 | 43.409 | 43.1523 | 42.9504 | 42.8032 | 42.7104 | 42.6716 | 42.6863 | 42.7539 | 42.8737 | 43.0451 | 43.2672 | 43.5392 | 43.8602 | 44.2294 | 44.6459 | 45.1087 | 45.617 | 46.1699 | 46.7665 | 47.4062 | 48.088 | 48.8113 | 49.5753 | 50.3796 | 51.2235 | 52.1064 | 53.028 | 11.5745 | 11.5725 | 11.5704 | 11.5684 | 11.5664 | 11.5644 | 11.5624 | 11.5604 | 11.5583 | 11.5563 | 11.5543 | 11.5523 | 11.5503 | 11.5482 | 11.5462 | 11.5442 | 11.5422 | 11.5402 | 11.5381 | 11.5361 | 11.5341 | 11.5321 | 11.5301 | 11.5281 | 11.526 | 11.524 | 11.522 | 11.52 | 11.518 | 11.5159 | 11.5139 | 11.5119 | 11.5099 | 11.5079 | 11.5058
15 | 44.5798 | 44.2104 | 43.891 | 43.6205 | 43.3977 | 43.2227 | 43.0952 | 43.015 | 42.9817 | 42.9949 | 43.0541 | 43.1589 | 43.3086 | 43.5027 | 43.7406 | 44.0215 | 44.3449 | 44.7101 | 45.1164 | 45.5631 | 46.0496 | 46.5753 | 47.1396 | 47.742 | 48.3819 | 49.0588 | 49.7722 | 50.5219 | 51.3073 | 52.1281 | 10.8659 | 10.8639 | 10.8619 | 10.8599 | 10.8578 | 10.8558 | 10.8538 | 10.8517 | 10.8497 | 10.8477 | 10.8456 | 10.8436 | 10.8416 | 10.8395 | 10.8375 | 10.8355 | 10.8334 | 10.8314 | 10.8294 | 10.8274 | 10.8253 | 10.8233 | 10.8213 | 10.8192 | 10.8172 | 10.8152 | 10.8131 | 10.8111 | 10.8091 | 10.807 | 10.805 | 10.803 | 10.8009 | 10.7989 | 10.7969
30 | 44.6264 | 44.2978 | 44.0135 | 43.7728 | 43.5747 | 43.4192 | 43.3062 | 43.2353 | 43.2064 | 43.219 | 43.2728 | 43.3674 | 43.5023 | 43.6771 | 43.8912 | 44.1441 | 44.4353 | 44.7643 | 45.1306 | 45.5336 | 45.9729 | 46.4479 | 46.9583 | 47.5035 | 48.0831 | 48.6968 | 49.3442 | 50.025 | 50.7389 | 51.4856 | 10.3206 | 10.3186 | 10.3166 | 10.3145 | 10.3125 | 10.3104 | 10.3084 | 10.3064 | 10.3043 | 10.3023 | 10.3002 | 10.2982 | 10.2961 | 10.2941 | 10.2921 | 10.29 | 10.288 | 10.2859 | 10.2839 | 10.2819 | 10.2798 | 10.2778 | 10.2757 | 10.2737 | 10.2717 | 10.2696 | 10.2676 | 10.2655 | 10.2635 | 10.2614 | 10.2594 | 10.2574 | 10.2553 | 10.2533 | 10.2512
91 | 44.6841 | 44.406 | 44.1655 | 43.9619 | 43.7948 | 43.664 | 43.5693 | 43.5106 | 43.4877 | 43.5003 | 43.5481 | 43.6308 | 43.7482 | 43.8997 | 44.0852 | 44.3042 | 44.5564 | 44.8413 | 45.1587 | 45.5081 | 45.8892 | 46.3016 | 46.745 | 47.2191 | 47.7236 | 48.2583 | 48.8227 | 49.4168 | 50.0403 | 50.6931 | 9.6 | 9.5979 | 9.5958 | 9.5938 | 9.5917 | 9.5897 | 9.5876 | 9.5856 | 9.5835 | 9.5815 | 9.5794 | 9.5773 | 9.5753 | 9.5732 | 9.5712 | 9.5691 | 9.5671 | 9.565 | 9.563 | 9.5609 | 9.5589 | 9.5568 | 9.5547 | 9.5527 | 9.5506 | 9.5486 | 9.5465 | 9.5445 | 9.5424 | 9.5404 | 9.5383 | 9.5362 | 9.5342 | 9.5321 | 9.5301
182.5 | 44.7126 | 44.4597 | 44.241 | 44.056 | 43.9043 | 43.7859 | 43.7005 | 43.6481 | 43.6285 | 43.6413 | 43.6865 | 43.7637 | 43.8727 | 44.0131 | 44.1847 | 44.3873 | 44.6204 | 44.8837 | 45.1771 | 45.5 | 45.8524 | 46.2337 | 46.6439 | 47.0826 | 47.5496 | 48.0447 | 48.5676 | 49.1181 | 49.6961 | 50.3014 | 9.2231 | 9.221 | 9.219 | 9.2169 | 9.2148 | 9.2128 | 9.2107 | 9.2086 | 9.2066 | 9.2045 | 9.2025 | 9.2004 | 9.1983 | 9.1963 | 9.1942 | 9.1921 | 9.1901 | 9.188 | 9.186 | 9.1839 | 9.1818 | 9.1798 | 9.1777 | 9.1756 | 9.1736 | 9.1715 | 9.1695 | 9.1674 | 9.1653 | 9.1633 | 9.1612 | 9.1591 | 9.1571 | 9.155 | 9.153
365 | 44.7367 | 44.5051 | 44.3049 | 44.1358 | 43.9973 | 43.8895 | 43.8122 | 43.7652 | 43.7484 | 43.7617 | 43.8048 | 43.8775 | 43.9795 | 44.1107 | 44.2708 | 44.4596 | 44.6767 | 44.9219 | 45.1949 | 45.4956 | 45.8236 | 46.1787 | 46.5607 | 46.9694 | 47.4045 | 47.8658 | 48.3532 | 48.8665 | 49.4055 | 49.9702 | 8.8933 | 8.8912 | 8.8891 | 8.8871 | 8.885 | 8.8829 | 8.8809 | 8.8788 | 8.8767 | 8.8747 | 8.8726 | 8.8705 | 8.8684 | 8.8664 | 8.8643 | 8.8622 | 8.8602 | 8.8581 | 8.856 | 8.854 | 8.8519 | 8.8498 | 8.8478 | 8.8457 | 8.8436 | 8.8415 | 8.8395 | 8.8374 | 8.8353 | 8.8333 | 8.8312 | 8.8291 | 8.8271 | 8.825 | 8.8229
730 | 44.7575 | 44.5442 | 44.36 | 44.2045 | 44.0775 | 43.9789 | 43.9086 | 43.8664 | 43.8523 | 43.866 | 43.9074 | 43.9764 | 44.0726 | 44.196 | 44.3463 | 44.5233 | 44.7267 | 44.9564 | 45.2121 | 45.4936 | 45.8007 | 46.1332 | 46.4909 | 46.8736 | 47.2811 | 47.7133 | 48.1699 | 48.6509 | 49.1562 | 49.6855 | 8.6014 | 8.5993 | 8.5972 | 8.5952 | 8.5931 | 8.591 | 8.5889 | 8.5869 | 8.5848 | 8.5827 | 8.5806 | 8.5785 | 8.5765 | 8.5744 | 8.5723 | 8.5702 | 8.5682 | 8.5661 | 8.564 | 8.5619 | 8.5599 | 8.5578 | 8.5557 | 8.5536 | 8.5516 | 8.5495 | 8.5474 | 8.5453 | 8.5433 | 8.5412 | 8.5391 | 8.537 | 8.535 | 8.5329 | 8.5308
1825 | 44.7808 | 44.5882 | 44.4221 | 44.2821 | 44.168 | 44.0799 | 44.0175 | 43.9809 | 43.9698 | 43.9842 | 44.0239 | 44.0888 | 44.1787 | 44.2934 | 44.4328 | 44.5966 | 44.7848 | 44.9971 | 45.2334 | 45.4934 | 45.777 | 46.084 | 46.4143 | 46.7677 | 47.144 | 47.5432 | 47.965 | 48.4094 | 48.8763 | 49.3655 | 8.2636 | 8.2615 | 8.2594 | 8.2574 | 8.2553 | 8.2532 | 8.2511 | 8.249 | 8.247 | 8.2449 | 8.2428 | 8.2407 | 8.2386 | 8.2365 | 8.2345 | 8.2324 | 8.2303 | 8.2282 | 8.2261 | 8.224 | 8.222 | 8.2199 | 8.2178 | 8.2157 | 8.2136 | 8.2116 | 8.2095 | 8.2074 | 8.2053 | 8.2032 | 8.2011 | 8.1991 | 8.197 | 8.1949 | 8.1928
3650 | 44.796 | 44.6169 | 44.4625 | 44.3326 | 44.227 | 44.1458 | 44.0887 | 44.0557 | 44.0467 | 44.0616 | 44.1003 | 44.1626 | 44.2484 | 44.3576 | 44.4899 | 44.6454 | 44.8237 | 45.0247 | 45.2483 | 45.4944 | 45.7627 | 46.0532 | 46.3656 | 46.6999 | 47.0558 | 47.4334 | 47.8325 | 48.2529 | 48.6946 | 49.1575 | 8.0384 | 8.0364 | 8.0343 | 8.0322 | 8.0301 | 8.028 | 8.0259 | 8.0238 | 8.0218 | 8.0197 | 8.0176 | 8.0155 | 8.0134 | 8.0113 | 8.0092 | 8.0071 | 8.0051 | 8.003 | 8.0009 | 7.9988 | 7.9967 | 7.9946 | 7.9925 | 7.9904 | 7.9884 | 7.9863 | 7.9842 | 7.9821 | 7.98 | 7.9779 | 7.9758 | 7.9737 | 7.9717 | 7.9696 | 7.9675

## Pressure Profiles
Time | Annulus
days | 100 | 200 | 300 | 400 | 500 | 600 | 700 | 800 | 900 | 1000 | 1100 | 1200 | 1300 | 1400 | 1500 | 1600 | 1700 | 1800 | 1900 | 2000 | 2100 | 2200 | 2300 | 2400 | 2500 | 2600 | 2700 | 2800 | 2900 | 3000 | 3100 | 3200 | 3300 | 3400 | 3500 | 3600 | 3700 | 3800 | 3900 | 4000 | 4100 | 4200 | 4300 | 4400 | 4500 | 4600 | 4700 | 4800 | 4900 | 5000 | 5100 | 5200 | 5300 | 5400 | 5500 | 5600 | 5700 | 5800 | 5900 | 6000 | 6100 | 6200 | 6300 | 6400 | 6500
7 | 1.9726 | 2.9457 | 3.9195 | 4.8938 | 5.8686 | 6.8439 | 7.8197 | 8.796 | 9.7727 | 10.7498 | 11.7274 | 12.7053 | 13.6835 | 14.6621 | 15.641 | 16.6201 | 17.5996 | 18.5792 | 19.5591 | 20.5392 | 21.5195 | 22.4999 | 23.4805 | 24.4611 | 25.4419 | 26.4227 | 27.4036 | 28.3845 | 29.3654 | 30.3462 | 30.3455 | 30.3447 | 30.3439 | 30.3431 | 30.3424 | 30.3416 | 30.3408 | 30.3401 | 30.3393 | 30.3385 | 30.3378 | 30.337 | 30.3363 | 30.3355 | 30.3348 | 30.334 | 30.3332 | 30.3325 | 30.3317 | 30.331 | 30.3302 | 30.3295 | 30.3287 | 30.328 | 30.3273 | 30.3265 | 30.3258 | 30.325 | 30.3243 | 30.3235 | 30.3228 | 30.3221 | 30.3213 | 30.3206 | 30.3199
15 | 1.9726 | 2.9457 | 3.9194 | 4.8936 | 5.8683 | 6.8435 | 7.8192 | 8.7954 | 9.772 | 10.749 | 11.7264 | 12.7042 | 13.6823 | 14.6608 | 15.6396 | 16.6186 | 17.598 | 18.5777 | 19.5575 | 20.5376 | 21.5179 | 22.4984 | 23.4791 | 24.4599 | 25.4408 | 26.4218 | 27.4029 | 28.3841 | 29.3654 | 30.3466 | 30.3459 | 30.3451 | 30.3443 | 30.3435 | 30.3428 | 30.342 | 30.3412 | 30.3404 | 30.3397 | 30.3389 | 30.3381 | 30.3374 | 30.3366 | 30.3359 | 30.3351 | 30.3343 | 30.3336 | 30.3328 | 30.3321 | 30.3313 | 30.3306 | 30.3298 | 30.3291 | 30.3283 | 30.3276 | 30.3268 | 30.3261 | 30.3253 | 30.3246 | 30.3238 | 30.3231 | 30.3223 | 30.3216 | 30.3209 | 30.3201
30 | 1.9725 | 2.9456 | 3.9193 | 4.8935 | 5.8681 | 6.8433 | 7.8189 | 8.795 | 9.7714 | 10.7484 | 11.7257 | 12.7034 | 13.6814 | 14.6598 | 15.6385 | 16.6176 | 17.5969 | 18.5765 | 19.5564 | 20.5365 | 21.5168 | 22.4973 | 23.478 | 24.4589 | 25.44 | 26.4211 | 27.4024 | 28.3838 | 29.3653 | 30.3468 | 30.3461 | 30.3453 | 30.3445 | 30.3437 | 30.343 | 30.3422 | 30.3414 | 30.3406 | 30.3399 | 30.3391 | 30.3383 | 30.3376 | 30.3368 | 30.336 | 30.3353 | 30.3345 | 30.3338 | 30.333 | 30.3322 | 30.3315 | 30.3307 | 30.33 | 30.3292 | 30.3285 | 30.3277 | 30.327 | 30.3262 | 30.3255 | 30.3247 | 30.324 | 30.3232 | 30.3225 | 30.3217 | 30.321 | 30.3202
91 | 1.9725 | 2.9456 | 3.9192 | 4.8933 | 5.8679 | 6.8429 | 7.8184 | 8.7944 | 9.7708 | 10.7476 | 11.7248 | 12.7023 | 13.6803 | 14.6586 | 15.6372 | 16.6162 | 17.5955 | 18.575 | 19.5549 | 20.535 | 21.5153 | 22.4959 | 23.4767 | 24.4577 | 25.4389 | 26.4202 | 27.4017 | 28.3834 | 29.3651 | 30.347 | 30.3462 | 30.3454 | 30.3447 | 30.3439 | 30.3431 | 30.3423 | 30.3416 | 30.3408 | 30.34 | 30.3392 | 30.3385 | 30.3377 | 30.3369 | 30.3362 | 30.3354 | 30.3346 | 30.3339 | 30.3331 | 30.3323 | 30.3316 | 30.3308 | 30.3301 | 30.3293 | 30.3285 | 30.3278 | 30.327 | 30.3263 | 30.3255 | 30.3248 | 30.324 | 30.3233 | 30.3225 | 30.3218 | 30.321 | 30.3203
182.5 | 1.9725 | 2.9456 | 3.9191 | 4.8932 | 5.8677 | 6.8428 | 7.8182 | 8.7941 | 9.7704 | 10.7472 | 11.7243 | 12.7018 | 13.6797 | 14.658 | 15.6366 | 16.6155 | 17.5947 | 18.5743 | 19.5541 | 20.5342 | 21.5146 | 22.4952 | 23.476 | 24.457 | 25.4383 | 26.4197 | 27.4013 | 28.3831 | 29.365 | 30.3471 | 30.3463 | 30.3455 | 30.3447 | 30.3439 | 30.3431 | 30.3424 | 30.3416 | 30.3408 | 30.34 | 30.3393 | 30.3385 | 30.3377 | 30.337 | 30.3362 | 30.3354 | 30.3347 | 30.3339 | 30.3331 | 30.3324 | 30.3316 | 30.3308 | 30.3301 | 30.3293 | 30.3286 | 30.3278 | 30.327 | 30.3263 | 30.3255 | 30.3248 | 30.324 | 30.3233 | 30.3225 | 30.3217 | 30.321 | 30.3202
365 | 1.9725 | 2.9456 | 3.9191 | 4.8931 | 5.8676 | 6.8426 | 7.818 | 8.7939 | 9.7702 | 10.7468 | 11.7239 | 12.7014 | 13.6793 | 14.6575 | 15.636 | 16.6149 | 17.5941 | 18.5736 | 19.5534 | 20.5335 | 21.5139 | 22.4945 | 23.4754 | 24.4565 | 25.4378 | 26.4193 | 27.401 | 28.3829 | 29.3649 | 30.3471 | 30.3463 | 30.3455 | 30.3447 | 30.3439 | 30.3432 | 30.3424 | 30.3416 | 30.3408 | 30.3401 | 30.3393 | 30.3385 | 30.3377 | 30.337 | 30.3362 | 30.3354 | 30.3346 | 30.3339 | 30.3331 | 30.3323 | 30.3316 | 30.3308 | 30.3301 | 30.3293 | 30.3285 | 30.3278 | 30.327 | 30.3263 | 30.3255 | 30.3247 | 30.324 | 30.3232 | 30.3225 | 30.3217 | 30.321 | 30.3202
730 | 1.9725 | 2.9455 | 3.9191 | 4.8931 | 5.8675 | 6.8425 | 7.8179 | 8.7937 | 9.7699 | 10.7466 | 11.7236 | 12.701 | 13.6788 | 14.657 | 15.6355 | 16.6144 | 17.5936 | 18.5731 | 19.5529 | 20.533 | 21.5133 | 22.494 | 23.4749 | 24.456 | 25.4373 | 26.4189 | 27.4007 | 28.3826 | 29.3648 | 30.3471 | 30.3463 | 30.3455 | 30.3447 | 30.3439 | 30.3432 | 30.3424 | 30.3416 | 30.3408 | 30.34 | 30.3393 | 30.3385 | 30.3377 | 30.3369 | 30.3362 | 30.3354 | 30.3346 | 30.3339 | 30.3331 | 30.3323 | 30.3316 | 30.3308 | 30.33 | 30.3293 | 30.3285 | 30.3277 | 30.327 | 30.3262 | 30.3255 | 30.3247 | 30.3239 | 30.3232 | 30.3224 | 30.3217 | 30.3209 | 30.3201
1825 | 1.9725 | 2.9455 | 3.919 | 4.893 | 5.8674 | 6.8423 | 7.8177 | 8.7934 | 9.7696 | 10.7462 | 11.7232 | 12.7006 | 13.6784 | 14.6565 | 15.635 | 16.6138 | 17.593 | 18.5724 | 19.5522 | 20.5323 | 21.5127 | 22.4933 | 23.4742 | 24.4554 | 25.4368 | 26.4185 | 27.4003 | 28.3824 | 29.3646 | 30.3471 | 30.3463 | 30.3455 | 30.3447 | 30.3439 | 30.3431 | 30.3424 | 30.3416 | 30.3408 | 30.34 | 30.3392 | 30.3385 | 30.3377 | 30.3369 | 30.3361 | 30.3354 | 30.3346 | 30.3338 | 30.3331 | 30.3323 | 30.3315 | 30.3307 | 30.33 | 30.3292 | 30.3284 | 30.3277 | 30.3269 | 30.3262 | 30.3254 | 30.3246 | 30.3239 | 30.3231 | 30.3223 | 30.3216 | 30.3208 | 30.3201
3650 | 1.9725 | 2.9455 | 3.919 | 4.893 | 5.8674 | 6.8422 | 7.8176 | 8.7933 | 9.7695 | 10.746 | 11.723 | 12.7003 | 13.6781 | 14.6562 | 15.6346 | 16.6134 | 17.5926 | 18.572 | 19.5518 | 20.5319 | 21.5123 | 22.4929 | 23.4738 | 24.455 | 25.4365 | 26.4182 | 27.4001 | 28.3822 | 29.3645 | 30.347 | 30.3463 | 30.3455 | 30.3447 | 30.3439 | 30.3431 | 30.3423 | 30.3415 | 30.3408 | 30.34 | 30.3392 | 30.3384 | 30.3377 | 30.3369 | 30.3361 | 30.3353 | 30.3346 | 30.3338 | 30.333 | 30.3322 | 30.3315 | 30.3307 | 30.3299 | 30.3292 | 30.3284 | 30.3276 | 30.3269 | 30.3261 | 30.3253 | 30.3246 | 30.3238 | 30.323 | 30.3223 | 30.3215 | 30.3208 | 30.32
Time | Tubing
days | 100 | 200 | 300 | 400 | 500 | 600 | 700 | 800 | 900 | 1000 | 1100 | 1200 | 1300 | 1400 | 1500 | 1600 | 1700 | 1800 | 1900 | 2000 | 2100 | 2200 | 2300 | 2400 | 2500 | 2600 | 2700 | 2800 | 2900 | 3000 | 3100 | 3200 | 3300 | 3400 | 3500 | 3600 | 3700 | 3800 | 3900 | 4000 | 4100 | 4200 | 4300 | 4400 | 4500 | 4600 | 4700 | 4800 | 4900 | 5000 | 5100 | 5200 | 5300 | 5400 | 5500 | 5600 | 5700 | 5800 | 5900 | 6000 | 6100 | 6200 | 6300 | 6400 | 6500
7 | 1.9726 | 2.9457 | 3.9195 | 4.8938 | 5.8686 | 6.8439 | 7.8197 | 8.796 | 9.7727 | 10.7498 | 11.7274 | 12.7053 | 13.6835 | 14.6621 | 15.641 | 16.6201 | 17.5996 | 18.5792 | 19.5591 | 20.5392 | 21.5195 | 22.4999 | 23.4805 | 24.4611 | 25.4419 | 26.4227 | 27.4036 | 28.3845 | 29.3654 | 30.3462 | 30.0792 | 30.0863 | 30.0933 | 30.1004 | 30.1075 | 30.1146 | 30.1217 | 30.1287 | 30.1358 | 30.1429 | 30.15 | 30.1571 | 30.1641 | 30.1712 | 30.1783 | 30.1854 | 30.1924 | 30.1995 | 30.2066 | 30.2137 | 30.2208 | 30.2278 | 30.2349 | 30.242 | 30.2491 | 30.2561 | 30.2632 | 30.2703 | 30.2774 | 30.2845 | 30.2915 | 30.2986 | 30.3057 | 30.3128 | 30.3199
15 | 1.9726 | 2.9457 | 3.9194 | 4.8936 | 5.8683 | 6.8435 | 7.8192 | 8.7954 | 9.772 | 10.749 | 11.7264 | 12.7042 | 13.6823 | 14.6608 | 15.6396 | 16.6186 | 17.598 | 18.5777 | 19.5575 | 20.5376 | 21.5179 | 22.4984 | 23.4791 | 24.4599 | 25.4408 | 26.4218 | 27.4029 | 28.3841 | 29.3654 | 30.3466 | 30.0785 | 30.0856 | 30.0927 | 30.0998 | 30.1069 | 30.114 | 30.1211 | 30.1283 | 30.1354 | 30.1425 | 30.1496 | 30.1567 | 30.1638 | 30.1709 | 30.178 | 30.1851 | 30.1922 | 30.1993 | 30.2064 | 30.2135 | 30.2206 | 30.2277 | 30.2348 | 30.242 | 30.2491 | 30.2562 | 30.2633 | 30.2704 | 30.2775 | 30.2846 | 30.2917 | 30.2988 | 30.3059 | 30.313 | 30.3201
30 | 1.9725 | 2.9456 | 3.9193 | 4.8935 | 5.8681 | 6.8433 | 7.8189 | 8.795 | 9.7714 | 10.7484 | 11.7257 | 12.7034 | 13.6814 | 14.6598 | 15.6385 | 16.6176 | 17.5969 | 18.5765 | 19.5564 | 20.5365 | 21.5168 | 22.4973 | 23.478 | 24.4589 | 25.44 | 26.4211 | 27.4024 | 28.3838 | 29.3653 | 30.3468 | 30.0778 | 30.085 | 30.0921 | 30.0992 | 30.1064 | 30.1135 | 30.1206 | 30.1277 | 30.1349 | 30.142 | 30.1491 | 30.1563 | 30.1634 | 30.1705 | 30.1777 | 30.1848 | 30.1919 | 30.199 | 30.2062 | 30.2133 | 30.2204 | 30.2276 | 30.2347 | 30.2418 | 30.2489 | 30.2561 | 30.2632 | 30.2703 | 30.2775 | 30.2846 | 30.2917 | 30.2988 | 30.306 | 30.3131 | 30.3202
91 | 1.9725 | 2.9456 | 3.9192 | 4.8933 | 5.8679 | 6.8429 | 7.8184 | 8.7944 | 9.7708 | 10.7476 | 11.7248 | 12.7023 | 13.6803 | 14.6586 | 15.6372 | 16.6162 | 17.5955 | 18.575 | 19.5549 | 20.535 | 21.5153 | 22.4959 | 23.4767 | 24.4577 | 25.4389 | 26.4202 | 27.4017 | 28.3834 | 29.3651 | 30.347 | 30.0768 | 30.084 | 30.0911 | 30.0983 | 30.1055 | 30.1126 | 30.1198 | 30.1269 | 30.1341 | 30.1413 | 30.1484 | 30.1556 | 30.1627 | 30.1699 | 30.1771 | 30.1842 | 30.1914 | 30.1985 | 30.2057 | 30.2129 | 30.22 | 30.2272 | 30.2343 | 30.2415 | 30.2487 | 30.2558 | 30.263 | 30.2701 | 30.2773 | 30.2845 | 30.2916 | 30.2988 | 30.3059 | 30.3131 | 30.3203
182.5 | 1.9725 | 2.9456 | 3.9191 | 4.8932 | 5.8677 | 6.8428 | 7.8182 | 8.7941 | 9.7704 | 10.7472 | 11.7243 | 12.7018 | 13.6797 | 14.658 | 15.6366 | 16.6155 | 17.5947 | 18.5743 | 19.5541 | 20.5342 | 21.5146 | 22.4952 | 23.476 | 24.457 | 25.4383 | 26.4197 | 27.4013 | 28.3831 | 29.365 | 30.3471 | 30.0762 | 30.0834 | 30.0906 | 30.0977 | 30.1049 | 30.1121 | 30.1193 | 30.1264 | 30.1336 | 30.1408 | 30.148 | 30.1552 | 30.1623 | 30.1695 | 30.1767 | 30.1839 | 30.191 | 30.1982 | 30.2054 | 30.2126 | 30.2198 | 30.2269 | 30.2341 | 30.2413 | 30.2485 | 30.2556 | 30.2628 | 30.27 | 30.2772 | 30.2844 | 30.2915 | 30.2987 | 30.3059 | 30.3131 | 30.3202
365 | 1.9725 | 2.9456 | 3.9191 | 4.8931 | 5.8676 | 6.8426 | 7.818 | 8.7939 | 9.7702 | 10.7468 | 11.7239 | 12.7014 | 13.6793 | 14.6575 | 15.636 | 16.6149 | 17.5941 | 18.5736 | 19.5534 | 20.5335 | 21.5139 | 22.4945 | 23.4754 | 24.4565 | 25.4378 | 26.4193 | 27.401 | 28.3829 | 29.3649 | 30.3471 | 30.0756 | 30.0828 | 30.09 | 30.0972 | 30.1044 | 30.1116 | 30.1188 | 30.126 | 30.1332 | 30.1404 | 30.1476 | 30.1548 | 30.1619 | 30.1691 | 30.1763 | 30.1835 | 30.1907 | 30.1979 | 30.2051 | 30.2123 | 30.2195 | 30.2267 | 30.2339 | 30.2411 | 30.2483 | 30.2555 | 30.2627 | 30.2698 | 30.277 | 30.2842 | 30.2914 | 30.2986 | 30.3058 | 30.313 | 30.3202
730 | 1.9725 | 2.9455 | 3.9191 | 4.8931 | 5.8675 | 6.8425 | 7.8179 | 8.7937 | 9.7699 | 10.7466 | 11.7236 | 12.701 | 13.6788 | 14.657 | 15.6355 | 16.6144 | 17.5936 | 18.5731 | 19.5529 | 20.533 | 21.5133 | 22.494 | 23.4749 | 24.456 | 25.4373 | 26.4189 | 27.4007 | 28.3826 | 29.3648 | 30.3471 | 30.0751 | 30.0823 | 30.0895 | 30.0967 | 30.1039 | 30.1111 | 30.1183 | 30.1255 | 30.1328 | 30.14 | 30.1472 | 30.1544 | 30.1616 | 30.1688 | 30.176 | 30.1832 | 30.1904 | 30.1976 | 30.2048 | 30.212 | 30.2192 | 30.2265 | 30.2337 | 30.2409 | 30.2481 | 30.2553 | 30.2625 | 30.2697 | 30.2769 | 30.2841 | 30.2913 | 30.2985 | 30.3057 | 30.3129 | 30.3201
1825 | 1.9725 | 2.9455 | 3.919 | 4.893 | 5.8674 | 6.8423 | 7.8177 | 8.7934 | 9.7696 | 10.7462 | 11.7232 | 12.7006 | 13.6784 | 14.6565 | 15.635 | 16.6138 | 17.593 | 18.5724 | 19.5522 | 20.5323 | 21.5127 | 22.4933 | 23.4742 | 24.4554 | 25.4368 | 26.4185 | 27.4003 | 28.3824 | 29.3646 | 30.3471 | 30.0744 | 30.0817 | 30.0889 | 30.0961 | 30.1033 | 30.1106 | 30.1178 | 30.125 | 30.1322 | 30.1395 | 30.1467 | 30.1539 | 30.1611 | 30.1684 | 30.1756 | 30.1828 | 30.19 | 30.1973 | 30.2045 | 30.2117 | 30.2189 | 30.2262 | 30.2334 | 30.2406 | 30.2478 | 30.2551 | 30.2623 | 30.2695 | 30.2767 | 30.2839 | 30.2912 | 30.2984 | 30.3056 | 30.3128 | 30.3201
3650 | 1.9725 | 2.9455 | 3.919 | 4.893 | 5.8674 | 6.8422 | 7.8176 | 8.7933 | 9.7695 | 10.746 | 11.723 | 12.7003 | 13.6781 | 14.6562 | 15.6346 | 16.6134 | 17.5926 | 18.572 | 19.5518 | 20.5319 | 21.5123 | 22.4929 | 23.4738 | 24.455 | 25.4365 | 26.4182 | 27.4001 | 28.3822 | 29.3645 | 30.347 | 30.074 | 30.0812 | 30.0885 | 30.0957 | 30.1029 | 30.1102 | 30.1174 | 30.1246 | 30.1319 | 30.1391 | 30.1464 | 30.1536 | 30.1608 | 30.1681 | 30.1753 | 30.1825 | 30.1898 | 30.197 | 30.2042 | 30.2115 | 30.2187 | 30.2259 | 30.2332 | 30.2404 | 30.2477 | 30.2549 | 30.2621 | 30.2694 | 30.2766 | 30.2838 | 30.2911 | 30.2983 | 30.3055 | 30.3128 | 30.32