## Calculation Settings
Reservoir Data |  |  | well geometry
depth | 1828.8 | m | depth | 1828.8 | m
T_rock | 48.7807 | °C | l_hor | 1828.8 | m
T_surf | 21.111 | °C | tub_id | 0.05 | m
geo_flux | 0.03666 | W / m^2 | tub_od | 0.08 | m
geo_gradient | 0.01513 | °C/m | cas_id | 0.1617 | m
k_rocks | 2600 | W / (m K) | cas_od | 0.1778 | m
c_rocks | 0.90267 | kJ / (kg K) | k_insulation | 0.1 | W/(m*K)
rho_rocks | 2600 | kg / m^3 | d_tub | 0.05 | m
alpha_rocks | 1.0324e-06 | - | d_ann_int | 0.08 | m
|  |  | d_ann_out | 0.1617 | m
Input Conditions |  |  | tkn_annulus | 0.04085 | m
fluid | Water |  | d_h_ann | 0.0817 | m
P_in | 1 | MPa | r_ins | 0.74803 | (m*K)/W
T_in | 14.72 | C
rho_in | 999.5641 | kg/m^3
m_dot | 8.8 | kg/s
Calculation Options
use rk | TRUE
well class | REELWEEL_BHE
well model | None
pressure losses | ignored
heat transfer | ignored
heating section | EmptyHeatingSection

## Main Results
Time | T_out | P_out | W_out
days | °C | MPa | kW
0.08 | 25.6122 | 1.1474 | 401.9953
0.168 | 24.7749 | 1.1457 | 371.1972
0.25 | 24.0744 | 1.1442 | 345.4266
0.5 | 22.9361 | 1.142 | 303.5485
1 | 21.769 | 1.1398 | 260.6064
1.25 | 21.4448 | 1.1392 | 248.6737
2.5 | 20.5857 | 1.1377 | 217.0609
5 | 19.9086 | 1.1366 | 192.1407
7 | 19.6308 | 1.1361 | 181.9157
7.78 | 19.5494 | 1.136 | 178.9183
15 | 19.0964 | 1.1353 | 162.2467
16.35 | 19.043 | 1.1352 | 160.2806
28.41 | 18.7286 | 1.1347 | 148.7056
30 | 18.7 | 1.1347 | 147.653
85.25 | 18.2197 | 1.134 | 129.9715
91 | 18.1934 | 1.134 | 129.0043
176.99 | 17.9462 | 1.1336 | 119.9025
182.5 | 17.9356 | 1.1336 | 119.5137
365 | 17.7137 | 1.1333 | 111.3434
367.23 | 17.7119 | 1.1333 | 111.2765
730 | 17.52 | 1.133 | 104.2118
761.72 | 17.5089 | 1.133 | 103.8036
1825 | 17.2989 | 1.1327 | 96.07
1895.72 | 17.2904 | 1.1327 | 95.7594
3650 | 17.1532 | 1.1325 | 90.7053
3931.18 | 17.1385 | 1.1325 | 90.1661

## Temperature Profiles
Time | Annulus
days | 50.8 | 101.6 | 152.4 | 203.2 | 254 | 304.8 | 355.6 | 406.4 | 457.2 | 508 | 558.8 | 609.6 | 660.4 | 711.2 | 762 | 812.8 | 863.6 | 914.4 | 965.2 | 1016 | 1066.8 | 1117.6 | 1168.4 | 1219.2 | 1270 | 1320.8 | 1371.6 | 1422.4 | 1473.2 | 1524 | 1574.8 | 1625.6 | 1676.4 | 1727.2 | 1778 | 1828.8
0.08 | 15.0444 | 15.3742 | 15.7091 | 16.0491 | 16.394 | 16.7438 | 17.0983 | 17.4575 | 17.8211 | 18.1892 | 18.5616 | 18.9382 | 19.319 | 19.7038 | 20.0925 | 20.4852 | 20.8816 | 21.2818 | 21.6858 | 22.0933 | 22.5045 | 22.9191 | 23.3373 | 23.7589 | 24.1838 | 24.6121 | 25.0437 | 25.4785 | 25.9165 | 26.3577 | 26.802 | 27.2493 | 27.6997 | 28.1531 | 28.6094 | 29.0686
0.168 | 15.015 | 15.3152 | 15.6204 | 15.9307 | 16.2459 | 16.5658 | 16.8904 | 17.2197 | 17.5534 | 17.8916 | 18.2341 | 18.5807 | 18.9316 | 19.2864 | 19.6453 | 20.0081 | 20.3747 | 20.7452 | 21.1194 | 21.4972 | 21.8787 | 22.2637 | 22.6523 | 23.0443 | 23.4397 | 23.8385 | 24.2407 | 24.6461 | 25.0548 | 25.4666 | 25.8817 | 26.2998 | 26.721 | 27.1452 | 27.5724 | 28.0025
0.25 | 14.9912 | 15.2675 | 15.5488 | 15.8349 | 16.1258 | 16.4213 | 16.7215 | 17.0261 | 17.3352 | 17.6487 | 17.9663 | 18.2882 | 18.6141 | 18.9441 | 19.278 | 19.6158 | 19.9574 | 20.3028 | 20.6519 | 21.0046 | 21.361 | 21.7209 | 22.0843 | 22.4512 | 22.8215 | 23.1951 | 23.5721 | 23.9524 | 24.3359 | 24.7225 | 25.1124 | 25.5053 | 25.9013 | 26.3003 | 26.7024 | 27.1073
0.5 | 14.9542 | 15.1931 | 15.4366 | 15.6847 | 15.9373 | 16.1942 | 16.4555 | 16.7211 | 16.9908 | 17.2646 | 17.5425 | 17.8244 | 18.1102 | 18.3998 | 18.6932 | 18.9904 | 19.2912 | 19.5957 | 19.9038 | 20.2154 | 20.5305 | 20.849 | 21.171 | 21.4963 | 21.8249 | 22.1568 | 22.4919 | 22.8302 | 23.1716 | 23.5162 | 23.8639 | 24.2145 | 24.5682 | 24.9249 | 25.2844 | 25.6469
1 | 14.9179 | 15.1201 | 15.3265 | 15.537 | 15.7515 | 15.9701 | 16.1926 | 16.419 | 16.6492 | 16.8831 | 17.1208 | 17.3622 | 17.6072 | 17.8557 | 18.1078 | 18.3633 | 18.6223 | 18.8846 | 19.1503 | 19.4193 | 19.6916 | 19.9671 | 20.2458 | 20.5276 | 20.8126 | 21.1006 | 21.3917 | 21.6858 | 21.9828 | 22.2828 | 22.5857 | 22.8915 | 23.2001 | 23.5115 | 23.8257 | 24.1426
1.25 | 14.9081 | 15.1004 | 15.2967 | 15.4969 | 15.7011 | 15.9092 | 16.1211 | 16.3368 | 16.5561 | 16.7791 | 17.0058 | 17.236 | 17.4697 | 17.7068 | 17.9474 | 18.1914 | 18.4387 | 18.6893 | 18.9432 | 19.2003 | 19.4606 | 19.7241 | 19.9906 | 20.2603 | 20.5329 | 20.8086 | 21.0872 | 21.3688 | 21.6533 | 21.9407 | 22.2309 | 22.5239 | 22.8197 | 23.1183 | 23.4196 | 23.7235
2.5 | 14.8827 | 15.0491 | 15.2192 | 15.3928 | 15.57 | 15.7507 | 15.9348 | 16.1223 | 16.3133 | 16.5075 | 16.705 | 16.9058 | 17.1098 | 17.3169 | 17.5272 | 17.7406 | 17.9571 | 18.1765 | 18.399 | 18.6245 | 18.8529 | 19.0842 | 19.3184 | 19.5554 | 19.7953 | 20.0379 | 20.2833 | 20.5314 | 20.7822 | 21.0356 | 21.2918 | 21.5505 | 21.8118 | 22.0757 | 22.3421 | 22.6111
5 | 14.8632 | 15.0097 | 15.1595 | 15.3126 | 15.4688 | 15.6283 | 15.7909 | 15.9565 | 16.1253 | 16.2971 | 16.4718 | 16.6496 | 16.8303 | 17.0139 | 17.2003 | 17.3897 | 17.5818 | 17.7767 | 17.9744 | 18.1748 | 18.3779 | 18.5837 | 18.7922 | 19.0033 | 19.217 | 19.4332 | 19.652 | 19.8734 | 20.0972 | 20.3235 | 20.5522 | 20.7834 | 21.017 | 21.253 | 21.4913 | 21.732
7 | 14.8553 | 14.9938 | 15.1354 | 15.2801 | 15.4279 | 15.5787 | 15.7325 | 15.8893 | 16.049 | 16.2116 | 16.3771 | 16.5455 | 16.7166 | 16.8906 | 17.0673 | 17.2467 | 17.4289 | 17.6137 | 17.8012 | 17.9913 | 18.1841 | 18.3794 | 18.5772 | 18.7776 | 18.9805 | 19.1858 | 19.3936 | 19.6039 | 19.8166 | 20.0316 | 20.249 | 20.4688 | 20.6909 | 20.9153 | 21.1419 | 21.3708
7.78 | 14.853 | 14.9891 | 15.1283 | 15.2706 | 15.4159 | 15.5642 | 15.7155 | 15.8696 | 16.0267 | 16.1867 | 16.3495 | 16.5151 | 16.6834 | 16.8546 | 17.0284 | 17.205 | 17.3842 | 17.5661 | 17.7506 | 17.9377 | 18.1273 | 18.3195 | 18.5143 | 18.7115 | 18.9112 | 19.1134 | 19.318 | 19.525 | 19.7343 | 19.9461 | 20.1602 | 20.3766 | 20.5952 | 20.8162 | 21.0394 | 21.2649
15 | 14.8403 | 14.9634 | 15.0895 | 15.2183 | 15.3499 | 15.4842 | 15.6213 | 15.7611 | 15.9036 | 16.0487 | 16.1964 | 16.3467 | 16.4996 | 16.6551 | 16.813 | 16.9735 | 17.1365 | 17.3019 | 17.4698 | 17.64 | 17.8127 | 17.9877 | 18.1651 | 18.3448 | 18.5268 | 18.7111 | 18.8976 | 19.0864 | 19.2774 | 19.4707 | 19.6661 | 19.8636 | 20.0634 | 20.2652 | 20.4692 | 20.6753
16.35 | 14.8388 | 14.9604 | 15.0849 | 15.2121 | 15.3421 | 15.4749 | 15.6103 | 15.7484 | 15.8891 | 16.0325 | 16.1784 | 16.327 | 16.478 | 16.6316 | 16.7877 | 16.9463 | 17.1074 | 17.2708 | 17.4367 | 17.605 | 17.7757 | 17.9487 | 18.124 | 18.3016 | 18.4815 | 18.6637 | 18.8481 | 19.0347 | 19.2236 | 19.4146 | 19.6078 | 19.8032 | 20.0006 | 20.2002 | 20.4019 | 20.6057
28.41 | 14.8301 | 14.9428 | 15.0582 | 15.1762 | 15.2968 | 15.4199 | 15.5456 | 15.6737 | 15.8044 | 15.9375 | 16.073 | 16.211 | 16.3514 | 16.4941 | 16.6392 | 16.7867 | 16.9364 | 17.0885 | 17.2428 | 17.3993 | 17.5582 | 17.7192 | 17.8824 | 18.0478 | 18.2153 | 18.385 | 18.5569 | 18.7308 | 18.9068 | 19.0849 | 19.265 | 19.4472 | 19.6313 | 19.8175 | 20.0057 | 20.1958
30 | 14.8293 | 14.9412 | 15.0558 | 15.173 | 15.2927 | 15.4149 | 15.5397 | 15.667 | 15.7967 | 15.9289 | 16.0635 | 16.2005 | 16.3399 | 16.4817 | 16.6258 | 16.7722 | 16.9209 | 17.0719 | 17.2252 | 17.3807 | 17.5384 | 17.6983 | 17.8605 | 18.0247 | 18.1912 | 18.3597 | 18.5304 | 18.7032 | 18.878 | 19.0549 | 19.2338 | 19.4148 | 19.5977 | 19.7827 | 19.9696 | 20.1585
85.25 | 14.8162 | 14.9147 | 15.0155 | 15.1187 | 15.2241 | 15.3318 | 15.4418 | 15.554 | 15.6684 | 15.785 | 15.9038 | 16.0247 | 16.1478 | 16.273 | 16.4004 | 16.5298 | 16.6612 | 16.7948 | 16.9303 | 17.0679 | 17.2075 | 17.3491 | 17.4927 | 17.6382 | 17.7857 | 17.9351 | 18.0864 | 18.2396 | 18.3947 | 18.5516 | 18.7104 | 18.8711 | 19.0335 | 19.1978 | 19.3639 | 19.5317
91 | 14.8154 | 14.9132 | 15.0133 | 15.1157 | 15.2204 | 15.3273 | 15.4365 | 15.5478 | 15.6614 | 15.7772 | 15.8951 | 16.0152 | 16.1374 | 16.2617 | 16.3881 | 16.5165 | 16.6471 | 16.7797 | 16.9143 | 17.0509 | 17.1895 | 17.3301 | 17.4726 | 17.6171 | 17.7636 | 17.9119 | 18.0621 | 18.2143 | 18.3683 | 18.5241 | 18.6818 | 18.8413 | 19.0027 | 19.1658 | 19.3307 | 19.4974
176.99 | 14.8087 | 14.8997 | 14.9928 | 15.088 | 15.1854 | 15.2849 | 15.3865 | 15.4902 | 15.5959 | 15.7037 | 15.8135 | 15.9253 | 16.0391 | 16.1549 | 16.2727 | 16.3924 | 16.5141 | 16.6377 | 16.7632 | 16.8906 | 17.0198 | 17.1509 | 17.2839 | 17.4187 | 17.5553 | 17.6938 | 17.834 | 17.976 | 18.1198 | 18.2653 | 18.4125 | 18.5615 | 18.7122 | 18.8646 | 19.0187 | 19.1744
182.5 | 14.8085 | 14.8991 | 14.9919 | 15.0868 | 15.1839 | 15.2831 | 15.3844 | 15.4877 | 15.5931 | 15.7005 | 15.81 | 15.9215 | 16.0349 | 16.1504 | 16.2678 | 16.3871 | 16.5084 | 16.6316 | 16.7567 | 16.8837 | 17.0126 | 17.1433 | 17.2759 | 17.4103 | 17.5465 | 17.6845 | 17.8243 | 17.9658 | 18.1092 | 18.2542 | 18.401 | 18.5496 | 18.6998 | 18.8517 | 19.0053 | 19.1606
365 | 14.8025 | 14.887 | 14.9736 | 15.0621 | 15.1527 | 15.2452 | 15.3397 | 15.4362 | 15.5346 | 15.6349 | 15.737 | 15.8411 | 15.9471 | 16.0549 | 16.1646 | 16.2761 | 16.3894 | 16.5045 | 16.6215 | 16.7402 | 16.8606 | 16.9828 | 17.1068 | 17.2325 | 17.3598 | 17.4889 | 17.6197 | 17.7521 | 17.8863 | 18.022 | 18.1594 | 18.2984 | 18.4391 | 18.5813 | 18.7251 | 18.8705
367.23 | 14.8024 | 14.8869 | 14.9734 | 15.0619 | 15.1524 | 15.2449 | 15.3394 | 15.4358 | 15.5341 | 15.6343 | 15.7365 | 15.8405 | 15.9464 | 16.0541 | 16.1637 | 16.2752 | 16.3884 | 16.5035 | 16.6204 | 16.739 | 16.8594 | 16.9815 | 17.1054 | 17.231 | 17.3583 | 17.4873 | 17.618 | 17.7504 | 17.8844 | 18.0201 | 18.1574 | 18.2964 | 18.4369 | 18.5791 | 18.7228 | 18.8682
730 | 14.7973 | 14.8765 | 14.9576 | 15.0407 | 15.1256 | 15.2123 | 15.3009 | 15.3914 | 15.4837 | 15.5777 | 15.6736 | 15.7713 | 15.8707 | 15.9719 | 16.0748 | 16.1794 | 16.2858 | 16.3939 | 16.5037 | 16.6151 | 16.7282 | 16.843 | 16.9594 | 17.0775 | 17.1972 | 17.3184 | 17.4413 | 17.5658 | 17.6918 | 17.8194 | 17.9486 | 18.0793 | 18.2115 | 18.3452 | 18.4804 | 18.6172
761.72 | 14.797 | 14.8759 | 14.9567 | 15.0394 | 15.124 | 15.2105 | 15.2987 | 15.3888 | 15.4808 | 15.5745 | 15.67 | 15.7673 | 15.8663 | 15.9671 | 16.0696 | 16.1739 | 16.2799 | 16.3876 | 16.4969 | 16.608 | 16.7207 | 16.835 | 16.951 | 17.0686 | 17.1878 | 17.3087 | 17.4311 | 17.5551 | 17.6807 | 17.8078 | 17.9365 | 18.0667 | 18.1984 | 18.3317 | 18.4664 | 18.6027
1825 | 14.7914 | 14.8646 | 14.9396 | 15.0163 | 15.0947 | 15.1749 | 15.2569 | 15.3405 | 15.4258 | 15.5128 | 15.6014 | 15.6918 | 15.7837 | 15.8773 | 15.9725 | 16.0694 | 16.1678 | 16.2679 | 16.3695 | 16.4726 | 16.5774 | 16.6837 | 16.7915 | 16.9008 | 17.0116 | 17.124 | 17.2378 | 17.3532 | 17.47 | 17.5882 | 17.7079 | 17.8291 | 17.9516 | 18.0756 | 18.201 | 18.3278
1895.72 | 14.7912 | 14.8641 | 14.9389 | 15.0154 | 15.0936 | 15.1735 | 15.2552 | 15.3385 | 15.4236 | 15.5103 | 15.5987 | 15.6887 | 15.7804 | 15.8737 | 15.9687 | 16.0652 | 16.1633 | 16.2631 | 16.3644 | 16.4672 | 16.5716 | 16.6776 | 16.7851 | 16.8941 | 17.0046 | 17.1166 | 17.2301 | 17.3451 | 17.4615 | 17.5794 | 17.6987 | 17.8195 | 17.9417 | 18.0653 | 18.1904 | 18.3168
3650 | 14.7875 | 14.8568 | 14.9277 | 15.0003 | 15.0745 | 15.1504 | 15.2279 | 15.307 | 15.3878 | 15.4701 | 15.554 | 15.6395 | 15.7266 | 15.8152 | 15.9054 | 15.997 | 16.0903 | 16.185 | 16.2812 | 16.3789 | 16.4781 | 16.5788 | 16.6809 | 16.7845 | 16.8896 | 16.996 | 17.1039 | 17.2132 | 17.3239 | 17.4359 | 17.5494 | 17.6642 | 17.7804 | 17.898 | 18.0168 | 18.1371
3931.18 | 14.7872 | 14.856 | 14.9265 | 14.9987 | 15.0725 | 15.1479 | 15.225 | 15.3037 | 15.384 | 15.4658 | 15.5493 | 15.6343 | 15.7208 | 15.809 | 15.8986 | 15.9898 | 16.0825 | 16.1767 | 16.2724 | 16.3695 | 16.4682 | 16.5683 | 16.6698 | 16.7728 | 16.8773 | 16.9831 | 17.0904 | 17.1991 | 17.3092 | 17.4206 | 17.5335 | 17.6476 | 17.7632 | 17.8801 | 17.9983 | 18.1179
Time | Tubing
days | 50.8 | 101.6 | 152.4 | 203.2 | 254 | 304.8 | 355.6 | 406.4 | 457.2 | 508 | 558.8 | 609.6 | 660.4 | 711.2 | 762 | 812.8 | 863.6 | 914.4 | 965.2 | 1016 | 1066.8 | 1117.6 | 1168.4 | 1219.2 | 1270 | 1320.8 | 1371.6 | 1422.4 | 1473.2 | 1524 | 1574.8 | 1625.6 | 1676.4 | 1727.2 | 1778 | 1828.8
0.08 | 25.6241 | 25.6404 | 25.6613 | 25.6866 | 25.7165 | 25.751 | 25.7901 | 25.8339 | 25.8824 | 25.9356 | 25.9936 | 26.0564 | 26.1241 | 26.1966 | 26.274 | 26.3563 | 26.4436 | 26.5358 | 26.633 | 26.7353 | 26.8426 | 26.955 | 27.0725 | 27.1951 | 27.3228 | 27.4557 | 27.5937 | 27.7369 | 27.8852 | 28.0388 | 28.1975 | 28.3614 | 28.5304 | 28.7047 | 28.884 | 29.0686
0.168 | 24.7864 | 24.8021 | 24.822 | 24.8461 | 24.8745 | 24.9072 | 24.9443 | 24.9857 | 25.0315 | 25.0817 | 25.1364 | 25.1956 | 25.2592 | 25.3274 | 25.4001 | 25.4774 | 25.5592 | 25.6457 | 25.7367 | 25.8324 | 25.9328 | 26.0378 | 26.1475 | 26.2619 | 26.381 | 26.5048 | 26.6333 | 26.7666 | 26.9046 | 27.0473 | 27.1947 | 27.3469 | 27.5037 | 27.6653 | 27.8316 | 28.0025
0.25 | 24.0855 | 24.1006 | 24.1197 | 24.1427 | 24.1698 | 24.201 | 24.2362 | 24.2756 | 24.3191 | 24.3667 | 24.4185 | 24.4745 | 24.5347 | 24.5991 | 24.6678 | 24.7407 | 24.8178 | 24.8993 | 24.985 | 25.0751 | 25.1695 | 25.2682 | 25.3713 | 25.4787 | 25.5904 | 25.7065 | 25.827 | 25.9519 | 26.0811 | 26.2147 | 26.3526 | 26.4949 | 26.6415 | 26.7925 | 26.9477 | 27.1073
0.5 | 22.9466 | 22.9607 | 22.9783 | 22.9996 | 23.0245 | 23.053 | 23.0852 | 23.121 | 23.1605 | 23.2037 | 23.2507 | 23.3013 | 23.3557 | 23.4137 | 23.4756 | 23.5412 | 23.6105 | 23.6836 | 23.7605 | 23.8412 | 23.9257 | 24.0139 | 24.1059 | 24.2018 | 24.3014 | 24.4048 | 24.5121 | 24.6231 | 24.7379 | 24.8565 | 24.9788 | 25.105 | 25.2348 | 25.3685 | 25.5058 | 25.6469
1 | 21.7789 | 21.7919 | 21.808 | 21.8273 | 21.8498 | 21.8755 | 21.9043 | 21.9364 | 21.9716 | 22.0101 | 22.0517 | 22.0966 | 22.1447 | 22.1961 | 22.2507 | 22.3085 | 22.3695 | 22.4338 | 22.5013 | 22.5721 | 22.6461 | 22.7233 | 22.8038 | 22.8875 | 22.9745 | 23.0647 | 23.1581 | 23.2547 | 23.3546 | 23.4576 | 23.5639 | 23.6733 | 23.7859 | 23.9017 | 24.0206 | 24.1426
1.25 | 21.4544 | 21.4671 | 21.4828 | 21.5016 | 21.5233 | 21.5482 | 21.5761 | 21.607 | 21.6411 | 21.6782 | 21.7183 | 21.7616 | 21.8079 | 21.8574 | 21.9099 | 21.9655 | 22.0242 | 22.086 | 22.1508 | 22.2188 | 22.2898 | 22.364 | 22.4412 | 22.5215 | 22.6049 | 22.6914 | 22.7809 | 22.8735 | 22.9692 | 23.0679 | 23.1696 | 23.2744 | 23.3822 | 23.493 | 23.6068 | 23.7235
2.5 | 20.5949 | 20.6067 | 20.6213 | 20.6385 | 20.6584 | 20.681 | 20.7063 | 20.7343 | 20.7651 | 20.7985 | 20.8346 | 20.8735 | 20.915 | 20.9593 | 21.0062 | 21.0559 | 21.1083 | 21.1633 | 21.2211 | 21.2815 | 21.3447 | 21.4105 | 21.479 | 21.5502 | 21.6241 | 21.7007 | 21.7799 | 21.8617 | 21.9462 | 22.0334 | 22.1232 | 22.2156 | 22.3106 | 22.4082 | 22.5083 | 22.6111
5 | 19.9174 | 19.9285 | 19.9421 | 19.9581 | 19.9765 | 19.9973 | 20.0205 | 20.0462 | 20.0742 | 20.1047 | 20.1376 | 20.1728 | 20.2105 | 20.2506 | 20.2931 | 20.338 | 20.3853 | 20.435 | 20.487 | 20.5415 | 20.5983 | 20.6575 | 20.7191 | 20.783 | 20.8493 | 20.918 | 20.989 | 21.0623 | 21.138 | 21.216 | 21.2963 | 21.3789 | 21.4637 | 21.5509 | 21.6403 | 21.732
7 | 19.6394 | 19.6503 | 19.6635 | 19.6789 | 19.6967 | 19.7168 | 19.7391 | 19.7638 | 19.7907 | 19.8199 | 19.8514 | 19.8852 | 19.9213 | 19.9597 | 20.0003 | 20.0432 | 20.0884 | 20.1358 | 20.1855 | 20.2375 | 20.2917 | 20.3482 | 20.4069 | 20.4678 | 20.531 | 20.5964 | 20.664 | 20.7338 | 20.8059 | 20.8801 | 20.9565 | 21.0351 | 21.1158 | 21.1987 | 21.2837 | 21.3708
7.78 | 19.5579 | 19.5687 | 19.5818 | 19.5971 | 19.6147 | 19.6345 | 19.6566 | 19.681 | 19.7076 | 19.7364 | 19.7675 | 19.8009 | 19.8365 | 19.8744 | 19.9145 | 19.9568 | 20.0013 | 20.0481 | 20.0971 | 20.1484 | 20.2018 | 20.2575 | 20.3153 | 20.3754 | 20.4376 | 20.5021 | 20.5687 | 20.6375 | 20.7085 | 20.7816 | 20.8568 | 20.9342 | 21.0137 | 21.0954 | 21.1791 | 21.2649
15 | 19.1047 | 19.1151 | 19.1275 | 19.1419 | 19.1585 | 19.177 | 19.1977 | 19.2204 | 19.2452 | 19.272 | 19.3009 | 19.3318 | 19.3647 | 19.3997 | 19.4368 | 19.4759 | 19.5169 | 19.5601 | 19.6052 | 19.6523 | 19.7015 | 19.7527 | 19.8058 | 19.861 | 19.9181 | 19.9772 | 20.0383 | 20.1013 | 20.1663 | 20.2333 | 20.3021 | 20.373 | 20.4457 | 20.5203 | 20.5968 | 20.6753
16.35 | 19.0513 | 19.0616 | 19.0739 | 19.0882 | 19.1046 | 19.1231 | 19.1436 | 19.1661 | 19.1906 | 19.2172 | 19.2458 | 19.2764 | 19.3091 | 19.3438 | 19.3804 | 19.4191 | 19.4598 | 19.5025 | 19.5472 | 19.5938 | 19.6425 | 19.6931 | 19.7457 | 19.8002 | 19.8568 | 19.9153 | 19.9757 | 20.038 | 20.1023 | 20.1686 | 20.2367 | 20.3067 | 20.3786 | 20.4525 | 20.5281 | 20.6057
28.41 | 18.7366 | 18.7466 | 18.7584 | 18.7722 | 18.7879 | 18.8054 | 18.8249 | 18.8463 | 18.8695 | 18.8947 | 18.9217 | 18.9506 | 18.9814 | 19.0141 | 19.0486 | 19.085 | 19.1233 | 19.1634 | 19.2053 | 19.2491 | 19.2948 | 19.3423 | 19.3916 | 19.4427 | 19.4957 | 19.5504 | 19.607 | 19.6653 | 19.7255 | 19.7874 | 19.8511 | 19.9166 | 19.9838 | 20.0527 | 20.1234 | 20.1958
30 | 18.708 | 18.7179 | 18.7298 | 18.7435 | 18.7591 | 18.7766 | 18.7959 | 18.8172 | 18.8403 | 18.8653 | 18.8922 | 18.921 | 18.9516 | 18.9841 | 19.0184 | 19.0546 | 19.0926 | 19.1325 | 19.1742 | 19.2178 | 19.2632 | 19.3104 | 19.3594 | 19.4102 | 19.4628 | 19.5172 | 19.5734 | 19.6314 | 19.6912 | 19.7527 | 19.816 | 19.8811 | 19.9478 | 20.0164 | 20.0866 | 20.1585
85.25 | 18.2274 | 18.2368 | 18.2479 | 18.2607 | 18.2752 | 18.2913 | 18.3091 | 18.3286 | 18.3497 | 18.3725 | 18.397 | 18.4231 | 18.4508 | 18.4802 | 18.5113 | 18.5439 | 18.5782 | 18.6142 | 18.6517 | 18.6909 | 18.7316 | 18.774 | 18.8179 | 18.8635 | 18.9106 | 18.9594 | 19.0097 | 19.0615 | 19.1149 | 19.1699 | 19.2264 | 19.2844 | 19.344 | 19.405 | 19.4676 | 19.5317
91 | 18.2011 | 18.2105 | 18.2216 | 18.2343 | 18.2487 | 18.2648 | 18.2825 | 18.3019 | 18.3229 | 18.3456 | 18.3699 | 18.3958 | 18.4234 | 18.4527 | 18.4835 | 18.516 | 18.5501 | 18.5858 | 18.6231 | 18.662 | 18.7025 | 18.7446 | 18.7883 | 18.8336 | 18.8804 | 18.9288 | 18.9788 | 19.0303 | 19.0834 | 19.138 | 19.1941 | 19.2518 | 19.3109 | 19.3716 | 19.4337 | 19.4974
176.99 | 17.9537 | 17.9629 | 17.9736 | 17.9858 | 17.9996 | 18.015 | 18.0319 | 18.0503 | 18.0703 | 18.0918 | 18.1149 | 18.1395 | 18.1656 | 18.1932 | 18.2223 | 18.253 | 18.2851 | 18.3188 | 18.3539 | 18.3906 | 18.4287 | 18.4683 | 18.5094 | 18.5519 | 18.5959 | 18.6414 | 18.6883 | 18.7367 | 18.7864 | 18.8376 | 18.8903 | 18.9443 | 18.9998 | 19.0566 | 19.1148 | 19.1744
182.5 | 17.9432 | 17.9523 | 17.963 | 17.9752 | 17.989 | 18.0043 | 18.0211 | 18.0396 | 18.0595 | 18.081 | 18.104 | 18.1285 | 18.1545 | 18.1821 | 18.2112 | 18.2417 | 18.2738 | 18.3074 | 18.3424 | 18.379 | 18.417 | 18.4565 | 18.4975 | 18.5399 | 18.5838 | 18.6291 | 18.6759 | 18.7241 | 18.7737 | 18.8248 | 18.8773 | 18.9312 | 18.9865 | 19.0431 | 19.1012 | 19.1606
365 | 17.7211 | 17.73 | 17.7403 | 17.7521 | 17.7654 | 17.78 | 17.7962 | 17.8137 | 17.8327 | 17.8532 | 17.875 | 17.8983 | 17.923 | 17.9491 | 17.9766 | 18.0056 | 18.0359 | 18.0676 | 18.1007 | 18.1352 | 18.1711 | 18.2083 | 18.247 | 18.2869 | 18.3283 | 18.371 | 18.415 | 18.4603 | 18.507 | 18.5551 | 18.6044 | 18.655 | 18.707 | 18.7602 | 18.8147 | 18.8705
367.23 | 17.7193 | 17.7282 | 17.7385 | 17.7503 | 17.7635 | 17.7782 | 17.7943 | 17.8119 | 17.8309 | 17.8513 | 17.8731 | 17.8964 | 17.9211 | 17.9472 | 17.9747 | 18.0036 | 18.034 | 18.0657 | 18.0988 | 18.1332 | 18.1691 | 18.2063 | 18.2449 | 18.2849 | 18.3262 | 18.3688 | 18.4128 | 18.4582 | 18.5049 | 18.5528 | 18.6022 | 18.6528 | 18.7047 | 18.7579 | 18.8124 | 18.8682
730 | 17.5273 | 17.536 | 17.546 | 17.5574 | 17.5702 | 17.5843 | 17.5998 | 17.6166 | 17.6348 | 17.6543 | 17.6752 | 17.6974 | 17.7209 | 17.7457 | 17.7719 | 17.7994 | 17.8282 | 17.8583 | 17.8897 | 17.9224 | 17.9564 | 17.9917 | 18.0282 | 18.066 | 18.1051 | 18.1455 | 18.1871 | 18.23 | 18.2741 | 18.3195 | 18.3661 | 18.4139 | 18.4629 | 18.5131 | 18.5646 | 18.6172
761.72 | 17.5162 | 17.5249 | 17.5349 | 17.5463 | 17.559 | 17.5731 | 17.5885 | 17.6053 | 17.6234 | 17.6429 | 17.6637 | 17.6858 | 17.7093 | 17.7341 | 17.7602 | 17.7876 | 17.8163 | 17.8463 | 17.8776 | 17.9102 | 17.9441 | 17.9792 | 18.0157 | 18.0534 | 18.0924 | 18.1326 | 18.1741 | 18.2168 | 18.2608 | 18.306 | 18.3524 | 18.4001 | 18.4489 | 18.499 | 18.5502 | 18.6027
1825 | 17.306 | 17.3145 | 17.3242 | 17.3351 | 17.3473 | 17.3608 | 17.3755 | 17.3915 | 17.4088 | 17.4272 | 17.4469 | 17.4679 | 17.4901 | 17.5135 | 17.5381 | 17.5639 | 17.591 | 17.6192 | 17.6487 | 17.6793 | 17.7111 | 17.7442 | 17.7784 | 17.8138 | 17.8503 | 17.888 | 17.9269 | 17.9669 | 18.0081 | 18.0504 | 18.0938 | 18.1384 | 18.1841 | 18.2309 | 18.2788 | 18.3278
1895.72 | 17.2976 | 17.306 | 17.3157 | 17.3266 | 17.3388 | 17.3523 | 17.367 | 17.3829 | 17.4001 | 17.4186 | 17.4382 | 17.4591 | 17.4813 | 17.5046 | 17.5292 | 17.5549 | 17.5819 | 17.6101 | 17.6395 | 17.67 | 17.7018 | 17.7347 | 17.7688 | 17.8041 | 17.8406 | 17.8782 | 17.917 | 17.9569 | 17.9979 | 18.0401 | 18.0835 | 18.1279 | 18.1735 | 18.2201 | 18.2679 | 18.3168
3650 | 17.1602 | 17.1685 | 17.178 | 17.1886 | 17.2005 | 17.2136 | 17.2278 | 17.2432 | 17.2598 | 17.2776 | 17.2966 | 17.3167 | 17.338 | 17.3604 | 17.384 | 17.4087 | 17.4346 | 17.4616 | 17.4898 | 17.5191 | 17.5495 | 17.581 | 17.6137 | 17.6475 | 17.6823 | 17.7183 | 17.7553 | 17.7935 | 17.8327 | 17.873 | 17.9144 | 17.9568 | 18.0003 | 18.0449 | 18.0905 | 18.1371
3931.18 | 17.1456 | 17.1538 | 17.1633 | 17.1739 | 17.1858 | 17.1988 | 17.213 | 17.2283 | 17.2449 | 17.2626 | 17.2814 | 17.3015 | 17.3227 | 17.345 | 17.3685 | 17.3931 | 17.4189 | 17.4458 | 17.4738 | 17.503 | 17.5333 | 17.5646 | 17.5971 | 17.6307 | 17.6654 | 17.7012 | 17.7381 | 17.7761 | 17.8151 | 17.8552 | 17.8964 | 17.9386 | 17.9818 | 18.0262 | 18.0715 | 18.1179

## Pressure Profiles
Time | Annulus
days | 50.8 | 101.6 | 152.4 | 203.2 | 254 | 304.8 | 355.6 | 406.4 | 457.2 | 508 | 558.8 | 609.6 | 660.4 | 711.2 | 762 | 812.8 | 863.6 | 914.4 | 965.2 | 1016 | 1066.8 | 1117.6 | 1168.4 | 1219.2 | 1270 | 1320.8 | 1371.6 | 1422.4 | 1473.2 | 1524 | 1574.8 | 1625.6 | 1676.4 | 1727.2 | 1778 | 1828.8
0.08 | 1.5002 | 2.0005 | 2.5008 | 3.0013 | 3.5018 | 4.0024 | 4.5031 | 5.0038 | 5.5047 | 6.0056 | 6.5065 | 7.0076 | 7.5087 | 8.0099 | 8.5112 | 9.0125 | 9.5139 | 10.0153 | 10.5168 | 11.0184 | 11.52 | 12.0217 | 12.5234 | 13.0252 | 13.527 | 14.0289 | 14.5308 | 15.0328 | 15.5348 | 16.0368 | 16.5389 | 17.0411 | 17.5432 | 18.0454 | 18.5477 | 19.05
0.168 | 1.5002 | 2.0005 | 2.5008 | 3.0013 | 3.5018 | 4.0024 | 4.5031 | 5.0039 | 5.5048 | 6.0057 | 6.5067 | 7.0078 | 7.509 | 8.0102 | 8.5115 | 9.0129 | 9.5143 | 10.0159 | 10.5174 | 11.0191 | 11.5208 | 12.0225 | 12.5243 | 13.0262 | 13.5281 | 14.0301 | 14.5322 | 15.0343 | 15.5364 | 16.0386 | 16.5408 | 17.0431 | 17.5454 | 18.0478 | 18.5502 | 19.0526
0.25 | 1.5002 | 2.0005 | 2.5008 | 3.0013 | 3.5018 | 4.0025 | 4.5032 | 5.004 | 5.5049 | 6.0058 | 6.5069 | 7.008 | 7.5092 | 8.0105 | 8.5118 | 9.0132 | 9.5147 | 10.0163 | 10.5179 | 11.0196 | 11.5214 | 12.0232 | 12.5251 | 13.0271 | 13.5291 | 14.0311 | 14.5333 | 15.0355 | 15.5377 | 16.04 | 16.5423 | 17.0447 | 17.5472 | 18.0497 | 18.5522 | 19.0548
0.5 | 1.5002 | 2.0005 | 2.5009 | 3.0013 | 3.5019 | 4.0025 | 4.5033 | 5.0041 | 5.505 | 6.006 | 6.5071 | 7.0083 | 7.5095 | 8.0109 | 8.5123 | 9.0138 | 9.5153 | 10.017 | 10.5187 | 11.0205 | 11.5224 | 12.0243 | 12.5263 | 13.0284 | 13.5305 | 14.0327 | 14.535 | 15.0374 | 15.5398 | 16.0422 | 16.5447 | 17.0473 | 17.55 | 18.0527 | 18.5554 | 19.0582
1 | 1.5002 | 2.0005 | 2.5009 | 3.0014 | 3.5019 | 4.0026 | 4.5034 | 5.0042 | 5.5052 | 6.0062 | 6.5073 | 7.0086 | 7.5099 | 8.0113 | 8.5127 | 9.0143 | 9.5159 | 10.0177 | 10.5195 | 11.0213 | 11.5233 | 12.0254 | 12.5275 | 13.0297 | 13.532 | 14.0343 | 14.5367 | 15.0392 | 15.5418 | 16.0444 | 16.5471 | 17.0499 | 17.5527 | 18.0556 | 18.5586 | 19.0616
1.25 | 1.5002 | 2.0005 | 2.5009 | 3.0014 | 3.5019 | 4.0026 | 4.5034 | 5.0043 | 5.5052 | 6.0063 | 6.5074 | 7.0086 | 7.51 | 8.0114 | 8.5128 | 9.0144 | 9.5161 | 10.0178 | 10.5197 | 11.0216 | 11.5236 | 12.0256 | 12.5278 | 13.03 | 13.5323 | 14.0347 | 14.5372 | 15.0397 | 15.5423 | 16.045 | 16.5477 | 17.0506 | 17.5534 | 18.0564 | 18.5594 | 19.0625
2.5 | 1.5002 | 2.0005 | 2.5009 | 3.0014 | 3.502 | 4.0027 | 4.5035 | 5.0043 | 5.5053 | 6.0064 | 6.5076 | 7.0088 | 7.5102 | 8.0116 | 8.5132 | 9.0148 | 9.5165 | 10.0183 | 10.5202 | 11.0222 | 11.5242 | 12.0264 | 12.5286 | 13.0309 | 13.5333 | 14.0358 | 14.5384 | 15.041 | 15.5437 | 16.0465 | 16.5494 | 17.0523 | 17.5554 | 18.0585 | 18.5616 | 19.0649
5 | 1.5002 | 2.0005 | 2.5009 | 3.0014 | 3.502 | 4.0027 | 4.5035 | 5.0044 | 5.5054 | 6.0065 | 6.5077 | 7.009 | 7.5104 | 8.0118 | 8.5134 | 9.0151 | 9.5168 | 10.0187 | 10.5206 | 11.0226 | 11.5247 | 12.027 | 12.5292 | 13.0316 | 13.5341 | 14.0366 | 14.5393 | 15.042 | 15.5448 | 16.0477 | 16.5506 | 17.0537 | 17.5568 | 18.06 | 18.5633 | 19.0667
7 | 1.5002 | 2.0005 | 2.5009 | 3.0014 | 3.502 | 4.0027 | 4.5035 | 5.0044 | 5.5054 | 6.0065 | 6.5077 | 7.009 | 7.5104 | 8.0119 | 8.5135 | 9.0152 | 9.5169 | 10.0188 | 10.5208 | 11.0228 | 11.525 | 12.0272 | 12.5295 | 13.0319 | 13.5344 | 14.037 | 14.5396 | 15.0424 | 15.5452 | 16.0482 | 16.5512 | 17.0542 | 17.5574 | 18.0607 | 18.564 | 19.0674
7.78 | 1.5002 | 2.0005 | 2.5009 | 3.0014 | 3.502 | 4.0027 | 4.5035 | 5.0044 | 5.5054 | 6.0065 | 6.5077 | 7.009 | 7.5104 | 8.0119 | 8.5135 | 9.0152 | 9.517 | 10.0189 | 10.5208 | 11.0229 | 11.525 | 12.0272 | 12.5296 | 13.032 | 13.5345 | 14.0371 | 14.5398 | 15.0425 | 15.5454 | 16.0483 | 16.5513 | 17.0544 | 17.5576 | 18.0608 | 18.5642 | 19.0676
15 | 1.5002 | 2.0005 | 2.5009 | 3.0014 | 3.502 | 4.0027 | 4.5036 | 5.0045 | 5.5055 | 6.0066 | 6.5078 | 7.0091 | 7.5106 | 8.0121 | 8.5137 | 9.0154 | 9.5172 | 10.0191 | 10.5211 | 11.0232 | 11.5253 | 12.0276 | 12.53 | 13.0324 | 13.535 | 14.0376 | 14.5403 | 15.0432 | 15.5461 | 16.049 | 16.5521 | 17.0553 | 17.5585 | 18.0619 | 18.5653 | 19.0688
16.35 | 1.5002 | 2.0005 | 2.5009 | 3.0014 | 3.502 | 4.0027 | 4.5036 | 5.0045 | 5.5055 | 6.0066 | 6.5078 | 7.0092 | 7.5106 | 8.0121 | 8.5137 | 9.0154 | 9.5172 | 10.0191 | 10.5211 | 11.0232 | 11.5254 | 12.0277 | 12.53 | 13.0325 | 13.535 | 14.0377 | 14.5404 | 15.0432 | 15.5461 | 16.0491 | 16.5522 | 17.0554 | 17.5586 | 18.062 | 18.5654 | 19.0689
28.41 | 1.5002 | 2.0005 | 2.5009 | 3.0014 | 3.502 | 4.0028 | 4.5036 | 5.0045 | 5.5055 | 6.0067 | 6.5079 | 7.0092 | 7.5106 | 8.0122 | 8.5138 | 9.0155 | 9.5174 | 10.0193 | 10.5213 | 11.0234 | 11.5256 | 12.0279 | 12.5303 | 13.0328 | 13.5354 | 14.038 | 14.5408 | 15.0437 | 15.5466 | 16.0496 | 16.5528 | 17.056 | 17.5593 | 18.0627 | 18.5661 | 19.0697
30 | 1.5002 | 2.0005 | 2.5009 | 3.0014 | 3.502 | 4.0028 | 4.5036 | 5.0045 | 5.5055 | 6.0067 | 6.5079 | 7.0092 | 7.5107 | 8.0122 | 8.5138 | 9.0155 | 9.5174 | 10.0193 | 10.5213 | 11.0234 | 11.5256 | 12.0279 | 12.5303 | 13.0328 | 13.5354 | 14.0381 | 14.5408 | 15.0437 | 15.5467 | 16.0497 | 16.5528 | 17.056 | 17.5593 | 18.0627 | 18.5662 | 19.0698
85.25 | 1.5002 | 2.0005 | 2.5009 | 3.0014 | 3.5021 | 4.0028 | 4.5036 | 5.0045 | 5.5056 | 6.0067 | 6.508 | 7.0093 | 7.5108 | 8.0123 | 8.514 | 9.0157 | 9.5176 | 10.0195 | 10.5216 | 11.0237 | 11.526 | 12.0283 | 12.5307 | 13.0333 | 13.5359 | 14.0386 | 14.5414 | 15.0444 | 15.5474 | 16.0505 | 16.5537 | 17.0569 | 17.5603 | 18.0638 | 18.5673 | 19.071
91 | 1.5002 | 2.0005 | 2.5009 | 3.0014 | 3.5021 | 4.0028 | 4.5036 | 5.0045 | 5.5056 | 6.0067 | 6.508 | 7.0093 | 7.5108 | 8.0123 | 8.514 | 9.0157 | 9.5176 | 10.0195 | 10.5216 | 11.0237 | 11.526 | 12.0283 | 12.5308 | 13.0333 | 13.5359 | 14.0387 | 14.5415 | 15.0444 | 15.5474 | 16.0505 | 16.5537 | 17.057 | 17.5604 | 18.0638 | 18.5674 | 19.071
176.99 | 1.5002 | 2.0005 | 2.5009 | 3.0014 | 3.5021 | 4.0028 | 4.5036 | 5.0046 | 5.5056 | 6.0068 | 6.508 | 7.0094 | 7.5108 | 8.0124 | 8.5141 | 9.0158 | 9.5177 | 10.0197 | 10.5217 | 11.0239 | 11.5262 | 12.0285 | 12.531 | 13.0335 | 13.5362 | 14.0389 | 14.5418 | 15.0447 | 15.5478 | 16.0509 | 16.5541 | 17.0574 | 17.5609 | 18.0644 | 18.568 | 19.0716
182.5 | 1.5002 | 2.0005 | 2.5009 | 3.0014 | 3.5021 | 4.0028 | 4.5036 | 5.0046 | 5.5056 | 6.0068 | 6.508 | 7.0094 | 7.5108 | 8.0124 | 8.5141 | 9.0158 | 9.5177 | 10.0197 | 10.5217 | 11.0239 | 11.5262 | 12.0285 | 12.531 | 13.0335 | 13.5362 | 14.039 | 14.5418 | 15.0447 | 15.5478 | 16.0509 | 16.5541 | 17.0575 | 17.5609 | 18.0644 | 18.568 | 19.0717
365 | 1.5002 | 2.0005 | 2.5009 | 3.0014 | 3.5021 | 4.0028 | 4.5036 | 5.0046 | 5.5056 | 6.0068 | 6.5081 | 7.0094 | 7.5109 | 8.0125 | 8.5141 | 9.0159 | 9.5178 | 10.0198 | 10.5219 | 11.024 | 11.5263 | 12.0287 | 12.5312 | 13.0338 | 13.5364 | 14.0392 | 14.5421 | 15.045 | 15.5481 | 16.0513 | 16.5545 | 17.0579 | 17.5613 | 18.0649 | 18.5685 | 19.0722
367.23 | 1.5002 | 2.0005 | 2.5009 | 3.0014 | 3.5021 | 4.0028 | 4.5036 | 5.0046 | 5.5056 | 6.0068 | 6.5081 | 7.0094 | 7.5109 | 8.0125 | 8.5141 | 9.0159 | 9.5178 | 10.0198 | 10.5219 | 11.024 | 11.5263 | 12.0287 | 12.5312 | 13.0338 | 13.5364 | 14.0392 | 14.5421 | 15.045 | 15.5481 | 16.0513 | 16.5545 | 17.0579 | 17.5613 | 18.0649 | 18.5685 | 19.0722
730 | 1.5002 | 2.0005 | 2.5009 | 3.0014 | 3.5021 | 4.0028 | 4.5037 | 5.0046 | 5.5057 | 6.0068 | 6.5081 | 7.0095 | 7.5109 | 8.0125 | 8.5142 | 9.016 | 9.5179 | 10.0199 | 10.522 | 11.0242 | 11.5264 | 12.0288 | 12.5313 | 13.0339 | 13.5366 | 14.0394 | 14.5423 | 15.0453 | 15.5484 | 16.0516 | 16.5548 | 17.0582 | 17.5617 | 18.0653 | 18.5689 | 19.0727
761.72 | 1.5002 | 2.0005 | 2.5009 | 3.0014 | 3.5021 | 4.0028 | 4.5037 | 5.0046 | 5.5057 | 6.0068 | 6.5081 | 7.0095 | 7.5109 | 8.0125 | 8.5142 | 9.016 | 9.5179 | 10.0199 | 10.522 | 11.0242 | 11.5265 | 12.0288 | 12.5313 | 13.0339 | 13.5366 | 14.0394 | 14.5423 | 15.0453 | 15.5484 | 16.0516 | 16.5549 | 17.0582 | 17.5617 | 18.0653 | 18.5689 | 19.0727
1825 | 1.5002 | 2.0005 | 2.5009 | 3.0014 | 3.5021 | 4.0028 | 4.5037 | 5.0046 | 5.5057 | 6.0069 | 6.5081 | 7.0095 | 7.511 | 8.0126 | 8.5143 | 9.0161 | 9.518 | 10.02 | 10.5221 | 11.0243 | 11.5266 | 12.029 | 12.5315 | 13.0341 | 13.5368 | 14.0397 | 14.5426 | 15.0456 | 15.5487 | 16.0519 | 16.5552 | 17.0586 | 17.5621 | 18.0657 | 18.5694 | 19.0732
1895.72 | 1.5002 | 2.0005 | 2.5009 | 3.0014 | 3.5021 | 4.0028 | 4.5037 | 5.0046 | 5.5057 | 6.0069 | 6.5081 | 7.0095 | 7.511 | 8.0126 | 8.5143 | 9.0161 | 9.518 | 10.02 | 10.5221 | 11.0243 | 11.5266 | 12.029 | 12.5315 | 13.0341 | 13.5369 | 14.0397 | 14.5426 | 15.0456 | 15.5487 | 16.0519 | 16.5552 | 17.0586 | 17.5621 | 18.0657 | 18.5694 | 19.0732
3650 | 1.5002 | 2.0005 | 2.5009 | 3.0015 | 3.5021 | 4.0028 | 4.5037 | 5.0046 | 5.5057 | 6.0069 | 6.5081 | 7.0095 | 7.511 | 8.0126 | 8.5143 | 9.0161 | 9.518 | 10.02 | 10.5222 | 11.0244 | 11.5267 | 12.0291 | 12.5316 | 13.0343 | 13.537 | 14.0398 | 14.5427 | 15.0458 | 15.5489 | 16.0521 | 16.5555 | 17.0589 | 17.5624 | 18.066 | 18.5697 | 19.0735
3931.18 | 1.5002 | 2.0005 | 2.5009 | 3.0015 | 3.5021 | 4.0028 | 4.5037 | 5.0046 | 5.5057 | 6.0069 | 6.5082 | 7.0095 | 7.511 | 8.0126 | 8.5143 | 9.0161 | 9.518 | 10.02 | 10.5222 | 11.0244 | 11.5267 | 12.0291 | 12.5317 | 13.0343 | 13.537 | 14.0398 | 14.5428 | 15.0458 | 15.5489 | 16.0522 | 16.5555 | 17.0589 | 17.5624 | 18.066 | 18.5698 | 19.0736
Time | Tubing
days | 50.8 | 101.6 | 152.4 | 203.2 | 254 | 304.8 | 355.6 | 406.4 | 457.2 | 508 | 558.8 | 609.6 | 660.4 | 711.2 | 762 | 812.8 | 863.6 | 914.4 | 965.2 | 1016 | 1066.8 | 1117.6 | 1168.4 | 1219.2 | 1270 | 1320.8 | 1371.6 | 1422.4 | 1473.2 | 1524 | 1574.8 | 1625.6 | 1676.4 | 1727.2 | 1778 | 1828.8
0.08 | 1.6429 | 2.1386 | 2.6343 | 3.1302 | 3.6261 | 4.1222 | 4.6184 | 5.1147 | 5.6111 | 6.1075 | 6.6041 | 7.1008 | 7.5976 | 8.0945 | 8.5915 | 9.0886 | 9.5858 | 10.0831 | 10.5805 | 11.078 | 11.5756 | 12.0732 | 12.571 | 13.0689 | 13.5668 | 14.0648 | 14.563 | 15.0612 | 15.5595 | 16.0579 | 16.5564 | 17.0549 | 17.5536 | 18.0523 | 18.5511 | 19.05
0.168 | 1.6413 | 2.137 | 2.6329 | 3.1288 | 3.6249 | 4.1211 | 4.6174 | 5.1138 | 5.6103 | 6.1069 | 6.6036 | 7.1004 | 7.5973 | 8.0943 | 8.5914 | 9.0886 | 9.5859 | 10.0833 | 10.5808 | 11.0784 | 11.5761 | 12.0739 | 12.5718 | 13.0698 | 13.5679 | 14.0661 | 14.5643 | 15.0627 | 15.5611 | 16.0596 | 16.5583 | 17.057 | 17.5558 | 18.0546 | 18.5536 | 19.0526
0.25 | 1.6399 | 2.1358 | 2.6317 | 3.1278 | 3.6239 | 4.1202 | 4.6165 | 5.113 | 5.6096 | 6.1063 | 6.6031 | 7.1 | 7.597 | 8.0941 | 8.5913 | 9.0886 | 9.586 | 10.0835 | 10.5811 | 11.0788 | 11.5766 | 12.0745 | 12.5725 | 13.0706 | 13.5688 | 14.0671 | 14.5654 | 15.0639 | 15.5624 | 16.0611 | 16.5598 | 17.0586 | 17.5576 | 18.0566 | 18.5556 | 19.0548
0.5 | 1.6378 | 2.1338 | 2.6299 | 3.126 | 3.6223 | 4.1187 | 4.6152 | 5.1118 | 5.6086 | 6.1054 | 6.6023 | 7.0994 | 7.5965 | 8.0938 | 8.5911 | 9.0886 | 9.5861 | 10.0838 | 10.5815 | 11.0794 | 11.5773 | 12.0754 | 12.5736 | 13.0718 | 13.5702 | 14.0686 | 14.5672 | 15.0658 | 15.5645 | 16.0633 | 16.5623 | 17.0613 | 17.5604 | 18.0596 | 18.5589 | 19.0582
1 | 1.6358 | 2.1319 | 2.6281 | 3.1244 | 3.6208 | 4.1173 | 4.614 | 5.1107 | 5.6076 | 6.1045 | 6.6016 | 7.0988 | 7.596 | 8.0934 | 8.5909 | 9.0885 | 9.5862 | 10.084 | 10.5819 | 11.08 | 11.5781 | 12.0763 | 12.5746 | 13.073 | 13.5715 | 14.0701 | 14.5688 | 15.0677 | 15.5666 | 16.0656 | 16.5647 | 17.0639 | 17.5632 | 18.0625 | 18.562 | 19.0616
1.25 | 1.6352 | 2.1314 | 2.6276 | 3.1239 | 3.6204 | 4.1169 | 4.6136 | 5.1104 | 5.6073 | 6.1043 | 6.6014 | 7.0986 | 7.5959 | 8.0934 | 8.5909 | 9.0885 | 9.5863 | 10.0841 | 10.5821 | 11.0801 | 11.5783 | 12.0765 | 12.5749 | 13.0733 | 13.5719 | 14.0706 | 14.5693 | 15.0682 | 15.5671 | 16.0662 | 16.5653 | 17.0646 | 17.5639 | 18.0633 | 18.5629 | 19.0625
2.5 | 1.6338 | 2.13 | 2.6263 | 3.1228 | 3.6193 | 4.116 | 4.6127 | 5.1096 | 5.6066 | 6.1037 | 6.6009 | 7.0982 | 7.5956 | 8.0931 | 8.5908 | 9.0885 | 9.5864 | 10.0843 | 10.5824 | 11.0805 | 11.5788 | 12.0771 | 12.5756 | 13.0742 | 13.5729 | 14.0716 | 14.5705 | 15.0695 | 15.5686 | 16.0677 | 16.567 | 17.0664 | 17.5659 | 18.0654 | 18.5651 | 19.0649
5 | 1.6328 | 2.129 | 2.6254 | 3.1219 | 3.6185 | 4.1153 | 4.6121 | 5.109 | 5.6061 | 6.1033 | 6.6005 | 7.0979 | 7.5954 | 8.093 | 8.5907 | 9.0885 | 9.5864 | 10.0845 | 10.5826 | 11.0808 | 11.5792 | 12.0776 | 12.5762 | 13.0748 | 13.5736 | 14.0725 | 14.5714 | 15.0705 | 15.5697 | 16.0689 | 16.5683 | 17.0678 | 17.5674 | 18.067 | 18.5668 | 19.0667
7 | 1.6323 | 2.1286 | 2.6251 | 3.1216 | 3.6182 | 4.115 | 4.6118 | 5.1088 | 5.6059 | 6.1031 | 6.6004 | 7.0978 | 7.5953 | 8.0929 | 8.5907 | 9.0885 | 9.5865 | 10.0845 | 10.5827 | 11.081 | 11.5793 | 12.0778 | 12.5764 | 13.0751 | 13.5739 | 14.0728 | 14.5718 | 15.0709 | 15.5701 | 16.0694 | 16.5688 | 17.0683 | 17.568 | 18.0677 | 18.5675 | 19.0674
7.78 | 1.6322 | 2.1285 | 2.6249 | 3.1215 | 3.6181 | 4.1149 | 4.6118 | 5.1087 | 5.6058 | 6.103 | 6.6003 | 7.0978 | 7.5953 | 8.0929 | 8.5907 | 9.0885 | 9.5865 | 10.0845 | 10.5827 | 11.081 | 11.5794 | 12.0779 | 12.5765 | 13.0752 | 13.574 | 14.0729 | 14.5719 | 15.071 | 15.5702 | 16.0696 | 16.569 | 17.0685 | 17.5681 | 18.0679 | 18.5677 | 19.0676
15 | 1.6315 | 2.1279 | 2.6244 | 3.1209 | 3.6176 | 4.1144 | 4.6114 | 5.1084 | 5.6055 | 6.1028 | 6.6001 | 7.0976 | 7.5952 | 8.0928 | 8.5906 | 9.0885 | 9.5865 | 10.0847 | 10.5829 | 11.0812 | 11.5797 | 12.0782 | 12.5768 | 13.0756 | 13.5745 | 14.0734 | 14.5725 | 15.0717 | 15.571 | 16.0703 | 16.5698 | 17.0694 | 17.5691 | 18.0689 | 18.5688 | 19.0688
16.35 | 1.6315 | 2.1278 | 2.6243 | 3.1209 | 3.6176 | 4.1144 | 4.6113 | 5.1083 | 5.6055 | 6.1027 | 6.6001 | 7.0976 | 7.5951 | 8.0928 | 8.5906 | 9.0885 | 9.5866 | 10.0847 | 10.5829 | 11.0812 | 11.5797 | 12.0782 | 12.5769 | 13.0757 | 13.5745 | 14.0735 | 14.5726 | 15.0718 | 15.571 | 16.0704 | 16.5699 | 17.0695 | 17.5692 | 18.069 | 18.5689 | 19.0689
28.41 | 1.631 | 2.1274 | 2.6239 | 3.1205 | 3.6172 | 4.1141 | 4.611 | 5.1081 | 5.6053 | 6.1026 | 6.5999 | 7.0974 | 7.5951 | 8.0928 | 8.5906 | 9.0886 | 9.5866 | 10.0848 | 10.583 | 11.0814 | 11.5799 | 12.0785 | 12.5772 | 13.076 | 13.5749 | 14.0739 | 14.573 | 15.0722 | 15.5715 | 16.071 | 16.5705 | 17.0701 | 17.5699 | 18.0697 | 18.5697 | 19.0697
30 | 1.631 | 2.1274 | 2.6239 | 3.1205 | 3.6172 | 4.1141 | 4.611 | 5.1081 | 5.6052 | 6.1025 | 6.5999 | 7.0974 | 7.5951 | 8.0928 | 8.5906 | 9.0886 | 9.5866 | 10.0848 | 10.583 | 11.0814 | 11.5799 | 12.0785 | 12.5772 | 13.076 | 13.5749 | 14.0739 | 14.573 | 15.0722 | 15.5716 | 16.071 | 16.5705 | 17.0702 | 17.5699 | 18.0698 | 18.5697 | 19.0698
85.25 | 1.6303 | 2.1268 | 2.6233 | 3.12 | 3.6167 | 4.1136 | 4.6106 | 5.1077 | 5.6049 | 6.1023 | 6.5997 | 7.0973 | 7.5949 | 8.0927 | 8.5906 | 9.0886 | 9.5867 | 10.0849 | 10.5832 | 11.0816 | 11.5802 | 12.0788 | 12.5776 | 13.0764 | 13.5754 | 14.0745 | 14.5736 | 15.0729 | 15.5723 | 16.0718 | 16.5714 | 17.0711 | 17.5709 | 18.0708 | 18.5709 | 19.071
91 | 1.6303 | 2.1267 | 2.6233 | 3.1199 | 3.6167 | 4.1136 | 4.6106 | 5.1077 | 5.6049 | 6.1023 | 6.5997 | 7.0973 | 7.5949 | 8.0927 | 8.5906 | 9.0886 | 9.5867 | 10.0849 | 10.5832 | 11.0816 | 11.5802 | 12.0788 | 12.5776 | 13.0764 | 13.5754 | 14.0745 | 14.5737 | 15.073 | 15.5724 | 16.0719 | 16.5715 | 17.0712 | 17.571 | 18.0709 | 18.5709 | 19.071
176.99 | 1.63 | 2.1264 | 2.623 | 3.1197 | 3.6165 | 4.1134 | 4.6104 | 5.1075 | 5.6048 | 6.1021 | 6.5996 | 7.0972 | 7.5949 | 8.0927 | 8.5906 | 9.0886 | 9.5867 | 10.085 | 10.5833 | 11.0818 | 11.5803 | 12.079 | 12.5778 | 13.0767 | 13.5757 | 14.0748 | 14.574 | 15.0733 | 15.5727 | 16.0723 | 16.5719 | 17.0716 | 17.5715 | 18.0714 | 18.5715 | 19.0716
182.5 | 1.6299 | 2.1264 | 2.623 | 3.1197 | 3.6165 | 4.1134 | 4.6104 | 5.1075 | 5.6048 | 6.1021 | 6.5996 | 7.0972 | 7.5949 | 8.0927 | 8.5906 | 9.0886 | 9.5867 | 10.085 | 10.5833 | 11.0818 | 11.5803 | 12.079 | 12.5778 | 13.0767 | 13.5757 | 14.0748 | 14.574 | 15.0733 | 15.5727 | 16.0723 | 16.5719 | 17.0717 | 17.5715 | 18.0715 | 18.5715 | 19.0717
365 | 1.6297 | 2.1261 | 2.6227 | 3.1194 | 3.6162 | 4.1132 | 4.6102 | 5.1074 | 5.6046 | 6.102 | 6.5995 | 7.0971 | 7.5948 | 8.0926 | 8.5906 | 9.0886 | 9.5868 | 10.085 | 10.5834 | 11.0819 | 11.5805 | 12.0792 | 12.578 | 13.0769 | 13.5759 | 14.075 | 14.5743 | 15.0736 | 15.5731 | 16.0726 | 16.5723 | 17.0721 | 17.5719 | 18.0719 | 18.572 | 19.0722
367.23 | 1.6296 | 2.1261 | 2.6227 | 3.1194 | 3.6162 | 4.1132 | 4.6102 | 5.1074 | 5.6046 | 6.102 | 6.5995 | 7.0971 | 7.5948 | 8.0926 | 8.5906 | 9.0886 | 9.5868 | 10.085 | 10.5834 | 11.0819 | 11.5805 | 12.0792 | 12.578 | 13.0769 | 13.5759 | 14.075 | 14.5743 | 15.0736 | 15.5731 | 16.0726 | 16.5723 | 17.0721 | 17.572 | 18.0719 | 18.572 | 19.0722
730 | 1.6294 | 2.1259 | 2.6225 | 3.1192 | 3.6161 | 4.113 | 4.6101 | 5.1072 | 5.6045 | 6.1019 | 6.5994 | 7.097 | 7.5948 | 8.0926 | 8.5906 | 9.0886 | 9.5868 | 10.0851 | 10.5835 | 11.082 | 11.5806 | 12.0793 | 12.5781 | 13.0771 | 13.5761 | 14.0753 | 14.5745 | 15.0739 | 15.5734 | 16.073 | 16.5726 | 17.0724 | 17.5723 | 18.0723 | 18.5725 | 19.0727
761.72 | 1.6294 | 2.1259 | 2.6225 | 3.1192 | 3.6161 | 4.113 | 4.6101 | 5.1072 | 5.6045 | 6.1019 | 6.5994 | 7.097 | 7.5948 | 8.0926 | 8.5906 | 9.0886 | 9.5868 | 10.0851 | 10.5835 | 11.082 | 11.5806 | 12.0793 | 12.5781 | 13.0771 | 13.5761 | 14.0753 | 14.5745 | 15.0739 | 15.5734 | 16.073 | 16.5727 | 17.0725 | 17.5724 | 18.0724 | 18.5725 | 19.0727
1825 | 1.6291 | 2.1256 | 2.6223 | 3.119 | 3.6159 | 4.1128 | 4.6099 | 5.1071 | 5.6044 | 6.1018 | 6.5993 | 7.097 | 7.5947 | 8.0926 | 8.5906 | 9.0886 | 9.5868 | 10.0851 | 10.5836 | 11.0821 | 11.5807 | 12.0795 | 12.5783 | 13.0773 | 13.5763 | 14.0755 | 14.5748 | 15.0742 | 15.5737 | 16.0733 | 16.573 | 17.0728 | 17.5728 | 18.0728 | 18.573 | 19.0732
1895.72 | 1.6291 | 2.1256 | 2.6223 | 3.119 | 3.6159 | 4.1128 | 4.6099 | 5.1071 | 5.6044 | 6.1018 | 6.5993 | 7.097 | 7.5947 | 8.0926 | 8.5906 | 9.0886 | 9.5868 | 10.0851 | 10.5836 | 11.0821 | 11.5807 | 12.0795 | 12.5783 | 13.0773 | 13.5763 | 14.0755 | 14.5748 | 15.0742 | 15.5737 | 16.0733 | 16.573 | 17.0729 | 17.5728 | 18.0728 | 18.573 | 19.0732
3650 | 1.6289 | 2.1255 | 2.6221 | 3.1189 | 3.6157 | 4.1127 | 4.6098 | 5.107 | 5.6043 | 6.1017 | 6.5993 | 7.0969 | 7.5947 | 8.0926 | 8.5906 | 9.0887 | 9.5869 | 10.0852 | 10.5836 | 11.0822 | 11.5808 | 12.0796 | 12.5784 | 13.0774 | 13.5765 | 14.0757 | 14.575 | 15.0744 | 15.5739 | 16.0735 | 16.5733 | 17.0731 | 17.5731 | 18.0731 | 18.5733 | 19.0735
3931.18 | 1.6289 | 2.1255 | 2.6221 | 3.1189 | 3.6157 | 4.1127 | 4.6098 | 5.107 | 5.6043 | 6.1017 | 6.5993 | 7.0969 | 7.5947 | 8.0926 | 8.5906 | 9.0887 | 9.5869 | 10.0852 | 10.5836 | 11.0822 | 11.5808 | 12.0796 | 12.5784 | 13.0774 | 13.5765 | 14.0757 | 14.575 | 15.0744 | 15.5739 | 16.0736 | 16.5733 | 17.0731 | 17.5731 | 18.0731 | 18.5733 | 19.0736