## Calculation Settings
Reservoir Data |  |  | well geometry
depth | 3000 | m | depth | 3000 | m
T_rock | 108.5 | °C | l_hor | 3500 | m
T_surf | 11 | °C | tub_id | 0.01 | m
geo_flux | 0.078747 | W / m^2 | tub_od | 0.011 | m
geo_gradient | 0.0325 | °C/m | cas_id | 0.172 | m
k_rocks | 2600 | W / (m K) | cas_od | 0.188 | m
c_rocks | 0.90267 | kJ / (kg K) | k_insulation | 0.15 | W/(m*K)
rho_rocks | 2600 | kg / m^3 | d_tub | 0.01 | m
alpha_rocks | 1.0324e-06 | - | d_ann_int | 0.011 | m
|  |  | d_ann_out | 0.172 | m
Input Conditions |  |  | tkn_annulus | 0.0805 | m
fluid | Water |  | d_h_ann | 0.161 | m
P_in | 1 | MPa | r_ins | 0.10113 | (m*K)/W
T_in | 45 | C
rho_in | 990.6054 | kg/m^3 | Heating Section Data
m_dot | 8.8015 | kg/s | l_hor | 3500 | m
|  |  | tub_id | 0.01 | m
Calculation Options |  |  | tub_od | 0.011 | m
use rk | TRUE |  | cas_id | 0.172 | m
well class | REELWEEL_BHE |  | cas_od | 0.188 | m
well model | None |  | k_insulation | 0.15 | W/(m*K)
pressure losses | ignored |  | d_tub | 0.01 | m
heat transfer | ignored |  | d_ann_int | 0.011 | m
heating section | REELWELLHeatingSection |  | d_ann_out | 0.172 | m
hs - integration | RK45 |  | tkn_annulus | 0.0805 | m
hs - internal heat exc | ignored |  | d_h_ann | 0.161 | m
|  |  | r_ins | 0.10113 | (m*K)/W

## Main Results
Time | T_out | P_out | W_out
days | °C | MPa | kW
7 | 75.7747 | 30.0721 | 1136.2856
15 | 72.9206 | 30.0714 | 1030.6791
30 | 70.7239 | 30.0707 | 949.4348
91 | 67.8209 | 30.0696 | 842.105
182.5 | 66.3029 | 30.069 | 785.9982
365 | 64.9744 | 30.0684 | 736.9087
730 | 63.7987 | 30.0679 | 693.4704
1825 | 62.4383 | 30.0672 | 643.2161
3650 | 61.5314 | 30.0668 | 609.7214

## Temperature Profiles
Time | Annulus
days | 100 | 200 | 300 | 400 | 500 | 600 | 700 | 800 | 900 | 1000 | 1100 | 1200 | 1300 | 1400 | 1500 | 1600 | 1700 | 1800 | 1900 | 2000 | 2100 | 2200 | 2300 | 2400 | 2500 | 2600 | 2700 | 2800 | 2900 | 3000 | 3100 | 3200 | 3300 | 3400 | 3500 | 3600 | 3700 | 3800 | 3900 | 4000 | 4100 | 4200 | 4300 | 4400 | 4500 | 4600 | 4700 | 4800 | 4900 | 5000 | 5100 | 5200 | 5300 | 5400 | 5500 | 5600 | 5700 | 5800 | 5900 | 6000 | 6100 | 6200 | 6300 | 6400 | 6500
0.08 | 43.5865 | 42.3796 | 41.3703 | 40.3123 | 39.0462 | 37.7024 | 36.4067 | 35.2806 | 34.4379 | 33.9781 | 33.9783 | 34.4849 | 35.5099 | 37.033 | 39.008 | 41.3716 | 44.0508 | 46.9682 | 50.0452 | 53.2026 | 56.3611 | 59.4399 | 62.3561 | 65.0229 | 67.3481 | 69.232 | 70.6357 | 72.0215 | 73.4924 | 75.0445 | 76.5662 | 78.0186 | 79.4049 | 80.7281 | 81.9911 | 83.1966 | 84.3476 | 85.4489 | 86.5023 | 87.5093 | 88.4713 | 89.39 | 90.2668 | 91.1031 | 91.9005 | 92.6605 | 93.3844 | 94.0738 | 94.7301 | 95.3549 | 95.9495 | 96.5155 | 97.0543 | 97.5673 | 98.0561 | 98.522 | 98.9665 | 99.391 | 99.7971 | 100.1861 | 100.5594 | 100.9185 | 101.2632 | 101.5922 | 101.9063
0.168 | 43.767 | 42.7076 | 41.8155 | 40.9967 | 40.1885 | 39.4348 | 38.7771 | 38.2536 | 37.8985 | 37.7407 | 37.8024 | 38.0984 | 38.6356 | 39.4133 | 40.4236 | 41.6525 | 43.0813 | 44.6875 | 46.446 | 48.3299 | 50.311 | 52.3605 | 54.4485 | 56.5448 | 58.6184 | 60.6374 | 62.5688 | 64.3784 | 66.0379 | 67.694 | 69.3186 | 70.8784 | 72.3761 | 73.8142 | 75.1949 | 76.5206 | 77.7942 | 79.0192 | 80.1971 | 81.3293 | 82.4172 | 83.4621 | 84.4654 | 85.4283 | 86.3523 | 87.2386 | 88.0886 | 88.9036 | 89.6848 | 90.4336 | 91.1511 | 91.8388 | 92.4979 | 93.1296 | 93.7351 | 94.3157 | 94.8727 | 95.4072 | 95.9204 | 96.4137 | 96.8881 | 97.3448 | 97.7851 | 98.21 | 98.6195
0.25 | 43.7863 | 42.7429 | 41.8635 | 41.0614 | 40.2784 | 39.5543 | 38.9269 | 38.4307 | 38.0968 | 37.9512 | 38.0139 | 38.2986 | 38.8116 | 39.5525 | 40.5146 | 41.6856 | 43.0489 | 44.5842 | 46.2691 | 48.079 | 49.9885 | 51.9712 | 54.0001 | 56.0474 | 58.085 | 60.084 | 62.0145 | 63.8456 | 65.5452 | 67.1957 | 68.8151 | 70.3709 | 71.8656 | 73.3017 | 74.6815 | 76.0071 | 77.2813 | 78.5077 | 79.6877 | 80.8226 | 81.9137 | 82.9624 | 83.9699 | 84.9376 | 85.8668 | 86.7587 | 87.6146 | 88.4359 | 89.2237 | 89.9793 | 90.7039 | 91.3989 | 92.0654 | 92.7046 | 93.3177 | 93.906 | 94.4706 | 95.0128 | 95.5336 | 96.0343 | 96.5161 | 96.9801 | 97.4273 | 97.8591 | 98.2758
0.5 | 44.0491 | 43.2246 | 42.5228 | 41.9234 | 41.4122 | 40.9961 | 40.6808 | 40.4712 | 40.3713 | 40.3837 | 40.51 | 40.7504 | 41.1041 | 41.5692 | 42.1428 | 42.8212 | 43.6 | 44.474 | 45.4379 | 46.4856 | 47.6112 | 48.8084 | 50.0707 | 51.3919 | 52.7653 | 54.1847 | 55.6436 | 57.1356 | 58.6543 | 60.1935 | 61.6879 | 63.1361 | 64.5394 | 65.8993 | 67.217 | 68.494 | 69.7316 | 70.9317 | 72.0952 | 73.2231 | 74.3163 | 75.3757 | 76.4024 | 77.3972 | 78.361 | 79.2947 | 80.1991 | 81.0752 | 81.9238 | 82.7457 | 83.5417 | 84.3126 | 85.0593 | 85.7826 | 86.4831 | 87.1617 | 87.8191 | 88.456 | 89.0732 | 89.6714 | 90.2512 | 90.8134 | 91.3586 | 91.8875 | 92.4006
1 | 44.2262 | 43.5516 | 42.9739 | 42.4848 | 42.0785 | 41.7566 | 41.5204 | 41.3707 | 41.3078 | 41.3317 | 41.4417 | 41.6369 | 41.9158 | 42.2769 | 42.718 | 43.2369 | 43.8312 | 44.4981 | 45.235 | 46.0391 | 46.9076 | 47.8376 | 48.8264 | 49.8713 | 50.9695 | 52.1186 | 53.3159 | 54.5591 | 55.8458 | 57.1738 | 58.4756 | 59.7443 | 60.9807 | 62.1858 | 63.3603 | 64.5049 | 65.6206 | 66.7082 | 67.7684 | 68.8019 | 69.8091 | 70.7909 | 71.7478 | 72.6803 | 73.5891 | 74.4747 | 75.3377 | 76.1787 | 76.9983 | 77.7968 | 78.575 | 79.3333 | 80.0723 | 80.7923 | 81.494 | 82.1778 | 82.8443 | 83.4937 | 84.1267 | 84.7437 | 85.3451 | 85.9313 | 86.5028 | 87.06 | 87.6032
1.25 | 44.2731 | 43.6385 | 43.0942 | 42.6336 | 42.2521 | 41.9508 | 41.7304 | 41.5912 | 41.5333 | 41.5563 | 41.6596 | 41.842 | 42.1023 | 42.4389 | 42.8499 | 43.3334 | 43.8874 | 44.5094 | 45.1973 | 45.9488 | 46.7614 | 47.6329 | 48.5611 | 49.5436 | 50.5784 | 51.6634 | 52.7965 | 53.976 | 55.1999 | 56.4667 | 57.7096 | 58.9228 | 60.107 | 61.2629 | 62.3911 | 63.4924 | 64.5674 | 65.6168 | 66.6413 | 67.6414 | 68.6177 | 69.5707 | 70.5009 | 71.4088 | 72.295 | 73.1599 | 74.004 | 74.8279 | 75.632 | 76.4168 | 77.1827 | 77.9302 | 78.6598 | 79.3718 | 80.0668 | 80.7451 | 81.4072 | 82.0534 | 82.6841 | 83.2999 | 83.9009 | 84.4877 | 85.0606 | 85.6199 | 86.166
2.5 | 44.3918 | 43.859 | 43.4005 | 43.0124 | 42.6923 | 42.4404 | 42.2566 | 42.1408 | 42.0927 | 42.1116 | 42.1969 | 42.3476 | 42.5626 | 42.8407 | 43.1808 | 43.5813 | 44.0409 | 44.5581 | 45.1314 | 45.7594 | 46.4406 | 47.1736 | 47.957 | 48.7895 | 49.6698 | 50.5968 | 51.5693 | 52.5863 | 53.6467 | 54.7498 | 55.8329 | 56.8942 | 57.934 | 58.9529 | 59.9512 | 60.9294 | 61.8878 | 62.827 | 63.7473 | 64.6491 | 65.5327 | 66.3985 | 67.2469 | 68.0782 | 68.8926 | 69.6906 | 70.4725 | 71.2386 | 71.9892 | 72.7246 | 73.4451 | 74.1511 | 74.8428 | 75.5206 | 76.1846 | 76.8353 | 77.4728 | 78.0974 | 78.7095 | 79.3093 | 79.8969 | 80.4728 | 81.0371 | 81.5901 | 82.132
5 | 44.4799 | 44.0235 | 43.6297 | 43.2962 | 43.0214 | 42.8053 | 42.6477 | 42.5483 | 42.5068 | 42.5225 | 42.5949 | 42.7232 | 42.9066 | 43.1442 | 43.435 | 43.778 | 44.1723 | 44.6167 | 45.1103 | 45.652 | 46.2408 | 46.8757 | 47.5558 | 48.2801 | 49.0479 | 49.8583 | 50.7107 | 51.6042 | 52.5384 | 53.5126 | 54.468 | 55.4067 | 56.3291 | 57.2355 | 58.1261 | 59.0012 | 59.8611 | 60.7061 | 61.5364 | 62.3523 | 63.154 | 63.9417 | 64.7158 | 65.4764 | 66.2238 | 66.9582 | 67.6797 | 68.3888 | 69.0854 | 69.77 | 70.4426 | 71.1035 | 71.753 | 72.3911 | 73.0181 | 73.6342 | 74.2396 | 74.8344 | 75.419 | 75.9933 | 76.5577 | 77.1123 | 77.6573 | 78.1929 | 78.7191
7 | 44.5148 | 44.0886 | 43.7207 | 43.409 | 43.1523 | 42.9504 | 42.8032 | 42.7104 | 42.6716 | 42.6863 | 42.7539 | 42.8737 | 43.0451 | 43.2672 | 43.5392 | 43.8602 | 44.2294 | 44.6459 | 45.1087 | 45.617 | 46.1699 | 46.7665 | 47.4062 | 48.088 | 48.8113 | 49.5753 | 50.3796 | 51.2235 | 52.1064 | 53.028 | 53.9308 | 54.819 | 55.6927 | 56.5521 | 57.3975 | 58.2292 | 59.0473 | 59.8521 | 60.6438 | 61.4227 | 62.1888 | 62.9425 | 63.6839 | 64.4132 | 65.1306 | 65.8364 | 66.5306 | 67.2135 | 67.8853 | 68.5461 | 69.1961 | 69.8356 | 70.4646 | 71.0834 | 71.6921 | 72.2908 | 72.8798 | 73.4593 | 74.0292 | 74.59 | 75.1416 | 75.6842 | 76.218 | 76.7431 | 77.2597
7.78 | 44.5249 | 44.1075 | 43.747 | 43.4417 | 43.1902 | 42.9925 | 42.8483 | 42.7574 | 42.7194 | 42.7338 | 42.8001 | 42.9175 | 43.0855 | 43.3032 | 43.5698 | 43.8846 | 44.2466 | 44.655 | 45.109 | 45.6077 | 46.1502 | 46.7359 | 47.3638 | 48.0333 | 48.7437 | 49.4943 | 50.2846 | 51.114 | 51.982 | 52.8882 | 53.7756 | 54.6489 | 55.5083 | 56.3539 | 57.186 | 58.0048 | 58.8106 | 59.6034 | 60.3837 | 61.1515 | 61.907 | 62.6504 | 63.382 | 64.1019 | 64.8103 | 65.5074 | 66.1933 | 66.8683 | 67.5325 | 68.186 | 68.8291 | 69.462 | 70.0847 | 70.6975 | 71.3004 | 71.8938 | 72.4776 | 73.0522 | 73.6176 | 74.1739 | 74.7214 | 75.2601 | 75.7903 | 76.312 | 76.8254
15 | 44.5798 | 44.2104 | 43.891 | 43.6205 | 43.3977 | 43.2227 | 43.0952 | 43.015 | 42.9817 | 42.9949 | 43.0541 | 43.1589 | 43.3086 | 43.5027 | 43.7406 | 44.0215 | 44.3449 | 44.7101 | 45.1164 | 45.5631 | 46.0496 | 46.5753 | 47.1396 | 47.742 | 48.3819 | 49.0588 | 49.7722 | 50.5219 | 51.3073 | 52.1281 | 52.9301 | 53.7208 | 54.5001 | 55.2683 | 56.0256 | 56.7722 | 57.508 | 58.2335 | 58.9485 | 59.6535 | 60.3483 | 61.0333 | 61.7086 | 62.3742 | 63.0303 | 63.6771 | 64.3147 | 64.9431 | 65.5627 | 66.1734 | 66.7754 | 67.3688 | 67.9538 | 68.5304 | 69.0989 | 69.6592 | 70.2116 | 70.756 | 71.2928 | 71.8219 | 72.3435 | 72.8576 | 73.3645 | 73.8641 | 74.3567
16.35 | 44.5862 | 44.2223 | 43.9077 | 43.6412 | 43.4218 | 43.2495 | 43.1239 | 43.0449 | 43.0122 | 43.0253 | 43.0838 | 43.1871 | 43.3348 | 43.5262 | 43.7608 | 44.0379 | 44.3569 | 44.7171 | 45.1179 | 45.5586 | 46.0387 | 46.5575 | 47.1144 | 47.709 | 48.3407 | 49.009 | 49.7135 | 50.4538 | 51.2295 | 52.0404 | 52.8323 | 53.6132 | 54.3831 | 55.1421 | 55.8905 | 56.6284 | 57.356 | 58.0733 | 58.7806 | 59.4779 | 60.1655 | 60.8434 | 61.5118 | 62.1708 | 62.8205 | 63.4612 | 64.0928 | 64.7155 | 65.3295 | 65.9349 | 66.5318 | 67.1203 | 67.7005 | 68.2726 | 68.8366 | 69.3928 | 69.9411 | 70.4817 | 71.0148 | 71.5403 | 72.0585 | 72.5694 | 73.0732 | 73.5699 | 74.0596
28.41 | 44.6231 | 44.2916 | 44.0048 | 43.7619 | 43.5621 | 43.4052 | 43.2911 | 43.2196 | 43.1903 | 43.203 | 43.2572 | 43.3525 | 43.4884 | 43.6645 | 43.8803 | 44.1351 | 44.4286 | 44.7602 | 45.1293 | 45.5355 | 45.9781 | 46.4567 | 46.9709 | 47.5202 | 48.1042 | 48.7224 | 49.3745 | 50.0602 | 50.7792 | 51.5313 | 52.2641 | 52.9875 | 53.7016 | 54.4065 | 55.1023 | 55.7892 | 56.4672 | 57.1365 | 57.7972 | 58.4494 | 59.0931 | 59.7286 | 60.3559 | 60.9752 | 61.5864 | 62.1898 | 62.7854 | 63.3733 | 63.9537 | 64.5266 | 65.0921 | 65.6503 | 66.2014 | 66.7453 | 67.2822 | 67.8123 | 68.3355 | 68.8519 | 69.3618 | 69.865 | 70.3618 | 70.8522 | 71.3363 | 71.8142 | 72.2859
30 | 44.6264 | 44.2978 | 44.0135 | 43.7728 | 43.5747 | 43.4192 | 43.3062 | 43.2353 | 43.2064 | 43.219 | 43.2728 | 43.3674 | 43.5023 | 43.6771 | 43.8912 | 44.1441 | 44.4353 | 44.7643 | 45.1306 | 45.5336 | 45.9729 | 46.4479 | 46.9583 | 47.5035 | 48.0831 | 48.6968 | 49.3442 | 50.025 | 50.7389 | 51.4856 | 52.2131 | 52.9313 | 53.6403 | 54.3403 | 55.0313 | 55.7135 | 56.3869 | 57.0518 | 57.7082 | 58.3562 | 58.996 | 59.6275 | 60.251 | 60.8666 | 61.4742 | 62.0742 | 62.6664 | 63.2511 | 63.8283 | 64.3981 | 64.9607 | 65.5161 | 66.0644 | 66.6056 | 67.14 | 67.6675 | 68.1883 | 68.7025 | 69.2101 | 69.7112 | 70.2059 | 70.6943 | 71.1765 | 71.6525 | 72.1225
85.25 | 44.6811 | 44.4005 | 44.1578 | 43.9523 | 43.7835 | 43.6514 | 43.5558 | 43.4965 | 43.4732 | 43.4858 | 43.5339 | 43.6172 | 43.7354 | 43.8882 | 44.0751 | 44.2958 | 44.55 | 44.8371 | 45.157 | 45.5091 | 45.8931 | 46.3088 | 46.7556 | 47.2333 | 47.7417 | 48.2804 | 48.8491 | 49.4477 | 50.0758 | 50.7334 | 51.371 | 52.0016 | 52.6252 | 53.2419 | 53.8518 | 54.4549 | 55.0514 | 55.6413 | 56.2247 | 56.8016 | 57.3722 | 57.9365 | 58.4945 | 59.0464 | 59.5921 | 60.1319 | 60.6656 | 61.1935 | 61.7155 | 62.2318 | 62.7424 | 63.2473 | 63.7466 | 64.2405 | 64.7288 | 65.2118 | 65.6895 | 66.1618 | 66.629 | 67.091 | 67.5479 | 67.9997 | 68.4466 | 68.8885 | 69.3256
91 | 44.6841 | 44.406 | 44.1655 | 43.9619 | 43.7948 | 43.664 | 43.5693 | 43.5106 | 43.4877 | 43.5003 | 43.5481 | 43.6308 | 43.7482 | 43.8997 | 44.0852 | 44.3042 | 44.5564 | 44.8413 | 45.1587 | 45.5081 | 45.8892 | 46.3016 | 46.745 | 47.2191 | 47.7236 | 48.2583 | 48.8227 | 49.4168 | 50.0403 | 50.6931 | 51.3258 | 51.9516 | 52.5705 | 53.1826 | 53.7881 | 54.3868 | 54.9791 | 55.5648 | 56.1442 | 56.7172 | 57.2839 | 57.8444 | 58.3987 | 58.947 | 59.4893 | 60.0256 | 60.5561 | 61.0807 | 61.5996 | 62.1129 | 62.6204 | 63.1225 | 63.619 | 64.1101 | 64.5958 | 65.0762 | 65.5513 | 66.0212 | 66.486 | 66.9457 | 67.4004 | 67.85 | 68.2948 | 68.7347 | 69.1698
176.99 | 44.7114 | 44.4575 | 44.2379 | 44.0522 | 43.8999 | 43.7809 | 43.6952 | 43.6425 | 43.6227 | 43.6356 | 43.6808 | 43.7583 | 43.8676 | 44.0085 | 44.1807 | 44.3838 | 44.6177 | 44.882 | 45.1763 | 45.5003 | 45.8538 | 46.2364 | 46.648 | 47.0881 | 47.5567 | 48.0533 | 48.5779 | 49.1302 | 49.71 | 50.3173 | 50.904 | 51.4847 | 52.0596 | 52.6287 | 53.1921 | 53.7498 | 54.3018 | 54.8483 | 55.3892 | 55.9247 | 56.4548 | 56.9796 | 57.499 | 58.0132 | 58.5222 | 59.0261 | 59.5249 | 60.0186 | 60.5074 | 60.9912 | 61.4702 | 61.9443 | 62.4136 | 62.8782 | 63.3381 | 63.7934 | 64.2441 | 64.6902 | 65.1318 | 65.569 | 66.0017 | 66.4301 | 66.8542 | 67.274 | 67.6895
182.5 | 44.7126 | 44.4597 | 44.241 | 44.056 | 43.9043 | 43.7859 | 43.7005 | 43.6481 | 43.6285 | 43.6413 | 43.6865 | 43.7637 | 43.8727 | 44.0131 | 44.1847 | 44.3873 | 44.6204 | 44.8837 | 45.1771 | 45.5 | 45.8524 | 46.2337 | 46.6439 | 47.0826 | 47.5496 | 48.0447 | 48.5676 | 49.1181 | 49.6961 | 50.3014 | 50.8861 | 51.4649 | 52.038 | 52.6052 | 53.1668 | 53.7227 | 54.273 | 54.8178 | 55.3571 | 55.891 | 56.4195 | 56.9427 | 57.4606 | 57.9734 | 58.4809 | 58.9834 | 59.4808 | 59.9732 | 60.4607 | 60.9432 | 61.4209 | 61.8938 | 62.362 | 62.8254 | 63.2842 | 63.7383 | 64.1879 | 64.633 | 65.0736 | 65.5098 | 65.9415 | 66.369 | 66.7921 | 67.211 | 67.6257
365 | 44.7367 | 44.5051 | 44.3049 | 44.1358 | 43.9973 | 43.8895 | 43.8122 | 43.7652 | 43.7484 | 43.7617 | 43.8048 | 43.8775 | 43.9795 | 44.1107 | 44.2708 | 44.4596 | 44.6767 | 44.9219 | 45.1949 | 45.4956 | 45.8236 | 46.1787 | 46.5607 | 46.9694 | 47.4045 | 47.8658 | 48.3532 | 48.8665 | 49.4055 | 49.9702 | 50.5137 | 51.0523 | 51.5858 | 52.1143 | 52.638 | 53.1568 | 53.6707 | 54.1799 | 54.6843 | 55.1841 | 55.6792 | 56.1697 | 56.6556 | 57.137 | 57.614 | 58.0865 | 58.5546 | 59.0184 | 59.4778 | 59.933 | 60.384 | 60.8307 | 61.2734 | 61.7118 | 62.1463 | 62.5766 | 63.003 | 63.4254 | 63.8439 | 64.2585 | 64.6693 | 65.0762 | 65.4794 | 65.8788 | 66.2745
367.23 | 44.7369 | 44.5054 | 44.3054 | 44.1364 | 43.9981 | 43.8903 | 43.8131 | 43.7661 | 43.7494 | 43.7627 | 43.8057 | 43.8784 | 43.9804 | 44.1115 | 44.2715 | 44.4602 | 44.6771 | 44.9222 | 45.1951 | 45.4956 | 45.8234 | 46.1783 | 46.5601 | 46.9685 | 47.4033 | 47.8643 | 48.3514 | 48.8644 | 49.4032 | 49.9675 | 50.5107 | 51.0489 | 51.5821 | 52.1103 | 52.6337 | 53.1521 | 53.6658 | 54.1747 | 54.6788 | 55.1783 | 55.6731 | 56.1633 | 56.649 | 57.1302 | 57.6069 | 58.0791 | 58.547 | 59.0106 | 59.4698 | 59.9247 | 60.3755 | 60.822 | 61.2644 | 61.7027 | 62.1369 | 62.5671 | 62.9933 | 63.4155 | 63.8338 | 64.2482 | 64.6588 | 65.0656 | 65.4686 | 65.8678 | 66.2634
730 | 44.7575 | 44.5442 | 44.36 | 44.2045 | 44.0775 | 43.9789 | 43.9086 | 43.8664 | 43.8523 | 43.866 | 43.9074 | 43.9764 | 44.0726 | 44.196 | 44.3463 | 44.5233 | 44.7267 | 44.9564 | 45.2121 | 45.4936 | 45.8007 | 46.1332 | 46.4909 | 46.8736 | 47.2811 | 47.7133 | 48.1699 | 48.6509 | 49.1562 | 49.6855 | 50.1933 | 50.6967 | 51.1957 | 51.6905 | 52.1809 | 52.6671 | 53.1491 | 53.627 | 54.1007 | 54.5703 | 55.0358 | 55.4974 | 55.9549 | 56.4085 | 56.8582 | 57.304 | 57.7459 | 58.184 | 58.6184 | 59.0489 | 59.4758 | 59.8989 | 60.3185 | 60.7343 | 61.1466 | 61.5554 | 61.9606 | 62.3623 | 62.7605 | 63.1553 | 63.5466 | 63.9346 | 64.3193 | 64.7006 | 65.0786
761.72 | 44.7586 | 44.5464 | 44.3631 | 44.2084 | 44.0821 | 43.984 | 43.9141 | 43.8722 | 43.8582 | 43.8719 | 43.9133 | 43.982 | 44.0779 | 44.2009 | 44.3506 | 44.5269 | 44.7296 | 44.9584 | 45.2131 | 45.4935 | 45.7995 | 46.1307 | 46.487 | 46.8682 | 47.2741 | 47.7046 | 48.1595 | 48.6387 | 49.142 | 49.6694 | 50.1751 | 50.6765 | 51.1735 | 51.6663 | 52.1549 | 52.6392 | 53.1194 | 53.5954 | 54.0674 | 54.5352 | 54.9991 | 55.459 | 55.9149 | 56.3669 | 56.815 | 57.2592 | 57.6996 | 58.1362 | 58.5691 | 58.9983 | 59.4237 | 59.8455 | 60.2637 | 60.6782 | 61.0892 | 61.4967 | 61.9007 | 62.3011 | 62.6982 | 63.0918 | 63.482 | 63.8689 | 64.2525 | 64.6327 | 65.0097
1825 | 44.7808 | 44.5882 | 44.4221 | 44.2821 | 44.168 | 44.0799 | 44.0175 | 43.9809 | 43.9698 | 43.9842 | 44.0239 | 44.0888 | 44.1787 | 44.2934 | 44.4328 | 44.5966 | 44.7848 | 44.9971 | 45.2334 | 45.4934 | 45.777 | 46.084 | 46.4143 | 46.7677 | 47.144 | 47.5432 | 47.965 | 48.4094 | 48.8763 | 49.3655 | 49.8326 | 50.296 | 50.7556 | 51.2117 | 51.6642 | 52.113 | 52.5584 | 53.0002 | 53.4385 | 53.8733 | 54.3047 | 54.7327 | 55.1573 | 55.5786 | 55.9965 | 56.4112 | 56.8225 | 57.2306 | 57.6355 | 58.0371 | 58.4356 | 58.831 | 59.2232 | 59.6123 | 59.9983 | 60.3813 | 60.7613 | 61.1382 | 61.5122 | 61.8832 | 62.2513 | 62.6165 | 62.9788 | 63.3382 | 63.6948
1895.72 | 44.7817 | 44.5899 | 44.4244 | 44.285 | 44.1715 | 44.0837 | 44.0217 | 43.9852 | 43.9743 | 43.9887 | 44.0283 | 44.0931 | 44.1827 | 44.2971 | 44.4361 | 44.5994 | 44.787 | 44.9987 | 45.2342 | 45.4934 | 45.7761 | 46.0822 | 46.4114 | 46.7637 | 47.1389 | 47.5368 | 47.9573 | 48.4003 | 48.8657 | 49.3534 | 49.8189 | 50.2808 | 50.739 | 51.1936 | 51.6446 | 52.092 | 52.5359 | 52.9763 | 53.4133 | 53.8468 | 54.2769 | 54.7036 | 55.127 | 55.547 | 55.9637 | 56.3771 | 56.7873 | 57.1942 | 57.5979 | 57.9985 | 58.3959 | 58.7901 | 59.1813 | 59.5694 | 59.9544 | 60.3364 | 60.7153 | 61.0913 | 61.4644 | 61.8345 | 62.2016 | 62.5659 | 62.9273 | 63.2859 | 63.6417
3650 | 44.796 | 44.6169 | 44.4625 | 44.3326 | 44.227 | 44.1458 | 44.0887 | 44.0557 | 44.0467 | 44.0616 | 44.1003 | 44.1626 | 44.2484 | 44.3576 | 44.4899 | 44.6454 | 44.8237 | 45.0247 | 45.2483 | 45.4944 | 45.7627 | 46.0532 | 46.3656 | 46.6999 | 47.0558 | 47.4334 | 47.8325 | 48.2529 | 48.6946 | 49.1575 | 49.5978 | 50.0349 | 50.4687 | 50.8992 | 51.3266 | 51.7508 | 52.1718 | 52.5898 | 53.0046 | 53.4163 | 53.825 | 54.2306 | 54.6332 | 55.0329 | 55.4295 | 55.8232 | 56.214 | 56.6019 | 56.9869 | 57.3691 | 57.7484 | 58.1249 | 58.4986 | 58.8695 | 59.2377 | 59.6031 | 59.9659 | 60.3259 | 60.6833 | 61.038 | 61.39 | 61.7395 | 62.0864 | 62.4306 | 62.7724
3931.18 | 44.7975 | 44.6197 | 44.4665 | 44.3377 | 44.233 | 44.1524 | 44.0958 | 44.0632 | 44.0544 | 44.0693 | 44.1079 | 44.17 | 44.2554 | 44.364 | 44.4957 | 44.6503 | 44.8276 | 45.0275 | 45.2499 | 45.4945 | 45.7613 | 46.0501 | 46.3608 | 46.6931 | 47.0471 | 47.4225 | 47.8193 | 48.2373 | 48.6765 | 49.1368 | 49.5744 | 50.0088 | 50.44 | 50.868 | 51.2928 | 51.7145 | 52.1331 | 52.5486 | 52.9611 | 53.3705 | 53.7768 | 54.1802 | 54.5806 | 54.9781 | 55.3726 | 55.7642 | 56.1529 | 56.5387 | 56.9217 | 57.3019 | 57.6793 | 58.0538 | 58.4257 | 58.7947 | 59.1611 | 59.5247 | 59.8857 | 60.244 | 60.5997 | 60.9527 | 61.3031 | 61.651 | 61.9963 | 62.339 | 62.6792
Time | Tubing
days | 100 | 200 | 300 | 400 | 500 | 600 | 700 | 800 | 900 | 1000 | 1100 | 1200 | 1300 | 1400 | 1500 | 1600 | 1700 | 1800 | 1900 | 2000 | 2100 | 2200 | 2300 | 2400 | 2500 | 2600 | 2700 | 2800 | 2900 | 3000 | 3100 | 3200 | 3300 | 3400 | 3500 | 3600 | 3700 | 3800 | 3900 | 4000 | 4100 | 4200 | 4300 | 4400 | 4500 | 4600 | 4700 | 4800 | 4900 | 5000 | 5100 | 5200 | 5300 | 5400 | 5500 | 5600 | 5700 | 5800 | 5900 | 6000 | 6100 | 6200 | 6300 | 6400 | 6500
0.08 | 100.0679 | 100.134 | 100.2 | 100.266 | 100.3319 | 100.3977 | 100.4635 | 100.5293 | 100.5949 | 100.6605 | 100.7261 | 100.7916 | 100.857 | 100.9224 | 100.9877 | 101.0529 | 101.1181 | 101.1833 | 101.2484 | 101.3134 | 101.3784 | 101.4433 | 101.5081 | 101.5729 | 101.6377 | 101.7024 | 101.767 | 101.8316 | 101.8961 | 101.9606 | 101.9591 | 101.9575 | 101.956 | 101.9544 | 101.9529 | 101.9513 | 101.9497 | 101.9482 | 101.9466 | 101.9451 | 101.9435 | 101.942 | 101.9404 | 101.9389 | 101.9373 | 101.9358 | 101.9342 | 101.9327 | 101.9311 | 101.9296 | 101.928 | 101.9265 | 101.9249 | 101.9234 | 101.9218 | 101.9203 | 101.9187 | 101.9171 | 101.9156 | 101.914 | 101.9125 | 101.9109 | 101.9094 | 101.9078 | 101.9063
0.168 | 96.8359 | 96.9001 | 96.9642 | 97.0282 | 97.0922 | 97.1561 | 97.22 | 97.2838 | 97.3475 | 97.4112 | 97.4748 | 97.5384 | 97.602 | 97.6654 | 97.7288 | 97.7922 | 97.8555 | 97.9188 | 97.982 | 98.0452 | 98.1083 | 98.1714 | 98.2344 | 98.2973 | 98.3602 | 98.4231 | 98.4859 | 98.5487 | 98.6114 | 98.6741 | 98.6725 | 98.6709 | 98.6694 | 98.6678 | 98.6663 | 98.6647 | 98.6631 | 98.6616 | 98.66 | 98.6585 | 98.6569 | 98.6553 | 98.6538 | 98.6522 | 98.6507 | 98.6491 | 98.6475 | 98.646 | 98.6444 | 98.6429 | 98.6413 | 98.6397 | 98.6382 | 98.6366 | 98.6351 | 98.6335 | 98.6319 | 98.6304 | 98.6288 | 98.6273 | 98.6257 | 98.6241 | 98.6226 | 98.621 | 98.6195
0.25 | 96.498 | 96.562 | 96.6259 | 96.6897 | 96.7535 | 96.8172 | 96.8808 | 96.9444 | 97.008 | 97.0715 | 97.1349 | 97.1983 | 97.2616 | 97.3249 | 97.3881 | 97.4513 | 97.5144 | 97.5775 | 97.6405 | 97.7035 | 97.7664 | 97.8293 | 97.8921 | 97.9549 | 98.0176 | 98.0803 | 98.1429 | 98.2055 | 98.268 | 98.3305 | 98.3289 | 98.3273 | 98.3258 | 98.3242 | 98.3227 | 98.3211 | 98.3195 | 98.318 | 98.3164 | 98.3149 | 98.3133 | 98.3117 | 98.3102 | 98.3086 | 98.307 | 98.3055 | 98.3039 | 98.3024 | 98.3008 | 98.2992 | 98.2977 | 98.2961 | 98.2946 | 98.293 | 98.2914 | 98.2899 | 98.2883 | 98.2868 | 98.2852 | 98.2836 | 98.2821 | 98.2805 | 98.2789 | 98.2774 | 98.2758
0.5 | 90.7201 | 90.7805 | 90.841 | 90.9013 | 90.9617 | 91.022 | 91.0822 | 91.1424 | 91.2025 | 91.2626 | 91.3227 | 91.3827 | 91.4427 | 91.5026 | 91.5625 | 91.6224 | 91.6822 | 91.7419 | 91.8016 | 91.8613 | 91.9209 | 91.9805 | 92.0401 | 92.0996 | 92.1591 | 92.2185 | 92.2779 | 92.3372 | 92.3965 | 92.4558 | 92.4542 | 92.4527 | 92.4511 | 92.4495 | 92.4479 | 92.4464 | 92.4448 | 92.4432 | 92.4416 | 92.4401 | 92.4385 | 92.4369 | 92.4353 | 92.4338 | 92.4322 | 92.4306 | 92.429 | 92.4274 | 92.4259 | 92.4243 | 92.4227 | 92.4211 | 92.4196 | 92.418 | 92.4164 | 92.4148 | 92.4133 | 92.4117 | 92.4101 | 92.4085 | 92.407 | 92.4054 | 92.4038 | 92.4022 | 92.4006
1 | 86.0014 | 86.0591 | 86.1167 | 86.1743 | 86.2318 | 86.2893 | 86.3468 | 86.4043 | 86.4616 | 86.519 | 86.5763 | 86.6336 | 86.6909 | 86.7481 | 86.8053 | 86.8624 | 86.9195 | 86.9766 | 87.0336 | 87.0906 | 87.1476 | 87.2045 | 87.2615 | 87.3183 | 87.3752 | 87.432 | 87.4888 | 87.5455 | 87.6022 | 87.6589 | 87.6573 | 87.6557 | 87.6541 | 87.6525 | 87.6509 | 87.6494 | 87.6478 | 87.6462 | 87.6446 | 87.643 | 87.6414 | 87.6398 | 87.6382 | 87.6366 | 87.635 | 87.6335 | 87.6319 | 87.6303 | 87.6287 | 87.6271 | 87.6255 | 87.6239 | 87.6223 | 87.6207 | 87.6191 | 87.6176 | 87.616 | 87.6144 | 87.6128 | 87.6112 | 87.6096 | 87.608 | 87.6064 | 87.6048 | 87.6032
1.25 | 84.5876 | 84.6445 | 84.7012 | 84.758 | 84.8147 | 84.8714 | 84.928 | 84.9846 | 85.0412 | 85.0978 | 85.1543 | 85.2107 | 85.2672 | 85.3236 | 85.38 | 85.4363 | 85.4926 | 85.5489 | 85.6051 | 85.6613 | 85.7175 | 85.7737 | 85.8298 | 85.8859 | 85.9419 | 85.9979 | 86.0539 | 86.1099 | 86.1658 | 86.2217 | 86.2202 | 86.2186 | 86.217 | 86.2154 | 86.2138 | 86.2122 | 86.2106 | 86.209 | 86.2074 | 86.2058 | 86.2042 | 86.2026 | 86.201 | 86.1994 | 86.1978 | 86.1962 | 86.1946 | 86.1931 | 86.1915 | 86.1899 | 86.1883 | 86.1867 | 86.1851 | 86.1835 | 86.1819 | 86.1803 | 86.1787 | 86.1771 | 86.1755 | 86.1739 | 86.1723 | 86.1707 | 86.1691 | 86.1675 | 86.166
2.5 | 80.6194 | 80.6739 | 80.7284 | 80.7828 | 80.8372 | 80.8915 | 80.9459 | 81.0002 | 81.0544 | 81.1087 | 81.1629 | 81.2171 | 81.2713 | 81.3254 | 81.3795 | 81.4336 | 81.4877 | 81.5417 | 81.5957 | 81.6497 | 81.7036 | 81.7576 | 81.8115 | 81.8654 | 81.9192 | 81.9731 | 82.0269 | 82.0807 | 82.1344 | 82.1882 | 82.1866 | 82.185 | 82.1834 | 82.1818 | 82.1801 | 82.1785 | 82.1769 | 82.1753 | 82.1737 | 82.1721 | 82.1705 | 82.1689 | 82.1673 | 82.1657 | 82.1641 | 82.1625 | 82.1609 | 82.1593 | 82.1577 | 82.1561 | 82.1544 | 82.1528 | 82.1512 | 82.1496 | 82.148 | 82.1464 | 82.1448 | 82.1432 | 82.1416 | 82.14 | 82.1384 | 82.1368 | 82.1352 | 82.1336 | 82.132
5 | 77.2621 | 77.3146 | 77.3671 | 77.4195 | 77.472 | 77.5244 | 77.5767 | 77.6291 | 77.6814 | 77.7337 | 77.786 | 77.8383 | 77.8905 | 77.9428 | 77.995 | 78.0472 | 78.0993 | 78.1515 | 78.2036 | 78.2557 | 78.3078 | 78.3599 | 78.4119 | 78.4639 | 78.5159 | 78.5679 | 78.6199 | 78.6719 | 78.7238 | 78.7757 | 78.7741 | 78.7725 | 78.7709 | 78.7692 | 78.7676 | 78.766 | 78.7644 | 78.7628 | 78.7612 | 78.7595 | 78.7579 | 78.7563 | 78.7547 | 78.7531 | 78.7515 | 78.7498 | 78.7482 | 78.7466 | 78.745 | 78.7434 | 78.7417 | 78.7401 | 78.7385 | 78.7369 | 78.7353 | 78.7337 | 78.732 | 78.7304 | 78.7288 | 78.7272 | 78.7256 | 78.724 | 78.7223 | 78.7207 | 78.7191
7 | 75.8264 | 75.8781 | 75.9297 | 75.9813 | 76.0329 | 76.0844 | 76.136 | 76.1875 | 76.239 | 76.2905 | 76.342 | 76.3934 | 76.4448 | 76.4963 | 76.5476 | 76.599 | 76.6504 | 76.7017 | 76.753 | 76.8043 | 76.8556 | 76.9069 | 76.9582 | 77.0094 | 77.0606 | 77.1118 | 77.163 | 77.2142 | 77.2653 | 77.3165 | 77.3148 | 77.3132 | 77.3116 | 77.31 | 77.3084 | 77.3067 | 77.3051 | 77.3035 | 77.3019 | 77.3002 | 77.2986 | 77.297 | 77.2954 | 77.2937 | 77.2921 | 77.2905 | 77.2889 | 77.2873 | 77.2856 | 77.284 | 77.2824 | 77.2808 | 77.2791 | 77.2775 | 77.2759 | 77.2743 | 77.2727 | 77.271 | 77.2694 | 77.2678 | 77.2662 | 77.2645 | 77.2629 | 77.2613 | 77.2597
7.78 | 75.3992 | 75.4506 | 75.5019 | 75.5533 | 75.6046 | 75.6559 | 75.7072 | 75.7585 | 75.8098 | 75.861 | 75.9122 | 75.9634 | 76.0146 | 76.0658 | 76.1169 | 76.1681 | 76.2192 | 76.2703 | 76.3214 | 76.3724 | 76.4235 | 76.4745 | 76.5255 | 76.5765 | 76.6275 | 76.6785 | 76.7294 | 76.7804 | 76.8313 | 76.8822 | 76.8806 | 76.879 | 76.8773 | 76.8757 | 76.8741 | 76.8725 | 76.8708 | 76.8692 | 76.8676 | 76.866 | 76.8643 | 76.8627 | 76.8611 | 76.8595 | 76.8579 | 76.8562 | 76.8546 | 76.853 | 76.8514 | 76.8497 | 76.8481 | 76.8465 | 76.8449 | 76.8432 | 76.8416 | 76.84 | 76.8384 | 76.8367 | 76.8351 | 76.8335 | 76.8319 | 76.8302 | 76.8286 | 76.827 | 76.8254
15 | 72.9705 | 73.0205 | 73.0705 | 73.1204 | 73.1703 | 73.2202 | 73.2701 | 73.32 | 73.3698 | 73.4197 | 73.4695 | 73.5193 | 73.5691 | 73.6189 | 73.6687 | 73.7184 | 73.7682 | 73.8179 | 73.8677 | 73.9174 | 73.9671 | 74.0167 | 74.0664 | 74.1161 | 74.1657 | 74.2154 | 74.265 | 74.3146 | 74.3642 | 74.4138 | 74.4122 | 74.4105 | 74.4089 | 74.4073 | 74.4056 | 74.404 | 74.4024 | 74.4007 | 74.3991 | 74.3975 | 74.3959 | 74.3942 | 74.3926 | 74.391 | 74.3893 | 74.3877 | 74.3861 | 74.3844 | 74.3828 | 74.3812 | 74.3795 | 74.3779 | 74.3763 | 74.3746 | 74.373 | 74.3714 | 74.3697 | 74.3681 | 74.3665 | 74.3648 | 74.3632 | 74.3616 | 74.3599 | 74.3583 | 74.3567
16.35 | 72.6783 | 72.7281 | 72.7779 | 72.8277 | 72.8774 | 72.9271 | 72.9769 | 73.0266 | 73.0762 | 73.1259 | 73.1756 | 73.2252 | 73.2749 | 73.3245 | 73.3741 | 73.4237 | 73.4733 | 73.5229 | 73.5724 | 73.622 | 73.6715 | 73.721 | 73.7705 | 73.82 | 73.8695 | 73.919 | 73.9685 | 74.0179 | 74.0674 | 74.1168 | 74.1152 | 74.1135 | 74.1119 | 74.1103 | 74.1086 | 74.107 | 74.1054 | 74.1037 | 74.1021 | 74.1005 | 74.0988 | 74.0972 | 74.0956 | 74.0939 | 74.0923 | 74.0907 | 74.089 | 74.0874 | 74.0858 | 74.0841 | 74.0825 | 74.0809 | 74.0792 | 74.0776 | 74.076 | 74.0743 | 74.0727 | 74.0711 | 74.0694 | 74.0678 | 74.0662 | 74.0645 | 74.0629 | 74.0613 | 74.0596
28.41 | 70.9334 | 70.9821 | 71.0309 | 71.0796 | 71.1284 | 71.1771 | 71.2258 | 71.2745 | 71.3232 | 71.3718 | 71.4205 | 71.4691 | 71.5178 | 71.5664 | 71.615 | 71.6636 | 71.7123 | 71.7608 | 71.8094 | 71.858 | 71.9066 | 71.9551 | 72.0037 | 72.0522 | 72.1007 | 72.1493 | 72.1978 | 72.2463 | 72.2948 | 72.3433 | 72.3416 | 72.34 | 72.3384 | 72.3367 | 72.3351 | 72.3334 | 72.3318 | 72.3302 | 72.3285 | 72.3269 | 72.3252 | 72.3236 | 72.322 | 72.3203 | 72.3187 | 72.317 | 72.3154 | 72.3138 | 72.3121 | 72.3105 | 72.3088 | 72.3072 | 72.3056 | 72.3039 | 72.3023 | 72.3006 | 72.299 | 72.2974 | 72.2957 | 72.2941 | 72.2924 | 72.2908 | 72.2892 | 72.2875 | 72.2859
30 | 70.7726 | 70.8213 | 70.8699 | 70.9186 | 70.9672 | 71.0158 | 71.0645 | 71.1131 | 71.1616 | 71.2102 | 71.2588 | 71.3074 | 71.3559 | 71.4044 | 71.453 | 71.5015 | 71.55 | 71.5985 | 71.647 | 71.6955 | 71.744 | 71.7924 | 71.8409 | 71.8893 | 71.9378 | 71.9862 | 72.0347 | 72.0831 | 72.1315 | 72.1799 | 72.1782 | 72.1766 | 72.175 | 72.1733 | 72.1717 | 72.17 | 72.1684 | 72.1668 | 72.1651 | 72.1635 | 72.1618 | 72.1602 | 72.1586 | 72.1569 | 72.1553 | 72.1536 | 72.152 | 72.1504 | 72.1487 | 72.1471 | 72.1454 | 72.1438 | 72.1422 | 72.1405 | 72.1389 | 72.1372 | 72.1356 | 72.134 | 72.1323 | 72.1307 | 72.129 | 72.1274 | 72.1257 | 72.1241 | 72.1225
85.25 | 68.0211 | 68.0682 | 68.1152 | 68.1623 | 68.2093 | 68.2563 | 68.3033 | 68.3503 | 68.3973 | 68.4443 | 68.4913 | 68.5383 | 68.5853 | 68.6323 | 68.6792 | 68.7262 | 68.7732 | 68.8201 | 68.8671 | 68.914 | 68.961 | 69.0079 | 69.0549 | 69.1018 | 69.1487 | 69.1957 | 69.2426 | 69.2895 | 69.3364 | 69.3833 | 69.3817 | 69.38 | 69.3784 | 69.3767 | 69.3751 | 69.3734 | 69.3718 | 69.3701 | 69.3685 | 69.3668 | 69.3652 | 69.3635 | 69.3619 | 69.3602 | 69.3586 | 69.3569 | 69.3553 | 69.3536 | 69.352 | 69.3503 | 69.3487 | 69.347 | 69.3454 | 69.3437 | 69.3421 | 69.3404 | 69.3388 | 69.3371 | 69.3355 | 69.3338 | 69.3322 | 69.3305 | 69.3289 | 69.3272 | 69.3256
91 | 67.8679 | 67.9148 | 67.9618 | 68.0087 | 68.0557 | 68.1026 | 68.1495 | 68.1964 | 68.2433 | 68.2903 | 68.3372 | 68.3841 | 68.431 | 68.4778 | 68.5247 | 68.5716 | 68.6185 | 68.6654 | 68.7122 | 68.7591 | 68.806 | 68.8528 | 68.8997 | 68.9465 | 68.9934 | 69.0402 | 69.0871 | 69.1339 | 69.1807 | 69.2276 | 69.2259 | 69.2243 | 69.2226 | 69.221 | 69.2193 | 69.2177 | 69.216 | 69.2144 | 69.2127 | 69.2111 | 69.2094 | 69.2077 | 69.2061 | 69.2044 | 69.2028 | 69.2011 | 69.1995 | 69.1978 | 69.1962 | 69.1945 | 69.1929 | 69.1912 | 69.1896 | 69.1879 | 69.1863 | 69.1846 | 69.183 | 69.1813 | 69.1797 | 69.178 | 69.1764 | 69.1747 | 69.1731 | 69.1714 | 69.1698
176.99 | 66.4117 | 66.4578 | 66.5039 | 66.55 | 66.5961 | 66.6421 | 66.6882 | 66.7343 | 66.7804 | 66.8264 | 66.8725 | 66.9186 | 66.9646 | 67.0107 | 67.0568 | 67.1028 | 67.1489 | 67.1949 | 67.241 | 67.287 | 67.3331 | 67.3792 | 67.4252 | 67.4713 | 67.5173 | 67.5633 | 67.6094 | 67.6554 | 67.7015 | 67.7475 | 67.7459 | 67.7442 | 67.7426 | 67.7409 | 67.7392 | 67.7376 | 67.7359 | 67.7343 | 67.7326 | 67.731 | 67.7293 | 67.7276 | 67.726 | 67.7243 | 67.7227 | 67.721 | 67.7194 | 67.7177 | 67.716 | 67.7144 | 67.7127 | 67.7111 | 67.7094 | 67.7078 | 67.7061 | 67.7044 | 67.7028 | 67.7011 | 67.6995 | 67.6978 | 67.6962 | 67.6945 | 67.6928 | 67.6912 | 67.6895
182.5 | 66.3489 | 66.395 | 66.441 | 66.4871 | 66.5331 | 66.5792 | 66.6252 | 66.6713 | 66.7173 | 66.7633 | 66.8094 | 66.8554 | 66.9014 | 66.9475 | 66.9935 | 67.0395 | 67.0855 | 67.1316 | 67.1776 | 67.2236 | 67.2696 | 67.3156 | 67.3616 | 67.4077 | 67.4537 | 67.4997 | 67.5457 | 67.5917 | 67.6377 | 67.6837 | 67.6821 | 67.6804 | 67.6788 | 67.6771 | 67.6754 | 67.6738 | 67.6721 | 67.6705 | 67.6688 | 67.6672 | 67.6655 | 67.6638 | 67.6622 | 67.6605 | 67.6589 | 67.6572 | 67.6556 | 67.6539 | 67.6522 | 67.6506 | 67.6489 | 67.6473 | 67.6456 | 67.644 | 67.6423 | 67.6406 | 67.639 | 67.6373 | 67.6357 | 67.634 | 67.6323 | 67.6307 | 67.629 | 67.6274 | 67.6257
365 | 65.0197 | 65.065 | 65.1102 | 65.1555 | 65.2008 | 65.2461 | 65.2913 | 65.3366 | 65.3819 | 65.4271 | 65.4724 | 65.5177 | 65.5629 | 65.6082 | 65.6535 | 65.6988 | 65.744 | 65.7893 | 65.8346 | 65.8798 | 65.9251 | 65.9704 | 66.0157 | 66.061 | 66.1063 | 66.1515 | 66.1968 | 66.2421 | 66.2874 | 66.3327 | 66.331 | 66.3294 | 66.3277 | 66.3261 | 66.3244 | 66.3227 | 66.3211 | 66.3194 | 66.3177 | 66.3161 | 66.3144 | 66.3127 | 66.3111 | 66.3094 | 66.3078 | 66.3061 | 66.3044 | 66.3028 | 66.3011 | 66.2994 | 66.2978 | 66.2961 | 66.2945 | 66.2928 | 66.2911 | 66.2895 | 66.2878 | 66.2861 | 66.2845 | 66.2828 | 66.2812 | 66.2795 | 66.2778 | 66.2762 | 66.2745
367.23 | 65.0087 | 65.054 | 65.0993 | 65.1445 | 65.1898 | 65.2351 | 65.2803 | 65.3256 | 65.3708 | 65.4161 | 65.4614 | 65.5066 | 65.5519 | 65.5972 | 65.6424 | 65.6877 | 65.733 | 65.7782 | 65.8235 | 65.8688 | 65.914 | 65.9593 | 66.0046 | 66.0499 | 66.0951 | 66.1404 | 66.1857 | 66.231 | 66.2763 | 66.3216 | 66.3199 | 66.3182 | 66.3166 | 66.3149 | 66.3132 | 66.3116 | 66.3099 | 66.3083 | 66.3066 | 66.3049 | 66.3033 | 66.3016 | 66.2999 | 66.2983 | 66.2966 | 66.295 | 66.2933 | 66.2916 | 66.29 | 66.2883 | 66.2866 | 66.285 | 66.2833 | 66.2816 | 66.28 | 66.2783 | 66.2767 | 66.275 | 66.2733 | 66.2717 | 66.27 | 66.2683 | 66.2667 | 66.265 | 66.2634
730 | 63.8433 | 63.8879 | 63.9324 | 63.977 | 64.0216 | 64.0662 | 64.1108 | 64.1554 | 64.1999 | 64.2445 | 64.2891 | 64.3337 | 64.3783 | 64.4229 | 64.4675 | 64.5121 | 64.5567 | 64.6014 | 64.646 | 64.6906 | 64.7352 | 64.7798 | 64.8245 | 64.8691 | 64.9137 | 64.9584 | 65.003 | 65.0477 | 65.0923 | 65.137 | 65.1353 | 65.1337 | 65.132 | 65.1303 | 65.1287 | 65.127 | 65.1253 | 65.1236 | 65.122 | 65.1203 | 65.1186 | 65.117 | 65.1153 | 65.1136 | 65.112 | 65.1103 | 65.1086 | 65.107 | 65.1053 | 65.1036 | 65.102 | 65.1003 | 65.0986 | 65.097 | 65.0953 | 65.0936 | 65.092 | 65.0903 | 65.0886 | 65.087 | 65.0853 | 65.0836 | 65.082 | 65.0803 | 65.0786
761.72 | 63.7755 | 63.82 | 63.8646 | 63.9091 | 63.9537 | 63.9982 | 64.0427 | 64.0873 | 64.1318 | 64.1764 | 64.2209 | 64.2655 | 64.3101 | 64.3546 | 64.3992 | 64.4438 | 64.4883 | 64.5329 | 64.5775 | 64.6221 | 64.6667 | 64.7112 | 64.7558 | 64.8004 | 64.845 | 64.8896 | 64.9342 | 64.9789 | 65.0235 | 65.0681 | 65.0664 | 65.0648 | 65.0631 | 65.0614 | 65.0598 | 65.0581 | 65.0564 | 65.0548 | 65.0531 | 65.0514 | 65.0497 | 65.0481 | 65.0464 | 65.0447 | 65.0431 | 65.0414 | 65.0397 | 65.0381 | 65.0364 | 65.0347 | 65.0331 | 65.0314 | 65.0297 | 65.0281 | 65.0264 | 65.0247 | 65.0231 | 65.0214 | 65.0197 | 65.0181 | 65.0164 | 65.0147 | 65.013 | 65.0114 | 65.0097
1825 | 62.4821 | 62.5258 | 62.5696 | 62.6134 | 62.6572 | 62.7009 | 62.7447 | 62.7885 | 62.8323 | 62.8761 | 62.9199 | 62.9638 | 63.0076 | 63.0514 | 63.0952 | 63.1391 | 63.1829 | 63.2268 | 63.2706 | 63.3145 | 63.3583 | 63.4022 | 63.4461 | 63.49 | 63.5339 | 63.5778 | 63.6217 | 63.6656 | 63.7095 | 63.7534 | 63.7517 | 63.7501 | 63.7484 | 63.7467 | 63.745 | 63.7434 | 63.7417 | 63.74 | 63.7383 | 63.7367 | 63.735 | 63.7333 | 63.7316 | 63.73 | 63.7283 | 63.7266 | 63.725 | 63.7233 | 63.7216 | 63.7199 | 63.7183 | 63.7166 | 63.7149 | 63.7132 | 63.7116 | 63.7099 | 63.7082 | 63.7065 | 63.7049 | 63.7032 | 63.7015 | 63.6998 | 63.6982 | 63.6965 | 63.6948
1895.72 | 62.4298 | 62.4735 | 62.5172 | 62.561 | 62.6047 | 62.6485 | 62.6923 | 62.736 | 62.7798 | 62.8236 | 62.8673 | 62.9111 | 62.9549 | 62.9987 | 63.0425 | 63.0863 | 63.1301 | 63.1739 | 63.2178 | 63.2616 | 63.3054 | 63.3493 | 63.3931 | 63.437 | 63.4808 | 63.5247 | 63.5686 | 63.6125 | 63.6563 | 63.7002 | 63.6986 | 63.6969 | 63.6952 | 63.6935 | 63.6919 | 63.6902 | 63.6885 | 63.6869 | 63.6852 | 63.6835 | 63.6818 | 63.6802 | 63.6785 | 63.6768 | 63.6751 | 63.6735 | 63.6718 | 63.6701 | 63.6684 | 63.6668 | 63.6651 | 63.6634 | 63.6617 | 63.6601 | 63.6584 | 63.6567 | 63.655 | 63.6534 | 63.6517 | 63.65 | 63.6484 | 63.6467 | 63.645 | 63.6433 | 63.6417
3650 | 61.5747 | 61.6179 | 61.6611 | 61.7044 | 61.7476 | 61.7909 | 61.8341 | 61.8774 | 61.9207 | 61.964 | 62.0072 | 62.0505 | 62.0938 | 62.1371 | 62.1805 | 62.2238 | 62.2671 | 62.3104 | 62.3538 | 62.3971 | 62.4405 | 62.4839 | 62.5272 | 62.5706 | 62.614 | 62.6574 | 62.7008 | 62.7442 | 62.7877 | 62.8311 | 62.8294 | 62.8277 | 62.8261 | 62.8244 | 62.8227 | 62.821 | 62.8193 | 62.8177 | 62.816 | 62.8143 | 62.8126 | 62.811 | 62.8093 | 62.8076 | 62.8059 | 62.8042 | 62.8026 | 62.8009 | 62.7992 | 62.7975 | 62.7959 | 62.7942 | 62.7925 | 62.7908 | 62.7892 | 62.7875 | 62.7858 | 62.7841 | 62.7824 | 62.7808 | 62.7791 | 62.7774 | 62.7757 | 62.7741 | 62.7724
3931.18 | 61.483 | 61.5262 | 61.5694 | 61.6126 | 61.6557 | 61.6989 | 61.7422 | 61.7854 | 61.8286 | 61.8718 | 61.915 | 61.9583 | 62.0015 | 62.0448 | 62.0881 | 62.1313 | 62.1746 | 62.2179 | 62.2612 | 62.3045 | 62.3478 | 62.3911 | 62.4344 | 62.4778 | 62.5211 | 62.5644 | 62.6078 | 62.6512 | 62.6945 | 62.7379 | 62.7362 | 62.7346 | 62.7329 | 62.7312 | 62.7295 | 62.7278 | 62.7262 | 62.7245 | 62.7228 | 62.7211 | 62.7195 | 62.7178 | 62.7161 | 62.7144 | 62.7127 | 62.7111 | 62.7094 | 62.7077 | 62.706 | 62.7044 | 62.7027 | 62.701 | 62.6993 | 62.6976 | 62.696 | 62.6943 | 62.6926 | 62.6909 | 62.6893 | 62.6876 | 62.6859 | 62.6842 | 62.6825 | 62.6809 | 62.6792

## Pressure Profiles
Time | Annulus
days | 100 | 200 | 300 | 400 | 500 | 600 | 700 | 800 | 900 | 1000 | 1100 | 1200 | 1300 | 1400 | 1500 | 1600 | 1700 | 1800 | 1900 | 2000 | 2100 | 2200 | 2300 | 2400 | 2500 | 2600 | 2700 | 2800 | 2900 | 3000 | 3100 | 3200 | 3300 | 3400 | 3500 | 3600 | 3700 | 3800 | 3900 | 4000 | 4100 | 4200 | 4300 | 4400 | 4500 | 4600 | 4700 | 4800 | 4900 | 5000 | 5100 | 5200 | 5300 | 5400 | 5500 | 5600 | 5700 | 5800 | 5900 | 6000 | 6100 | 6200 | 6300 | 6400 | 6500
0.08 | 1.9728 | 2.9465 | 3.921 | 4.8963 | 5.8723 | 6.8489 | 7.8262 | 8.804 | 9.7824 | 10.7612 | 11.7405 | 12.7201 | 13.6999 | 14.68 | 15.6601 | 16.6402 | 17.6201 | 18.5999 | 19.5792 | 20.5581 | 21.5363 | 22.5137 | 23.4902 | 24.4655 | 25.4396 | 26.4122 | 27.3832 | 28.3537 | 29.3239 | 30.2935 | 30.2928 | 30.292 | 30.2913 | 30.2906 | 30.2898 | 30.2891 | 30.2884 | 30.2877 | 30.2869 | 30.2862 | 30.2855 | 30.2848 | 30.284 | 30.2833 | 30.2826 | 30.2819 | 30.2812 | 30.2804 | 30.2797 | 30.279 | 30.2783 | 30.2776 | 30.2769 | 30.2762 | 30.2754 | 30.2747 | 30.274 | 30.2733 | 30.2726 | 30.2719 | 30.2712 | 30.2705 | 30.2698 | 30.2691 | 30.2683
0.168 | 1.9727 | 2.9463 | 3.9207 | 4.8959 | 5.8717 | 6.8481 | 7.8251 | 8.8026 | 9.7807 | 10.7591 | 11.738 | 12.7171 | 13.6965 | 14.6762 | 15.656 | 16.6358 | 17.6157 | 18.5956 | 19.5753 | 20.5549 | 21.5341 | 22.5131 | 23.4916 | 24.4697 | 25.4472 | 26.424 | 27.4001 | 28.3753 | 29.3497 | 30.3234 | 30.3227 | 30.3219 | 30.3212 | 30.3204 | 30.3197 | 30.319 | 30.3182 | 30.3175 | 30.3168 | 30.316 | 30.3153 | 30.3146 | 30.3138 | 30.3131 | 30.3124 | 30.3117 | 30.3109 | 30.3102 | 30.3095 | 30.3088 | 30.308 | 30.3073 | 30.3066 | 30.3059 | 30.3052 | 30.3045 | 30.3037 | 30.303 | 30.3023 | 30.3016 | 30.3009 | 30.3002 | 30.2995 | 30.2988 | 30.298
0.25 | 1.9727 | 2.9463 | 3.9207 | 4.8958 | 5.8716 | 6.848 | 7.825 | 8.8025 | 9.7805 | 10.7589 | 11.7377 | 12.7168 | 13.6962 | 14.6758 | 15.6556 | 16.6355 | 17.6153 | 18.5952 | 19.575 | 20.5545 | 21.5339 | 22.5129 | 23.4916 | 24.4698 | 25.4474 | 26.4245 | 27.4008 | 28.3764 | 29.3511 | 30.3251 | 30.3244 | 30.3236 | 30.3229 | 30.3221 | 30.3214 | 30.3206 | 30.3199 | 30.3192 | 30.3184 | 30.3177 | 30.317 | 30.3162 | 30.3155 | 30.3148 | 30.3141 | 30.3133 | 30.3126 | 30.3119 | 30.3112 | 30.3105 | 30.3097 | 30.309 | 30.3083 | 30.3076 | 30.3069 | 30.3061 | 30.3054 | 30.3047 | 30.304 | 30.3033 | 30.3026 | 30.3019 | 30.3011 | 30.3004 | 30.2997
0.5 | 1.9727 | 2.9461 | 3.9203 | 4.8951 | 5.8706 | 6.8466 | 7.8232 | 8.8002 | 9.7778 | 10.7557 | 11.734 | 12.7127 | 13.6917 | 14.6709 | 15.6503 | 16.6299 | 17.6096 | 18.5895 | 19.5693 | 20.5492 | 21.529 | 22.5088 | 23.4884 | 24.4679 | 25.4471 | 26.4262 | 27.4049 | 28.3833 | 29.3613 | 30.339 | 30.3382 | 30.3374 | 30.3367 | 30.3359 | 30.3352 | 30.3344 | 30.3337 | 30.3329 | 30.3322 | 30.3314 | 30.3307 | 30.3299 | 30.3292 | 30.3285 | 30.3277 | 30.327 | 30.3263 | 30.3255 | 30.3248 | 30.3241 | 30.3233 | 30.3226 | 30.3219 | 30.3212 | 30.3204 | 30.3197 | 30.319 | 30.3183 | 30.3176 | 30.3168 | 30.3161 | 30.3154 | 30.3147 | 30.314 | 30.3132
1 | 1.9726 | 2.946 | 3.92 | 4.8946 | 5.8698 | 6.8456 | 7.8219 | 8.7987 | 9.7759 | 10.7535 | 11.7316 | 12.7099 | 13.6886 | 14.6676 | 15.6469 | 16.6263 | 17.6059 | 18.5857 | 19.5656 | 20.5456 | 21.5257 | 22.5057 | 23.4858 | 24.4657 | 25.4457 | 26.4255 | 27.4051 | 28.3846 | 29.3639 | 30.3429 | 30.3421 | 30.3413 | 30.3406 | 30.3398 | 30.3391 | 30.3383 | 30.3375 | 30.3368 | 30.336 | 30.3353 | 30.3345 | 30.3338 | 30.333 | 30.3323 | 30.3316 | 30.3308 | 30.3301 | 30.3293 | 30.3286 | 30.3279 | 30.3271 | 30.3264 | 30.3257 | 30.3249 | 30.3242 | 30.3235 | 30.3227 | 30.322 | 30.3213 | 30.3206 | 30.3198 | 30.3191 | 30.3184 | 30.3177 | 30.3169
1.25 | 1.9726 | 2.9459 | 3.9199 | 4.8945 | 5.8696 | 6.8453 | 7.8215 | 8.7982 | 9.7754 | 10.7529 | 11.7309 | 12.7092 | 13.6878 | 14.6667 | 15.6459 | 16.6253 | 17.6049 | 18.5847 | 19.5646 | 20.5446 | 21.5247 | 22.5048 | 23.485 | 24.4651 | 25.4452 | 26.4251 | 27.405 | 28.3847 | 29.3643 | 30.3436 | 30.3429 | 30.3421 | 30.3413 | 30.3406 | 30.3398 | 30.339 | 30.3383 | 30.3375 | 30.3368 | 30.336 | 30.3353 | 30.3345 | 30.3338 | 30.333 | 30.3323 | 30.3315 | 30.3308 | 30.3301 | 30.3293 | 30.3286 | 30.3278 | 30.3271 | 30.3264 | 30.3256 | 30.3249 | 30.3242 | 30.3234 | 30.3227 | 30.322 | 30.3212 | 30.3205 | 30.3198 | 30.3191 | 30.3183 | 30.3176
2.5 | 1.9726 | 2.9458 | 3.9197 | 4.8941 | 5.8691 | 6.8447 | 7.8207 | 8.7972 | 9.7741 | 10.7514 | 11.7292 | 12.7073 | 13.6857 | 14.6645 | 15.6435 | 16.6228 | 17.6024 | 18.5821 | 19.562 | 20.5421 | 21.5222 | 22.5025 | 23.4829 | 24.4633 | 25.4437 | 26.4241 | 27.4045 | 28.3848 | 29.365 | 30.3451 | 30.3444 | 30.3436 | 30.3428 | 30.3421 | 30.3413 | 30.3405 | 30.3398 | 30.339 | 30.3383 | 30.3375 | 30.3367 | 30.336 | 30.3352 | 30.3345 | 30.3337 | 30.333 | 30.3322 | 30.3315 | 30.3307 | 30.33 | 30.3293 | 30.3285 | 30.3278 | 30.327 | 30.3263 | 30.3256 | 30.3248 | 30.3241 | 30.3234 | 30.3226 | 30.3219 | 30.3212 | 30.3204 | 30.3197 | 30.319
5 | 1.9726 | 2.9458 | 3.9195 | 4.8939 | 5.8688 | 6.8441 | 7.82 | 8.7963 | 9.7731 | 10.7503 | 11.7279 | 12.7058 | 13.6841 | 14.6628 | 15.6417 | 16.6209 | 17.6004 | 18.5801 | 19.56 | 20.54 | 21.5203 | 22.5007 | 23.4812 | 24.4618 | 25.4424 | 26.4231 | 27.4039 | 28.3846 | 29.3653 | 30.346 | 30.3452 | 30.3444 | 30.3437 | 30.3429 | 30.3421 | 30.3413 | 30.3406 | 30.3398 | 30.3391 | 30.3383 | 30.3375 | 30.3368 | 30.336 | 30.3353 | 30.3345 | 30.3338 | 30.333 | 30.3323 | 30.3315 | 30.3308 | 30.33 | 30.3293 | 30.3285 | 30.3278 | 30.327 | 30.3263 | 30.3255 | 30.3248 | 30.3241 | 30.3233 | 30.3226 | 30.3219 | 30.3211 | 30.3204 | 30.3196
7 | 1.9726 | 2.9457 | 3.9195 | 4.8938 | 5.8686 | 6.8439 | 7.8197 | 8.796 | 9.7727 | 10.7498 | 11.7274 | 12.7053 | 13.6835 | 14.6621 | 15.641 | 16.6201 | 17.5996 | 18.5792 | 19.5591 | 20.5392 | 21.5195 | 22.4999 | 23.4805 | 24.4611 | 25.4419 | 26.4227 | 27.4036 | 28.3845 | 29.3654 | 30.3462 | 30.3455 | 30.3447 | 30.3439 | 30.3431 | 30.3424 | 30.3416 | 30.3408 | 30.3401 | 30.3393 | 30.3385 | 30.3378 | 30.337 | 30.3363 | 30.3355 | 30.3348 | 30.334 | 30.3332 | 30.3325 | 30.3317 | 30.331 | 30.3302 | 30.3295 | 30.3287 | 30.328 | 30.3273 | 30.3265 | 30.3258 | 30.325 | 30.3243 | 30.3235 | 30.3228 | 30.3221 | 30.3213 | 30.3206 | 30.3199
7.78 | 1.9726 | 2.9457 | 3.9195 | 4.8938 | 5.8686 | 6.8439 | 7.8197 | 8.7959 | 9.7726 | 10.7497 | 11.7272 | 12.7051 | 13.6833 | 14.6619 | 15.6407 | 16.6199 | 17.5993 | 18.579 | 19.5589 | 20.539 | 21.5192 | 22.4997 | 23.4803 | 24.4609 | 25.4417 | 26.4226 | 27.4035 | 28.3844 | 29.3654 | 30.3463 | 30.3455 | 30.3448 | 30.344 | 30.3432 | 30.3424 | 30.3417 | 30.3409 | 30.3401 | 30.3394 | 30.3386 | 30.3378 | 30.3371 | 30.3363 | 30.3356 | 30.3348 | 30.3341 | 30.3333 | 30.3326 | 30.3318 | 30.331 | 30.3303 | 30.3296 | 30.3288 | 30.3281 | 30.3273 | 30.3266 | 30.3258 | 30.3251 | 30.3243 | 30.3236 | 30.3229 | 30.3221 | 30.3214 | 30.3206 | 30.3199
15 | 1.9726 | 2.9457 | 3.9194 | 4.8936 | 5.8683 | 6.8435 | 7.8192 | 8.7954 | 9.772 | 10.749 | 11.7264 | 12.7042 | 13.6823 | 14.6608 | 15.6396 | 16.6186 | 17.598 | 18.5777 | 19.5575 | 20.5376 | 21.5179 | 22.4984 | 23.4791 | 24.4599 | 25.4408 | 26.4218 | 27.4029 | 28.3841 | 29.3654 | 30.3466 | 30.3459 | 30.3451 | 30.3443 | 30.3435 | 30.3428 | 30.342 | 30.3412 | 30.3404 | 30.3397 | 30.3389 | 30.3381 | 30.3374 | 30.3366 | 30.3359 | 30.3351 | 30.3343 | 30.3336 | 30.3328 | 30.3321 | 30.3313 | 30.3306 | 30.3298 | 30.3291 | 30.3283 | 30.3276 | 30.3268 | 30.3261 | 30.3253 | 30.3246 | 30.3238 | 30.3231 | 30.3223 | 30.3216 | 30.3209 | 30.3201
16.35 | 1.9726 | 2.9457 | 3.9194 | 4.8936 | 5.8683 | 6.8435 | 7.8192 | 8.7953 | 9.7719 | 10.7489 | 11.7263 | 12.7041 | 13.6822 | 14.6606 | 15.6394 | 16.6185 | 17.5979 | 18.5775 | 19.5574 | 20.5375 | 21.5178 | 22.4983 | 23.4789 | 24.4597 | 25.4407 | 26.4217 | 27.4029 | 28.3841 | 29.3654 | 30.3467 | 30.3459 | 30.3451 | 30.3443 | 30.3436 | 30.3428 | 30.342 | 30.3412 | 30.3405 | 30.3397 | 30.3389 | 30.3382 | 30.3374 | 30.3367 | 30.3359 | 30.3351 | 30.3344 | 30.3336 | 30.3329 | 30.3321 | 30.3313 | 30.3306 | 30.3298 | 30.3291 | 30.3283 | 30.3276 | 30.3268 | 30.3261 | 30.3253 | 30.3246 | 30.3239 | 30.3231 | 30.3224 | 30.3216 | 30.3209 | 30.3201
28.41 | 1.9725 | 2.9457 | 3.9193 | 4.8935 | 5.8681 | 6.8433 | 7.8189 | 8.795 | 9.7715 | 10.7484 | 11.7257 | 12.7034 | 13.6815 | 14.6599 | 15.6386 | 16.6176 | 17.597 | 18.5766 | 19.5564 | 20.5365 | 21.5169 | 22.4974 | 23.4781 | 24.459 | 25.44 | 26.4212 | 27.4025 | 28.3838 | 29.3653 | 30.3468 | 30.3461 | 30.3453 | 30.3445 | 30.3437 | 30.3429 | 30.3422 | 30.3414 | 30.3406 | 30.3399 | 30.3391 | 30.3383 | 30.3376 | 30.3368 | 30.336 | 30.3353 | 30.3345 | 30.3337 | 30.333 | 30.3322 | 30.3315 | 30.3307 | 30.33 | 30.3292 | 30.3285 | 30.3277 | 30.327 | 30.3262 | 30.3255 | 30.3247 | 30.324 | 30.3232 | 30.3225 | 30.3217 | 30.321 | 30.3202
30 | 1.9725 | 2.9456 | 3.9193 | 4.8935 | 5.8681 | 6.8433 | 7.8189 | 8.795 | 9.7714 | 10.7484 | 11.7257 | 12.7034 | 13.6814 | 14.6598 | 15.6385 | 16.6176 | 17.5969 | 18.5765 | 19.5564 | 20.5365 | 21.5168 | 22.4973 | 23.478 | 24.4589 | 25.44 | 26.4211 | 27.4024 | 28.3838 | 29.3653 | 30.3468 | 30.3461 | 30.3453 | 30.3445 | 30.3437 | 30.343 | 30.3422 | 30.3414 | 30.3406 | 30.3399 | 30.3391 | 30.3383 | 30.3376 | 30.3368 | 30.336 | 30.3353 | 30.3345 | 30.3338 | 30.333 | 30.3322 | 30.3315 | 30.3307 | 30.33 | 30.3292 | 30.3285 | 30.3277 | 30.327 | 30.3262 | 30.3255 | 30.3247 | 30.324 | 30.3232 | 30.3225 | 30.3217 | 30.321 | 30.3202
85.25 | 1.9725 | 2.9456 | 3.9192 | 4.8933 | 5.8679 | 6.8429 | 7.8185 | 8.7944 | 9.7708 | 10.7476 | 11.7248 | 12.7024 | 13.6804 | 14.6587 | 15.6373 | 16.6163 | 17.5955 | 18.5751 | 19.5549 | 20.535 | 21.5154 | 22.496 | 23.4767 | 24.4577 | 25.4389 | 26.4203 | 27.4018 | 28.3834 | 29.3651 | 30.347 | 30.3462 | 30.3454 | 30.3447 | 30.3439 | 30.3431 | 30.3423 | 30.3416 | 30.3408 | 30.34 | 30.3392 | 30.3385 | 30.3377 | 30.3369 | 30.3362 | 30.3354 | 30.3346 | 30.3339 | 30.3331 | 30.3323 | 30.3316 | 30.3308 | 30.3301 | 30.3293 | 30.3285 | 30.3278 | 30.327 | 30.3263 | 30.3255 | 30.3248 | 30.324 | 30.3233 | 30.3225 | 30.3218 | 30.321 | 30.3203
91 | 1.9725 | 2.9456 | 3.9192 | 4.8933 | 5.8679 | 6.8429 | 7.8184 | 8.7944 | 9.7708 | 10.7476 | 11.7248 | 12.7023 | 13.6803 | 14.6586 | 15.6372 | 16.6162 | 17.5955 | 18.575 | 19.5549 | 20.535 | 21.5153 | 22.4959 | 23.4767 | 24.4577 | 25.4389 | 26.4202 | 27.4017 | 28.3834 | 29.3651 | 30.347 | 30.3462 | 30.3454 | 30.3447 | 30.3439 | 30.3431 | 30.3423 | 30.3416 | 30.3408 | 30.34 | 30.3392 | 30.3385 | 30.3377 | 30.3369 | 30.3362 | 30.3354 | 30.3346 | 30.3339 | 30.3331 | 30.3323 | 30.3316 | 30.3308 | 30.3301 | 30.3293 | 30.3285 | 30.3278 | 30.327 | 30.3263 | 30.3255 | 30.3248 | 30.324 | 30.3233 | 30.3225 | 30.3218 | 30.321 | 30.3203
176.99 | 1.9725 | 2.9456 | 3.9191 | 4.8932 | 5.8677 | 6.8428 | 7.8182 | 8.7941 | 9.7705 | 10.7472 | 11.7243 | 12.7019 | 13.6798 | 14.658 | 15.6366 | 16.6155 | 17.5948 | 18.5743 | 19.5541 | 20.5342 | 21.5146 | 22.4952 | 23.476 | 24.4571 | 25.4383 | 26.4197 | 27.4013 | 28.3831 | 29.365 | 30.3471 | 30.3463 | 30.3455 | 30.3447 | 30.3439 | 30.3431 | 30.3424 | 30.3416 | 30.3408 | 30.34 | 30.3393 | 30.3385 | 30.3377 | 30.337 | 30.3362 | 30.3354 | 30.3347 | 30.3339 | 30.3331 | 30.3324 | 30.3316 | 30.3308 | 30.3301 | 30.3293 | 30.3286 | 30.3278 | 30.327 | 30.3263 | 30.3255 | 30.3248 | 30.324 | 30.3233 | 30.3225 | 30.3217 | 30.321 | 30.3202
182.5 | 1.9725 | 2.9456 | 3.9191 | 4.8932 | 5.8677 | 6.8428 | 7.8182 | 8.7941 | 9.7704 | 10.7472 | 11.7243 | 12.7018 | 13.6797 | 14.658 | 15.6366 | 16.6155 | 17.5947 | 18.5743 | 19.5541 | 20.5342 | 21.5146 | 22.4952 | 23.476 | 24.457 | 25.4383 | 26.4197 | 27.4013 | 28.3831 | 29.365 | 30.3471 | 30.3463 | 30.3455 | 30.3447 | 30.3439 | 30.3431 | 30.3424 | 30.3416 | 30.3408 | 30.34 | 30.3393 | 30.3385 | 30.3377 | 30.337 | 30.3362 | 30.3354 | 30.3347 | 30.3339 | 30.3331 | 30.3324 | 30.3316 | 30.3308 | 30.3301 | 30.3293 | 30.3286 | 30.3278 | 30.327 | 30.3263 | 30.3255 | 30.3248 | 30.324 | 30.3233 | 30.3225 | 30.3217 | 30.321 | 30.3202
365 | 1.9725 | 2.9456 | 3.9191 | 4.8931 | 5.8676 | 6.8426 | 7.818 | 8.7939 | 9.7702 | 10.7468 | 11.7239 | 12.7014 | 13.6793 | 14.6575 | 15.636 | 16.6149 | 17.5941 | 18.5736 | 19.5534 | 20.5335 | 21.5139 | 22.4945 | 23.4754 | 24.4565 | 25.4378 | 26.4193 | 27.401 | 28.3829 | 29.3649 | 30.3471 | 30.3463 | 30.3455 | 30.3447 | 30.3439 | 30.3432 | 30.3424 | 30.3416 | 30.3408 | 30.3401 | 30.3393 | 30.3385 | 30.3377 | 30.337 | 30.3362 | 30.3354 | 30.3346 | 30.3339 | 30.3331 | 30.3323 | 30.3316 | 30.3308 | 30.3301 | 30.3293 | 30.3285 | 30.3278 | 30.327 | 30.3263 | 30.3255 | 30.3247 | 30.324 | 30.3232 | 30.3225 | 30.3217 | 30.321 | 30.3202
367.23 | 1.9725 | 2.9456 | 3.9191 | 4.8931 | 5.8676 | 6.8426 | 7.818 | 8.7939 | 9.7702 | 10.7468 | 11.7239 | 12.7014 | 13.6793 | 14.6575 | 15.636 | 16.6149 | 17.5941 | 18.5736 | 19.5534 | 20.5335 | 21.5139 | 22.4945 | 23.4754 | 24.4565 | 25.4378 | 26.4193 | 27.401 | 28.3828 | 29.3649 | 30.3471 | 30.3463 | 30.3455 | 30.3447 | 30.3439 | 30.3432 | 30.3424 | 30.3416 | 30.3408 | 30.3401 | 30.3393 | 30.3385 | 30.3377 | 30.337 | 30.3362 | 30.3354 | 30.3346 | 30.3339 | 30.3331 | 30.3323 | 30.3316 | 30.3308 | 30.3301 | 30.3293 | 30.3285 | 30.3278 | 30.327 | 30.3263 | 30.3255 | 30.3247 | 30.324 | 30.3232 | 30.3225 | 30.3217 | 30.321 | 30.3202
730 | 1.9725 | 2.9455 | 3.9191 | 4.8931 | 5.8675 | 6.8425 | 7.8179 | 8.7937 | 9.7699 | 10.7466 | 11.7236 | 12.701 | 13.6788 | 14.657 | 15.6355 | 16.6144 | 17.5936 | 18.5731 | 19.5529 | 20.533 | 21.5133 | 22.494 | 23.4749 | 24.456 | 25.4373 | 26.4189 | 27.4007 | 28.3826 | 29.3648 | 30.3471 | 30.3463 | 30.3455 | 30.3447 | 30.3439 | 30.3432 | 30.3424 | 30.3416 | 30.3408 | 30.34 | 30.3393 | 30.3385 | 30.3377 | 30.3369 | 30.3362 | 30.3354 | 30.3346 | 30.3339 | 30.3331 | 30.3323 | 30.3316 | 30.3308 | 30.33 | 30.3293 | 30.3285 | 30.3277 | 30.327 | 30.3262 | 30.3255 | 30.3247 | 30.3239 | 30.3232 | 30.3224 | 30.3217 | 30.3209 | 30.3201
761.72 | 1.9725 | 2.9455 | 3.9191 | 4.8931 | 5.8675 | 6.8425 | 7.8179 | 8.7937 | 9.7699 | 10.7465 | 11.7236 | 12.701 | 13.6788 | 14.657 | 15.6355 | 16.6144 | 17.5936 | 18.573 | 19.5528 | 20.5329 | 21.5133 | 22.4939 | 23.4748 | 24.4559 | 25.4373 | 26.4189 | 27.4006 | 28.3826 | 29.3648 | 30.3471 | 30.3463 | 30.3455 | 30.3447 | 30.3439 | 30.3432 | 30.3424 | 30.3416 | 30.3408 | 30.34 | 30.3393 | 30.3385 | 30.3377 | 30.3369 | 30.3362 | 30.3354 | 30.3346 | 30.3339 | 30.3331 | 30.3323 | 30.3316 | 30.3308 | 30.33 | 30.3293 | 30.3285 | 30.3277 | 30.327 | 30.3262 | 30.3254 | 30.3247 | 30.3239 | 30.3232 | 30.3224 | 30.3217 | 30.3209 | 30.3201
1825 | 1.9725 | 2.9455 | 3.919 | 4.893 | 5.8674 | 6.8423 | 7.8177 | 8.7934 | 9.7696 | 10.7462 | 11.7232 | 12.7006 | 13.6784 | 14.6565 | 15.635 | 16.6138 | 17.593 | 18.5724 | 19.5522 | 20.5323 | 21.5127 | 22.4933 | 23.4742 | 24.4554 | 25.4368 | 26.4185 | 27.4003 | 28.3824 | 29.3646 | 30.3471 | 30.3463 | 30.3455 | 30.3447 | 30.3439 | 30.3431 | 30.3424 | 30.3416 | 30.3408 | 30.34 | 30.3392 | 30.3385 | 30.3377 | 30.3369 | 30.3361 | 30.3354 | 30.3346 | 30.3338 | 30.3331 | 30.3323 | 30.3315 | 30.3307 | 30.33 | 30.3292 | 30.3284 | 30.3277 | 30.3269 | 30.3262 | 30.3254 | 30.3246 | 30.3239 | 30.3231 | 30.3223 | 30.3216 | 30.3208 | 30.3201
1895.72 | 1.9725 | 2.9455 | 3.919 | 4.893 | 5.8674 | 6.8423 | 7.8177 | 8.7934 | 9.7696 | 10.7462 | 11.7232 | 12.7006 | 13.6784 | 14.6565 | 15.635 | 16.6138 | 17.5929 | 18.5724 | 19.5522 | 20.5323 | 21.5127 | 22.4933 | 23.4742 | 24.4554 | 25.4368 | 26.4184 | 27.4003 | 28.3824 | 29.3646 | 30.3471 | 30.3463 | 30.3455 | 30.3447 | 30.3439 | 30.3431 | 30.3424 | 30.3416 | 30.3408 | 30.34 | 30.3392 | 30.3385 | 30.3377 | 30.3369 | 30.3361 | 30.3354 | 30.3346 | 30.3338 | 30.333 | 30.3323 | 30.3315 | 30.3307 | 30.33 | 30.3292 | 30.3284 | 30.3277 | 30.3269 | 30.3262 | 30.3254 | 30.3246 | 30.3239 | 30.3231 | 30.3223 | 30.3216 | 30.3208 | 30.3201
3650 | 1.9725 | 2.9455 | 3.919 | 4.893 | 5.8674 | 6.8422 | 7.8176 | 8.7933 | 9.7695 | 10.746 | 11.723 | 12.7003 | 13.6781 | 14.6562 | 15.6346 | 16.6134 | 17.5926 | 18.572 | 19.5518 | 20.5319 | 21.5123 | 22.4929 | 23.4738 | 24.455 | 25.4365 | 26.4182 | 27.4001 | 28.3822 | 29.3645 | 30.347 | 30.3463 | 30.3455 | 30.3447 | 30.3439 | 30.3431 | 30.3423 | 30.3415 | 30.3408 | 30.34 | 30.3392 | 30.3384 | 30.3377 | 30.3369 | 30.3361 | 30.3353 | 30.3346 | 30.3338 | 30.333 | 30.3322 | 30.3315 | 30.3307 | 30.3299 | 30.3292 | 30.3284 | 30.3276 | 30.3269 | 30.3261 | 30.3253 | 30.3246 | 30.3238 | 30.323 | 30.3223 | 30.3215 | 30.3208 | 30.32
3931.18 | 1.9725 | 2.9455 | 3.919 | 4.893 | 5.8674 | 6.8422 | 7.8175 | 8.7933 | 9.7694 | 10.746 | 11.723 | 12.7003 | 13.678 | 14.6561 | 15.6346 | 16.6134 | 17.5925 | 18.572 | 19.5518 | 20.5318 | 21.5122 | 22.4929 | 23.4738 | 24.455 | 25.4364 | 26.4181 | 27.4 | 28.3822 | 29.3645 | 30.347 | 30.3462 | 30.3455 | 30.3447 | 30.3439 | 30.3431 | 30.3423 | 30.3415 | 30.3408 | 30.34 | 30.3392 | 30.3384 | 30.3377 | 30.3369 | 30.3361 | 30.3353 | 30.3346 | 30.3338 | 30.333 | 30.3322 | 30.3315 | 30.3307 | 30.3299 | 30.3292 | 30.3284 | 30.3276 | 30.3269 | 30.3261 | 30.3253 | 30.3246 | 30.3238 | 30.323 | 30.3223 | 30.3215 | 30.3208 | 30.32
Time | Tubing
days | 100 | 200 | 300 | 400 | 500 | 600 | 700 | 800 | 900 | 1000 | 1100 | 1200 | 1300 | 1400 | 1500 | 1600 | 1700 | 1800 | 1900 | 2000 | 2100 | 2200 | 2300 | 2400 | 2500 | 2600 | 2700 | 2800 | 2900 | 3000 | 3100 | 3200 | 3300 | 3400 | 3500 | 3600 | 3700 | 3800 | 3900 | 4000 | 4100 | 4200 | 4300 | 4400 | 4500 | 4600 | 4700 | 4800 | 4900 | 5000 | 5100 | 5200 | 5300 | 5400 | 5500 | 5600 | 5700 | 5800 | 5900 | 6000 | 6100 | 6200 | 6300 | 6400 | 6500
0.08 | 2.782 | 3.7162 | 4.6508 | 5.5858 | 6.5212 | 7.457 | 8.3931 | 9.3296 | 10.2665 | 11.2037 | 12.1414 | 13.0794 | 14.0178 | 14.9565 | 15.8957 | 16.8352 | 17.7751 | 18.7153 | 19.6559 | 20.5969 | 21.5383 | 22.48 | 23.4221 | 24.3646 | 25.3074 | 26.2506 | 27.1941 | 28.138 | 29.0823 | 30.027 | 30.0339 | 30.0408 | 30.0477 | 30.0546 | 30.0615 | 30.0683 | 30.0752 | 30.0821 | 30.089 | 30.0959 | 30.1028 | 30.1097 | 30.1166 | 30.1235 | 30.1304 | 30.1373 | 30.1442 | 30.1511 | 30.158 | 30.1649 | 30.1718 | 30.1787 | 30.1856 | 30.1925 | 30.1994 | 30.2063 | 30.2132 | 30.2201 | 30.227 | 30.2339 | 30.2408 | 30.2477 | 30.2546 | 30.2614 | 30.2683
0.168 | 2.747 | 3.6835 | 4.6203 | 5.5575 | 6.4951 | 7.433 | 8.3714 | 9.3101 | 10.2492 | 11.1886 | 12.1285 | 13.0687 | 14.0093 | 14.9503 | 15.8916 | 16.8333 | 17.7754 | 18.7179 | 19.6607 | 20.6039 | 21.5475 | 22.4914 | 23.4357 | 24.3804 | 25.3254 | 26.2708 | 27.2165 | 28.1627 | 29.1092 | 30.056 | 30.0629 | 30.0698 | 30.0767 | 30.0837 | 30.0906 | 30.0975 | 30.1044 | 30.1113 | 30.1182 | 30.1252 | 30.1321 | 30.139 | 30.1459 | 30.1528 | 30.1597 | 30.1666 | 30.1736 | 30.1805 | 30.1874 | 30.1943 | 30.2012 | 30.2081 | 30.2151 | 30.222 | 30.2289 | 30.2358 | 30.2427 | 30.2496 | 30.2565 | 30.2635 | 30.2704 | 30.2773 | 30.2842 | 30.2911 | 30.298
0.25 | 2.742 | 3.6787 | 4.6157 | 5.5532 | 6.491 | 7.4292 | 8.3677 | 9.3067 | 10.246 | 11.1857 | 12.1258 | 13.0662 | 14.007 | 14.9482 | 15.8898 | 16.8317 | 17.7741 | 18.7167 | 19.6598 | 20.6032 | 21.547 | 22.4912 | 23.4357 | 24.3806 | 25.3259 | 26.2715 | 27.2175 | 28.1638 | 29.1105 | 30.0576 | 30.0645 | 30.0714 | 30.0784 | 30.0853 | 30.0922 | 30.0991 | 30.106 | 30.1129 | 30.1199 | 30.1268 | 30.1337 | 30.1406 | 30.1475 | 30.1545 | 30.1614 | 30.1683 | 30.1752 | 30.1821 | 30.189 | 30.196 | 30.2029 | 30.2098 | 30.2167 | 30.2236 | 30.2305 | 30.2375 | 30.2444 | 30.2513 | 30.2582 | 30.2651 | 30.272 | 30.279 | 30.2859 | 30.2928 | 30.2997
0.5 | 2.6438 | 3.5843 | 4.5252 | 5.4664 | 6.408 | 7.35 | 8.2924 | 9.2351 | 10.1782 | 11.1217 | 12.0656 | 13.0099 | 13.9545 | 14.8995 | 15.8449 | 16.7906 | 17.7368 | 18.6833 | 19.6301 | 20.5773 | 21.5249 | 22.4729 | 23.4212 | 24.3699 | 25.319 | 26.2684 | 27.2182 | 28.1684 | 29.1189 | 30.0698 | 30.0767 | 30.0837 | 30.0907 | 30.0976 | 30.1046 | 30.1115 | 30.1185 | 30.1254 | 30.1324 | 30.1393 | 30.1463 | 30.1533 | 30.1602 | 30.1672 | 30.1741 | 30.1811 | 30.188 | 30.195 | 30.2019 | 30.2089 | 30.2159 | 30.2228 | 30.2298 | 30.2367 | 30.2437 | 30.2506 | 30.2576 | 30.2645 | 30.2715 | 30.2785 | 30.2854 | 30.2924 | 30.2993 | 30.3063 | 30.3132
1 | 2.5595 | 3.5029 | 4.4468 | 5.391 | 6.3356 | 7.2806 | 8.226 | 9.1717 | 10.1178 | 11.0643 | 12.0112 | 12.9584 | 13.9061 | 14.8541 | 15.8024 | 16.7512 | 17.7003 | 18.6498 | 19.5996 | 20.5498 | 21.5004 | 22.4514 | 23.4027 | 24.3544 | 25.3065 | 26.2589 | 27.2117 | 28.1649 | 29.1184 | 30.0723 | 30.0793 | 30.0862 | 30.0932 | 30.1002 | 30.1072 | 30.1142 | 30.1212 | 30.1282 | 30.1352 | 30.1422 | 30.1492 | 30.1562 | 30.1631 | 30.1701 | 30.1771 | 30.1841 | 30.1911 | 30.1981 | 30.2051 | 30.2121 | 30.2191 | 30.2261 | 30.233 | 30.24 | 30.247 | 30.254 | 30.261 | 30.268 | 30.275 | 30.282 | 30.289 | 30.296 | 30.3029 | 30.3099 | 30.3169
1.25 | 2.5343 | 3.4787 | 4.4234 | 5.3685 | 6.314 | 7.2598 | 8.2061 | 9.1527 | 10.0997 | 11.0471 | 11.9948 | 12.9429 | 13.8914 | 14.8403 | 15.7895 | 16.7392 | 17.6892 | 18.6395 | 19.5902 | 20.5414 | 21.4928 | 22.4447 | 23.3969 | 24.3494 | 25.3024 | 26.2557 | 27.2094 | 28.1634 | 29.1178 | 30.0726 | 30.0796 | 30.0866 | 30.0936 | 30.1006 | 30.1076 | 30.1146 | 30.1216 | 30.1286 | 30.1356 | 30.1426 | 30.1496 | 30.1566 | 30.1636 | 30.1706 | 30.1776 | 30.1846 | 30.1916 | 30.1986 | 30.2056 | 30.2126 | 30.2196 | 30.2266 | 30.2336 | 30.2406 | 30.2476 | 30.2546 | 30.2616 | 30.2686 | 30.2756 | 30.2826 | 30.2896 | 30.2966 | 30.3036 | 30.3106 | 30.3176
2.5 | 2.4646 | 3.4113 | 4.3584 | 5.306 | 6.2538 | 7.2021 | 8.1507 | 9.0998 | 10.0492 | 10.999 | 11.9491 | 12.8996 | 13.8506 | 14.8018 | 15.7535 | 16.7055 | 17.6579 | 18.6107 | 19.5639 | 20.5174 | 21.4713 | 22.4255 | 23.3801 | 24.3351 | 25.2905 | 26.2462 | 27.2023 | 28.1588 | 29.1156 | 30.0728 | 30.0798 | 30.0868 | 30.0939 | 30.1009 | 30.1079 | 30.115 | 30.122 | 30.129 | 30.1361 | 30.1431 | 30.1501 | 30.1572 | 30.1642 | 30.1712 | 30.1783 | 30.1853 | 30.1923 | 30.1994 | 30.2064 | 30.2134 | 30.2205 | 30.2275 | 30.2345 | 30.2416 | 30.2486 | 30.2557 | 30.2627 | 30.2697 | 30.2768 | 30.2838 | 30.2908 | 30.2979 | 30.3049 | 30.3119 | 30.319
5 | 2.4067 | 3.3555 | 4.3046 | 5.254 | 6.2039 | 7.1541 | 8.1047 | 9.0558 | 10.0071 | 10.9589 | 11.911 | 12.8635 | 13.8164 | 14.7697 | 15.7233 | 16.6773 | 17.6317 | 18.5865 | 19.5416 | 20.4971 | 21.453 | 22.4092 | 23.3658 | 24.3228 | 25.2802 | 26.2379 | 27.196 | 28.1544 | 29.1132 | 30.0724 | 30.0795 | 30.0865 | 30.0936 | 30.1006 | 30.1077 | 30.1148 | 30.1218 | 30.1289 | 30.136 | 30.143 | 30.1501 | 30.1572 | 30.1642 | 30.1713 | 30.1784 | 30.1854 | 30.1925 | 30.1996 | 30.2066 | 30.2137 | 30.2207 | 30.2278 | 30.2349 | 30.2419 | 30.249 | 30.2561 | 30.2631 | 30.2702 | 30.2773 | 30.2843 | 30.2914 | 30.2985 | 30.3055 | 30.3126 | 30.3196
7 | 2.3824 | 3.3319 | 4.2818 | 5.2321 | 6.1828 | 7.1339 | 8.0853 | 9.0372 | 9.9894 | 10.942 | 11.8949 | 12.8483 | 13.802 | 14.7561 | 15.7106 | 16.6654 | 17.6206 | 18.5762 | 19.5322 | 20.4885 | 21.4452 | 22.4023 | 23.3597 | 24.3175 | 25.2757 | 26.2343 | 27.1932 | 28.1525 | 29.1121 | 30.0721 | 30.0792 | 30.0863 | 30.0933 | 30.1004 | 30.1075 | 30.1146 | 30.1217 | 30.1287 | 30.1358 | 30.1429 | 30.15 | 30.1571 | 30.1641 | 30.1712 | 30.1783 | 30.1854 | 30.1924 | 30.1995 | 30.2066 | 30.2137 | 30.2208 | 30.2278 | 30.2349 | 30.242 | 30.2491 | 30.2561 | 30.2632 | 30.2703 | 30.2774 | 30.2845 | 30.2915 | 30.2986 | 30.3057 | 30.3128 | 30.3199
7.78 | 2.3752 | 3.325 | 4.2751 | 5.2257 | 6.1766 | 7.1279 | 8.0796 | 9.0317 | 9.9841 | 10.937 | 11.8902 | 12.8438 | 13.7977 | 14.7521 | 15.7068 | 16.6619 | 17.6173 | 18.5732 | 19.5294 | 20.4859 | 21.4429 | 22.4002 | 23.3579 | 24.316 | 25.2744 | 26.2332 | 27.1923 | 28.1519 | 29.1118 | 30.072 | 30.0791 | 30.0862 | 30.0933 | 30.1004 | 30.1074 | 30.1145 | 30.1216 | 30.1287 | 30.1358 | 30.1428 | 30.1499 | 30.157 | 30.1641 | 30.1712 | 30.1783 | 30.1853 | 30.1924 | 30.1995 | 30.2066 | 30.2137 | 30.2207 | 30.2278 | 30.2349 | 30.242 | 30.2491 | 30.2562 | 30.2632 | 30.2703 | 30.2774 | 30.2845 | 30.2916 | 30.2987 | 30.3057 | 30.3128 | 30.3199
15 | 2.3346 | 3.2858 | 4.2373 | 5.1892 | 6.1415 | 7.0942 | 8.0473 | 9.0007 | 9.9545 | 10.9087 | 11.8633 | 12.8183 | 13.7736 | 14.7293 | 15.6854 | 16.6419 | 17.5987 | 18.5559 | 19.5135 | 20.4715 | 21.4298 | 22.3885 | 23.3476 | 24.307 | 25.2668 | 26.227 | 27.1876 | 28.1485 | 29.1098 | 30.0714 | 30.0785 | 30.0856 | 30.0927 | 30.0998 | 30.1069 | 30.114 | 30.1211 | 30.1283 | 30.1354 | 30.1425 | 30.1496 | 30.1567 | 30.1638 | 30.1709 | 30.178 | 30.1851 | 30.1922 | 30.1993 | 30.2064 | 30.2135 | 30.2206 | 30.2277 | 30.2348 | 30.242 | 30.2491 | 30.2562 | 30.2633 | 30.2704 | 30.2775 | 30.2846 | 30.2917 | 30.2988 | 30.3059 | 30.313 | 30.3201
16.35 | 2.3298 | 3.2811 | 4.2328 | 5.1849 | 6.1373 | 7.0902 | 8.0434 | 8.997 | 9.951 | 10.9054 | 11.8601 | 12.8152 | 13.7707 | 14.7266 | 15.6829 | 16.6395 | 17.5965 | 18.5539 | 19.5116 | 20.4698 | 21.4283 | 22.3871 | 23.3464 | 24.306 | 25.2659 | 26.2263 | 27.187 | 28.1481 | 29.1095 | 30.0713 | 30.0784 | 30.0855 | 30.0926 | 30.0998 | 30.1069 | 30.114 | 30.1211 | 30.1282 | 30.1353 | 30.1424 | 30.1495 | 30.1566 | 30.1637 | 30.1708 | 30.178 | 30.1851 | 30.1922 | 30.1993 | 30.2064 | 30.2135 | 30.2206 | 30.2277 | 30.2348 | 30.2419 | 30.249 | 30.2562 | 30.2633 | 30.2704 | 30.2775 | 30.2846 | 30.2917 | 30.2988 | 30.3059 | 30.313 | 30.3201
28.41 | 2.3012 | 3.2534 | 4.2061 | 5.1591 | 6.1126 | 7.0664 | 8.0206 | 8.9751 | 9.9301 | 10.8854 | 11.8411 | 12.7972 | 13.7537 | 14.7105 | 15.6677 | 16.6253 | 17.5833 | 18.5417 | 19.5004 | 20.4595 | 21.4189 | 22.3788 | 23.339 | 24.2996 | 25.2605 | 26.2218 | 27.1835 | 28.1456 | 29.108 | 30.0708 | 30.0779 | 30.085 | 30.0922 | 30.0993 | 30.1064 | 30.1135 | 30.1207 | 30.1278 | 30.1349 | 30.142 | 30.1492 | 30.1563 | 30.1634 | 30.1706 | 30.1777 | 30.1848 | 30.1919 | 30.1991 | 30.2062 | 30.2133 | 30.2204 | 30.2276 | 30.2347 | 30.2418 | 30.249 | 30.2561 | 30.2632 | 30.2703 | 30.2775 | 30.2846 | 30.2917 | 30.2988 | 30.306 | 30.3131 | 30.3202
30 | 2.2986 | 3.2509 | 4.2037 | 5.1568 | 6.1103 | 7.0642 | 8.0185 | 8.9731 | 9.9282 | 10.8836 | 11.8394 | 12.7956 | 13.7521 | 14.7091 | 15.6664 | 16.624 | 17.5821 | 18.5405 | 19.4994 | 20.4585 | 21.4181 | 22.378 | 23.3383 | 24.299 | 25.26 | 26.2214 | 27.1832 | 28.1453 | 29.1078 | 30.0707 | 30.0778 | 30.085 | 30.0921 | 30.0992 | 30.1064 | 30.1135 | 30.1206 | 30.1277 | 30.1349 | 30.142 | 30.1491 | 30.1563 | 30.1634 | 30.1705 | 30.1777 | 30.1848 | 30.1919 | 30.199 | 30.2062 | 30.2133 | 30.2204 | 30.2276 | 30.2347 | 30.2418 | 30.2489 | 30.2561 | 30.2632 | 30.2703 | 30.2775 | 30.2846 | 30.2917 | 30.2988 | 30.306 | 30.3131 | 30.3202
85.25 | 2.2542 | 3.2081 | 4.1623 | 5.1169 | 6.0719 | 7.0273 | 7.9831 | 8.9392 | 9.8957 | 10.8526 | 11.8099 | 12.7676 | 13.7256 | 14.6841 | 15.6429 | 16.602 | 17.5616 | 18.5215 | 19.4818 | 20.4425 | 21.4036 | 22.365 | 23.3268 | 24.2889 | 25.2515 | 26.2144 | 27.1777 | 28.1413 | 29.1053 | 30.0697 | 30.0769 | 30.084 | 30.0912 | 30.0983 | 30.1055 | 30.1127 | 30.1198 | 30.127 | 30.1341 | 30.1413 | 30.1485 | 30.1556 | 30.1628 | 30.1699 | 30.1771 | 30.1842 | 30.1914 | 30.1986 | 30.2057 | 30.2129 | 30.22 | 30.2272 | 30.2344 | 30.2415 | 30.2487 | 30.2558 | 30.263 | 30.2702 | 30.2773 | 30.2845 | 30.2916 | 30.2988 | 30.306 | 30.3131 | 30.3203
91 | 2.2518 | 3.2057 | 4.16 | 5.1147 | 6.0698 | 7.0253 | 7.9811 | 8.9373 | 9.8939 | 10.8509 | 11.8083 | 12.766 | 13.7242 | 14.6827 | 15.6416 | 16.6008 | 17.5605 | 18.5205 | 19.4809 | 20.4416 | 21.4027 | 22.3643 | 23.3261 | 24.2884 | 25.251 | 26.214 | 27.1774 | 28.1411 | 29.1052 | 30.0696 | 30.0768 | 30.084 | 30.0911 | 30.0983 | 30.1055 | 30.1126 | 30.1198 | 30.1269 | 30.1341 | 30.1413 | 30.1484 | 30.1556 | 30.1627 | 30.1699 | 30.1771 | 30.1842 | 30.1914 | 30.1985 | 30.2057 | 30.2129 | 30.22 | 30.2272 | 30.2343 | 30.2415 | 30.2487 | 30.2558 | 30.263 | 30.2701 | 30.2773 | 30.2845 | 30.2916 | 30.2988 | 30.3059 | 30.3131 | 30.3203
176.99 | 2.2288 | 3.1835 | 4.1385 | 5.094 | 6.0498 | 7.0061 | 7.9627 | 8.9197 | 9.877 | 10.8348 | 11.7929 | 12.7515 | 13.7104 | 14.6696 | 15.6293 | 16.5893 | 17.5497 | 18.5105 | 19.4717 | 20.4332 | 21.3951 | 22.3574 | 23.3201 | 24.2831 | 25.2465 | 26.2103 | 27.1744 | 28.1389 | 29.1038 | 30.069 | 30.0762 | 30.0834 | 30.0906 | 30.0978 | 30.1049 | 30.1121 | 30.1193 | 30.1265 | 30.1336 | 30.1408 | 30.148 | 30.1552 | 30.1623 | 30.1695 | 30.1767 | 30.1839 | 30.1911 | 30.1982 | 30.2054 | 30.2126 | 30.2198 | 30.2269 | 30.2341 | 30.2413 | 30.2485 | 30.2557 | 30.2628 | 30.27 | 30.2772 | 30.2844 | 30.2915 | 30.2987 | 30.3059 | 30.3131 | 30.3202
182.5 | 2.2278 | 3.1825 | 4.1376 | 5.0931 | 6.049 | 7.0052 | 7.9619 | 8.9189 | 9.8763 | 10.8341 | 11.7923 | 12.7508 | 13.7098 | 14.6691 | 15.6288 | 16.5888 | 17.5493 | 18.5101 | 19.4713 | 20.4329 | 21.3948 | 22.3571 | 23.3198 | 24.2829 | 25.2463 | 26.2101 | 27.1743 | 28.1388 | 29.1037 | 30.069 | 30.0762 | 30.0834 | 30.0906 | 30.0977 | 30.1049 | 30.1121 | 30.1193 | 30.1264 | 30.1336 | 30.1408 | 30.148 | 30.1552 | 30.1623 | 30.1695 | 30.1767 | 30.1839 | 30.191 | 30.1982 | 30.2054 | 30.2126 | 30.2198 | 30.2269 | 30.2341 | 30.2413 | 30.2485 | 30.2556 | 30.2628 | 30.27 | 30.2772 | 30.2844 | 30.2915 | 30.2987 | 30.3059 | 30.3131 | 30.3202
365 | 2.2071 | 3.1625 | 4.1182 | 5.0744 | 6.031 | 6.9879 | 7.9453 | 8.903 | 9.8611 | 10.8196 | 11.7784 | 12.7377 | 13.6973 | 14.6573 | 15.6177 | 16.5785 | 17.5396 | 18.5011 | 19.463 | 20.4253 | 21.3879 | 22.3509 | 23.3143 | 24.2781 | 25.2422 | 26.2067 | 27.1716 | 28.1368 | 29.1025 | 30.0684 | 30.0756 | 30.0828 | 30.09 | 30.0972 | 30.1044 | 30.1116 | 30.1188 | 30.126 | 30.1332 | 30.1404 | 30.1476 | 30.1548 | 30.1619 | 30.1691 | 30.1763 | 30.1835 | 30.1907 | 30.1979 | 30.2051 | 30.2123 | 30.2195 | 30.2267 | 30.2339 | 30.2411 | 30.2483 | 30.2555 | 30.2627 | 30.2698 | 30.277 | 30.2842 | 30.2914 | 30.2986 | 30.3058 | 30.313 | 30.3202
367.23 | 2.2069 | 3.1623 | 4.1181 | 5.0743 | 6.0308 | 6.9878 | 7.9451 | 8.9029 | 9.861 | 10.8195 | 11.7783 | 12.7376 | 13.6972 | 14.6572 | 15.6176 | 16.5784 | 17.5395 | 18.501 | 19.4629 | 20.4252 | 21.3879 | 22.3509 | 23.3143 | 24.278 | 25.2422 | 26.2067 | 27.1716 | 28.1368 | 29.1024 | 30.0684 | 30.0756 | 30.0828 | 30.09 | 30.0972 | 30.1044 | 30.1116 | 30.1188 | 30.126 | 30.1332 | 30.1404 | 30.1476 | 30.1548 | 30.1619 | 30.1691 | 30.1763 | 30.1835 | 30.1907 | 30.1979 | 30.2051 | 30.2123 | 30.2195 | 30.2267 | 30.2339 | 30.2411 | 30.2483 | 30.2555 | 30.2627 | 30.2698 | 30.277 | 30.2842 | 30.2914 | 30.2986 | 30.3058 | 30.313 | 30.3202
730 | 2.1889 | 3.1449 | 4.1013 | 5.0581 | 6.0152 | 6.9728 | 7.9307 | 8.889 | 9.8477 | 10.8068 | 11.7663 | 12.7261 | 13.6864 | 14.647 | 15.608 | 16.5694 | 17.5311 | 18.4932 | 19.4557 | 20.4186 | 21.3819 | 22.3455 | 23.3095 | 24.2739 | 25.2386 | 26.2037 | 27.1692 | 28.1351 | 29.1013 | 30.0679 | 30.0751 | 30.0823 | 30.0895 | 30.0967 | 30.1039 | 30.1111 | 30.1183 | 30.1255 | 30.1328 | 30.14 | 30.1472 | 30.1544 | 30.1616 | 30.1688 | 30.176 | 30.1832 | 30.1904 | 30.1976 | 30.2048 | 30.212 | 30.2192 | 30.2265 | 30.2337 | 30.2409 | 30.2481 | 30.2553 | 30.2625 | 30.2697 | 30.2769 | 30.2841 | 30.2913 | 30.2985 | 30.3057 | 30.3129 | 30.3201
761.72 | 2.1879 | 3.1439 | 4.1003 | 5.0571 | 6.0143 | 6.9719 | 7.9299 | 8.8882 | 9.847 | 10.8061 | 11.7656 | 12.7255 | 13.6858 | 14.6464 | 15.6074 | 16.5688 | 17.5306 | 18.4928 | 19.4553 | 20.4182 | 21.3815 | 22.3452 | 23.3092 | 24.2736 | 25.2384 | 26.2035 | 27.1691 | 28.135 | 29.1012 | 30.0679 | 30.0751 | 30.0823 | 30.0895 | 30.0967 | 30.1039 | 30.1111 | 30.1183 | 30.1255 | 30.1327 | 30.1399 | 30.1471 | 30.1544 | 30.1616 | 30.1688 | 30.176 | 30.1832 | 30.1904 | 30.1976 | 30.2048 | 30.212 | 30.2192 | 30.2264 | 30.2336 | 30.2409 | 30.2481 | 30.2553 | 30.2625 | 30.2697 | 30.2769 | 30.2841 | 30.2913 | 30.2985 | 30.3057 | 30.3129 | 30.3201
1825 | 2.1681 | 3.1248 | 4.0819 | 5.0393 | 5.9972 | 6.9554 | 7.9141 | 8.8731 | 9.8325 | 10.7922 | 11.7524 | 12.7129 | 13.6739 | 14.6352 | 15.5968 | 16.5589 | 17.5214 | 18.4842 | 19.4474 | 20.4109 | 21.3749 | 22.3392 | 23.3039 | 24.269 | 25.2344 | 26.2002 | 27.1664 | 28.133 | 29.0999 | 30.0672 | 30.0744 | 30.0817 | 30.0889 | 30.0961 | 30.1033 | 30.1106 | 30.1178 | 30.125 | 30.1322 | 30.1395 | 30.1467 | 30.1539 | 30.1611 | 30.1684 | 30.1756 | 30.1828 | 30.19 | 30.1973 | 30.2045 | 30.2117 | 30.2189 | 30.2262 | 30.2334 | 30.2406 | 30.2478 | 30.2551 | 30.2623 | 30.2695 | 30.2767 | 30.2839 | 30.2912 | 30.2984 | 30.3056 | 30.3128 | 30.3201
1895.72 | 2.1673 | 3.124 | 4.0811 | 5.0386 | 5.9965 | 6.9548 | 7.9134 | 8.8725 | 9.8319 | 10.7917 | 11.7519 | 12.7124 | 13.6734 | 14.6347 | 15.5964 | 16.5585 | 17.521 | 18.4838 | 19.447 | 20.4106 | 21.3746 | 22.339 | 23.3037 | 24.2688 | 25.2343 | 26.2001 | 27.1663 | 28.1329 | 29.0999 | 30.0672 | 30.0744 | 30.0816 | 30.0889 | 30.0961 | 30.1033 | 30.1105 | 30.1178 | 30.125 | 30.1322 | 30.1394 | 30.1467 | 30.1539 | 30.1611 | 30.1683 | 30.1756 | 30.1828 | 30.19 | 30.1972 | 30.2045 | 30.2117 | 30.2189 | 30.2261 | 30.2334 | 30.2406 | 30.2478 | 30.255 | 30.2623 | 30.2695 | 30.2767 | 30.2839 | 30.2912 | 30.2984 | 30.3056 | 30.3128 | 30.3201
3650 | 2.1544 | 3.1116 | 4.0691 | 5.027 | 5.9853 | 6.944 | 7.9031 | 8.8625 | 9.8224 | 10.7826 | 11.7432 | 12.7042 | 13.6656 | 14.6274 | 15.5895 | 16.552 | 17.5149 | 18.4782 | 19.4418 | 20.4059 | 21.3703 | 22.3351 | 23.3002 | 24.2658 | 25.2317 | 26.1979 | 27.1646 | 28.1316 | 29.099 | 30.0668 | 30.074 | 30.0812 | 30.0885 | 30.0957 | 30.1029 | 30.1102 | 30.1174 | 30.1246 | 30.1319 | 30.1391 | 30.1464 | 30.1536 | 30.1608 | 30.1681 | 30.1753 | 30.1825 | 30.1898 | 30.197 | 30.2042 | 30.2115 | 30.2187 | 30.2259 | 30.2332 | 30.2404 | 30.2477 | 30.2549 | 30.2621 | 30.2694 | 30.2766 | 30.2838 | 30.2911 | 30.2983 | 30.3055 | 30.3128 | 30.32
3931.18 | 2.153 | 3.1102 | 4.0678 | 5.0258 | 5.9841 | 6.9428 | 7.902 | 8.8615 | 9.8214 | 10.7816 | 11.7423 | 12.7033 | 13.6648 | 14.6266 | 15.5887 | 16.5513 | 17.5143 | 18.4776 | 19.4413 | 20.4054 | 21.3698 | 22.3346 | 23.2998 | 24.2654 | 25.2314 | 26.1977 | 27.1644 | 28.1315 | 29.0989 | 30.0667 | 30.074 | 30.0812 | 30.0884 | 30.0957 | 30.1029 | 30.1101 | 30.1174 | 30.1246 | 30.1318 | 30.1391 | 30.1463 | 30.1536 | 30.1608 | 30.168 | 30.1753 | 30.1825 | 30.1897 | 30.197 | 30.2042 | 30.2114 | 30.2187 | 30.2259 | 30.2332 | 30.2404 | 30.2476 | 30.2549 | 30.2621 | 30.2693 | 30.2766 | 30.2838 | 30.2911 | 30.2983 | 30.3055 | 30.3128 | 30.32